## Capa
ORÇAMENTO Reforma do Centro de Eventos Idemar José Riedi
Proprietário: | Prefeitura Municipal de Sorriso
Obra: | Reforma do Centro de Eventos Idemar José Riedi
Local: | Avenida Blumenau, Lot. Pólo Com. e Res. Rota do Sol - Sorriso MT

## Orçamento
ORÇAMENTO COMPLETO - REFORMA DO CENTRO DE EVENTOS IDEMAR JOSÉ RIEDI
Proprietário: Prefeitura Municipal de Sorriso |  |  | Valor estimado final: |  | 0 |  | Data: | 2021-04-08
Reforma do Centro de Eventos Idemar José Riedi |  |  |  | Custo/m²: | 0 |  | BDI: | 26.37%
Fonte dos Recursos: Prefeitura Municipal de Sorriso
Local: | Avenida Blumenau, Lot. Pólo Com. e Res. Rota do Sol - Sorriso MT |  |  |  |  | Referência:
Área: | 2892.49 | [5 empty] | SINAPI - OUT/20 - Desonerado
Responsável: | Luciano Clebert Scaburi
Arredondamentos: Opções → Avançado → Fórmulas → "Definir Precisão Conforme Exibido"
Item | Código | Discriminação | Uni-dade | Qntdade |  | Preço (R$)
[5 empty] | BDI Incidente | Valor unitário Sem BDI | Valor Unitário Com BDI | Valor Total
Reforma de Centro de Eventos no Município de Sorriso/MT
1.0 |  | SERVIÇOS PRELIMINARES
1.1 | PS - 003 | PLACA DE OBRA EM CHAPA DE AÇO GALVANIZADO (ref: SINAPI 74209-1 01/2020 | M2 | 12.5 | 26.37% | 0 | 0 | 0
[6 empty] | SUBTOTAL |  | 0
2.0 |  | DEMOLIÇÃO EDIFICAÇÃO EXISTENTE
2.1 | 97647 | REMOÇÃO DE TELHAS, DE FIBROCIMENTO, METÁLICA E CERÂMICA, DE FORMA MANUAL, SEM REAPROVEITAMENTO. AF_12/2017 | M2 | 2620.21 | 26.37% | 0 | 0 | 0
2.2 | 97640 | REMOÇÃO DE FORROS DE DRYWALL, PVC E FIBROMINERAL, DE FORMA MANUAL, SEM REAPROVEITAMENTO. AF_12/201 | M2 | 1808.15 | 26.37% | 0 | 0 | 0
2.3 | 1009.82 | CARGA, MANOBRA E DESCARGA DE ENTULHO EM CAMINHÃO BASCULANTE 10 M³ - CARGA COM ESCAVADEIRA HIDRÁULICA (CAÇAMBA DE 0,80 M³ / 111 HP) E DESCARGA LIVRE (UNIDADE: M3). AF_07/2020 | M3 | 265.7 | 26.37% | 0 | 0 | 0
2.4 | 958.75 | TRANSPORTE COM CAMINHÃO BASCULANTE DE 10 M³, EM VIA URBANA PAVIMENTADA, DMT ATÉ 30 KM (UNIDADE: M3XKM). AF_07/2020 | M3XKM | 2657.02 | 26.37% | 0 | 0 | 0
[6 empty] | SUBTOTAL |  | 0
3.0 |  | COBERTURA
3.1 | 94210 | TELHAMENTO COM TELHA ONDULADA DE FIBROCIMENTO E = 6 MM, COM RECOBRIMENTO LATERAL DE 1 1/4 DE ONDA PARA TELHADO COM INCLINAÇÃO MÁXIMA DE 10°, COM ATÉ 2 ÁGUAS, INCLUSO IÇAMENTO. AF_07/2019 | M2 | 2620.21 | 26.37% | 0 | 0 | 0
3.2 | 94229 | CALHA EM CHAPA DE AÇO GALVANIZADO NÚMERO 24, DESENVOLVIMENTO DE 100 CM, INCLUSO TRANSPORTE VERTICAL. AF_07/201 | M | 220.09 | 26.37% | 0 | 0 | 0
3.3 | 100327 | RUFO EXTERNO/INTERNO EM CHAPA DE AÇO GALVANIZADO NÚMERO 26, CORTE DE 33 CM, INCLUSO IÇAMENTO. AF_07/2019 | M | 508.63 | 26.37% | 0 | 0 | 0
[6 empty] | SUBTOTAL |  | 0
4.0 |  | REVESTIMENTOS DE TETO
4.1 | 96113 | FORRO EM PLACAS DE GESSO, PARA AMBIENTES COMERCIAIS. AF_05/2017_P | M2 | 164.07 | 26.37% | 0 | 0 | 0
4.2 | PS - 004 | FORRO ACUSTICO DE FIBRA DE MINERAL 625MMX625MM, FIXADOS EM PERFIS AUTO-SUPORTADOS (Ref:TPCO 09500.8.3) | M2 | 1661.03 | 26.37% | 0 | 0 | 0
[6 empty] | SUBTOTAL |  | 0
5.0 |  | SERVIÇOS COMPLEMENTARES
5.1 | PS - 002 | DEMOLIÇÃO DE PAVIMENTO INTERTRAVADO, DE FORMA MANUAL, SEM REAPROVEITAMENTO | M2 | 43.31 | 26.37% | 0 | 0 | 0
5.2 | 101094 | PISO PODOTÁTIL, DIRECIONAL OU ALERTA, ASSENTADO SOBRE ARGAMASSA. AF_05/2020 | M2 | 596.5 | 26.37% | 0 | 0 | 0
5.3 | 92396 | EXECUÇÃO DE PASSEIO EM PISO INTERTRAVADO, COM BLOCO RETANGULAR COR NATURAL DE 20 X 10 CM, ESPESSURA 6 CM. AF_12/2015 | M2 | 235 | 26.37% | 0 | 0 | 0
5.4 | 98504 | PLANTIO DE GRAMA EM PLACAS. AF_05/2018 | M2 | 495.8 | 26.37% | 0 | 0 | 0
[6 empty] | SUBTOTAL |  | 0
6.0 |  | LIMPEZA FINAL DA OBRA
6.1 | SUB TOTAL | DEMOLIÇÃO DE PAVIMENTO INTERTRAVADO, DE FORMA MANUAL, SEM REAPROVEITAMENTO | M2 | 2620.21 | 26.37% | 0 | 0 | 0
[6 empty] | SUBTOTAL |  | 0
[5 empty] | TOTAL |  |  | 0

## Resumo
ORÇAMENTO COMPLETO - REFORMA DO CENTRO DE EVENTOS IDEMAR JOSÉ RIEDI
Proprietário: Prefeitura Municipal de Sorriso |  | Valor estimado final: |  | 0
Reforma do Centro de Eventos Idemar José Riedi |  |  | Custo/m²: | 0 | BDI: | 26.37%
Local: | Avenida Blumenau, Lot. Pólo Com. e Res. Rota do Sol - Sorriso MT |  |  |  | Referência: | SINAPI - OUT/20 - Desonerado
Área: | 2892.49
Responsável: | Luciano Clebert Scaburi
Arredondamentos: Opções → Avançado → Fórmulas → "Definir Precisão Conforme Exibido"
ITEM | DESCRIÇÃO |  |  | VALOR |  | EQUIVALÊNCIA
1.0 | SERVIÇOS PRELIMINARES |  |  | 0 |  | #DIV/0!
2.0 | DEMOLIÇÃO EDIFICAÇÃO EXISTENTE |  |  | 0 |  | #DIV/0!
3.0 | COBERTURA |  |  | 0 |  | #DIV/0!
4.0 | REVESTIMENTOS DE TETO |  |  | 0 |  | #DIV/0!
5.0 | SERVIÇOS COMPLEMENTARES |  |  | 0 |  | #DIV/0!
6.0 | LIMPEZA FINAL DA OBRA |  |  | 0 |  | #DIV/0!
TOTAL: |  |  |  | 0 |  | #DIV/0!

## Cronograma Fisíco-Financeiro
ORÇAMENTO COMPLETO - REFORMA DO CENTRO DE EVENTOS IDEMAR JOSÉ RIEDI
Proprietário: Prefeitura Municipal de Sorriso |  | Valor estimado final: | 0
Reforma do Centro de Eventos Idemar José Riedi |  | Data: | 2021-04-08
Local: | Avenida Blumenau, Lot. Pólo Com. e Res. Rota do Sol - Sorriso MT | BDI: | 26.37%
Área: | 2892.49 | Referência: | SINAPI - OUT/20 - Desonerado
Custo/m²: | 0 |  | DESONERADO
Responsável: | Luciano Clebert Scaburi
Arredondamentos: Opções → Avançado → Fórmulas → "Definir Precisão Conforme Exibido"
ITEM | DESCRIÇÃO | VALOR (R$) BDI INCLUSO | % | 30 |  |  | 60 |  |  | 90 |  |  | 120 |  |  | 150
|  |  |  | R$ | % | % ACUM. | R$ | % | % ACUM. | R$ | % | % ACUM. | R$ | % | % ACUM. | R$ | % | % ACUM.
1.0 | SERVIÇOS PRELIMINARES | 0 | #DIV/0! | 0 | 100% | 100% | 0 | 0% | 100% | 0 | 0% | 100% | 0 | 0% | 100% | 0 | 0% | 100%
2.0 | DEMOLIÇÃO EDIFICAÇÃO EXISTENTE | 0 | #DIV/0! | 0 | 100% | 100% | 0 | 0% | 100% | 0 | 0% | 100% | 0 | 0% | 100% | 0 | 0% | 100%
3.0 | COBERTURA | 0 | #DIV/0! | 0 | 68.37% | 68.37% | 0 | 31.63% | 100% | 0 | 0% | 100% | 0 | 0% | 100% | 0 | 0% | 100%
4.0 | REVESTIMENTOS DE TETO | 0 | #DIV/0! | 0 | 0% | 0% | 0 | 2.17% | 2.17% | 0 | 97.83% | 100% | 0 | 0% | 100% | 0 | 0% | 100%
5.0 | SERVIÇOS COMPLEMENTARES | 0 | #DIV/0! | 0 | 0% | 0% | 0 | 0% | 0% | 0 | 0% | 0% | 0 | 18.7% | 18.7% | 0 | 81.31% | 100%
6.0 | LIMPEZA FINAL DA OBRA | 0 | #DIV/0! | 0 | 0% | 0% | 0 | 0% | 0% | 0 | 0% | 0% | 0 | 0% | 0% | 0 | 100% | 100%
FATURAMENTO SIMPLES |  | 0 | #DIV/0! | 0 |  | #DIV/0! | 0 |  | #DIV/0! | 0 |  | #DIV/0! | 0 |  | #DIV/0! | 0 |  | #DIV/0!
FATURAMENTO ACUMULADO |  |  |  | 0 |  | #DIV/0! | 0 |  | #DIV/0! | 0 |  | #DIV/0! | 0 |  | #DIV/0! | -11.93 |  | #DIV/0!
Este

## Composição
COMPOSIÇÕES DE SERVIÇOS - PREFEITURA MUNICIPAL DE SORRISO
ITEM: | PS-001 | UN: M2
LIMPEZA FINAL DA OBRA
CODIGO | MÃO DE OBRA | UN | COEF. | CUSTO UNIT. | CUSTO TOTAL
88316 | SERVENTE COM ENCARGOS COMPLEMENTARES | H | 0.14 | 13.34 | 1.8676
| SUB TOTAL |  |  |  | 1.8676
CODIGO | MATERIAL/SUB-CONTRATADO | UN | COEF. | CUSTO UNIT. | CUSTO TOTAL
3 | ACIDO MURIATICO, DILUIÇÃO 10% A 12% PARA USO EM LIMPEZA | L | 0.05 | 4.99 | 0.2495
| TOTAL (C) |  |  |  | 0.2495
| CUSTO DIRETO TOTAL |  |  |  | 2.1171
ITEM: | PS - 002 | UN: M2
DEMOLIÇÃO DE PAVIMENTO INTERTRAVADO, DE FORMA MANUAL, SEM REAPROVEITAMENTO
CODIGO | MÃO DE OBRA | UN | COEF. | CUSTO UNIT. | CUSTO TOTAL
88260 | CALCETEIROS COM ENCARGOS COMPLEMENTARES | H | 0.46 | 16.54 | 7.61
88316 | SERVENTE COM ENCARGOS COMPLEMENTARES | H | 0.16 | 13.34 | 2.13
| SUB TOTAL |  |  |  | 9.74
| CUSTO DIRETO TOTAL |  |  |  | 9.74
ITEM | PS - 003 | UN: M2
PLACA DE OBRA EM CHAPA DE AÇO GALVANIZADO (ref: SINAPI 74209-1 01/2020
CODIGO | MÃO DE OBRA | UN | COEF. | CUSTO UNIT. | CUSTO TOTAL
88262 | CARPINTEIRO DE FORMAS COM ENCARGOS COMPLEMENTARES | H | 1 | 16.59 | 16.59
88316 | SERVENTE COM ENCARGOS COMPLEMENTARES | H | 2 | 13.34 | 26.68
| SUB TOTAL (A) |  |  |  | 43.27
CODIGO | MATERIAL/SUB-CONTRATADO | UN | COEF. | CUSTO UNIT. | CUSTO TOTAL
4417 | SARRAFO DE MADEIRA NÃO APARELHADA *2,5 X 7* CM, MAÇARAMDUBA, ANGELIM OU EQUIVALENTE DA REGIÃO | M | 1 | 3.05 | 3.05
4491 | PONTALETE *7,5 X 7,5* CM EM PINUS, MISTA OU EQUIVALENTE A REGIAO - BRUTA | M | 4 | 7.16 | 28.64
4813 | PLACA DE OBRA (PARA CONSTRUÇÃO CIVIL) EM CHAPA GALVANIZADA *N.22*, ADESIVADA, DE *2,0 X 1,125* M | M2 | 1 | 300 | 300
5075 | PREGO DE AÇO POLIDO COM CABEÇA 18X30 (2 3/4 X 10) | KG | 0.11 | 12.1 | 1.33
94962 | CONCRETO MAGRO PARA LASTRO, TRAÇO 1:4, 5:4,5 (CIMENTO/AREIA MEDIA/BRITA 1) - PREPARO MECANICO COM BETONEIRA 400 L AF_07/2016 | M3 | 0.01 | 260.7 | 2.61
| TOTAL (C) |  |  |  | 335.63
| CUSTO DIRETO TOTAL |  |  |  | 378.9
ITEM | PS - 004 | UN: M2
FORRO ACUSTICO DE FIBRA DE MINERAL 625MMX625MM, FIXADOS EM PERFIS AUTO-SUPORTADOS (Ref:TPCO 09500.8.3)
CODIGO | MÃO DE OBRA | UN | COEF. | CUSTO UNIT. | CUSTO TOTAL
88278 | MONTADOR DE ESTRUTURAS METALICAS COM ENCARGOS COMPLEMENTARES | H | 1.2 | 11.74 | 14.09
88240 | AJUDANTE DE ESTRUTURA METALICA COM ENCARGOS COMPLEMENTARES | H | 1.2 | 9.57 | 11.48
| SUB TOTAL (A) |  |  |  | 25.57
CODIGO | MATERIAL/SUB-CONTRATADO | UN | COEF. | CUSTO UNIT. | CUSTO TOTAL
39511 | FORRO DE FIBRA MINERAL EM PLACAS DE 625MMX625MM, E=15MM, BORDA RETA, COM PINTURA ANTIMOFO, APOIADO EM PERFIL DE AÇO GALVANIZADO COM 24MM DE BASE - INSTALADO | M2 | 1 | 103.56 | 103.56
|  |  |  | TOTAL (C) | 103.56
| CUSTO DIRETO TOTAL |  |  |  | 129.13

## Mem. Calculo Sapatas (hidden)
MEMORIA DE CALCULO - SAPATAS
| Prof. | 1 |  | Empolamento: | 40%
Nome | B | H | ÁREA | VOL ESC
P1 | 80 | 80 | 0.64 | 0.64 | 9600
P2 | 110 | 110 | 1.21 | 1.21 | 13200
P3 | 100 | 100 | 1 | 1 | 12000
P4 | 120 | 120 | 1.44 | 1.44 | 14400
P5 | 80 | 80 | 0.64 | 0.64 | 9600
P6 | 80 | 80 | 0.64 | 0.64 | 9600
P7 | 80 | 80 | 0.64 | 0.64 | 9600
P8 | 100 | 100 | 1 | 1 | 12000
P9 | 110 | 110 | 1.21 | 1.21 | 13200
P10 | 120 | 120 | 1.44 | 1.44 | 14400
P11 | 100 | 100 | 1 | 1 | 12000
P12 | 80 | 80 | 0.64 | 0.64 | 9600
P13 | 80 | 80 | 0.64 | 0.64 | 9600
P14 | 100 | 100 | 1 | 1 | 12000
P15 | 100 | 100 | 1 | 1 | 12000
P16 | 100 | 100 | 1 | 1 | 12000
P17 | 100 | 100 | 1 | 1 | 12000
P18 | 100 | 100 | 1 | 1 | 12000
P19 | 100 | 100 | 1 | 1 | 12000
P20 | 100 | 100 | 1 | 1 | 12000
P21 | 100 | 100 | 1 | 1 | 12000
P22 | 80 | 80 | 0.64 | 0.64 | 9600
P23 | 80 | 80 | 0.64 | 0.64 | 9600
P24 | 80 | 80 | 0.64 | 0.64 | 9600
P25 | 80 | 80 | 0.64 | 0.64 | 9600
P26 | 100 | 100 | 1 | 1 | 12000
P27 | 100 | 100 | 1 | 1 | 12000
P28 | 80 | 80 | 0.64 | 0.64 | 9600
|  |  | 25.34 | 35.48 | 316800 | 31.68

## Memória Cálculo Alvenaria (hidden)
PAREDE |  |  |  | JANELA | [6 empty] | PORTAS E VÃOS | [6 empty] | ALVENARIA
CÓDIGO | ALTURA | LARGURA | ÁREA | CÓD. | UND. | ALTURA | LARGURA | VÃO UNIT. | VÃO EXP. | ALV. DESC. | CÓD. | UND. | ALTURA | LARGURA | VÃO UNIT. | VÃO EXP. | ALV. DESC. | ÁREA EFETIVA
A01 | 3.2 | 15.75 | 50.4 | J01 | 3 | 0.5 | 2 | 1 | 3 | 3 |  |  | 0 | 0 | 0 | 0 | 0 | 47.4
A02 | 3.2 | 6.45 | 20.64 |  |  | 0 | 0 | 0 | 0 | 0 |  |  | 0 | 0 | 0 | 0 | 0 | 20.64
A03 | 3.2 | 2.9 | 9.28 |  |  | 0 | 0 | 0 | 0 | 0 |  |  | 0 | 0 | 0 | 0 | 0 | 9.28
A04 | 3.2 | 2.9 | 9.28 |  |  | 0 | 0 | 0 | 0 | 0 |  |  | 0 | 0 | 0 | 0 | 0 | 9.28
A05 | 3.2 | 4.5 | 14.4 |  |  | 0 | 0 | 0 | 0 | 0 | P02 | 1 | 2.1 | 1.5 | 3.15 | 3.15 | 3.15 | 11.25
A06 | 3.2 | 6.15 | 19.68 |  |  | 0 | 0 | 0 | 0 | 0 |  |  | 0 | 0 | 0 | 0 | 0 | 19.68
A07 | 3.2 | 4.5 | 14.4 |  |  | 0 | 0 | 0 | 0 | 0 | P02 | 1 | 2.1 | 1.5 | 3.15 | 3.15 | 3.15 | 11.25
A08 | 3.2 | 2.9 | 9.28 |  |  | 0 | 0 | 0 | 0 | 0 | P01 | 2 | 2.1 | 0.8 | 1.68 | 3.36 | 3.36 | 5.92
A09 | 3.2 | 2.9 | 9.28 |  |  | 0 | 0 | 0 | 0 | 0 | P01 | 2 | 2.1 | 0.8 | 1.68 | 3.36 | 3.36 | 5.92
A10 | 3.2 | 6.45 | 20.64 | J04 | 2 | 1 | 1.5 | 1.5 | 3 | 3 |  |  | 0 | 0 | 0 | 0 | 0 | 17.64
A11 | 3.2 | 2.9 | 9.28 | J03 | 2 | 0.5 | 0.8 | 0.4 | 0.8 | 0 |  |  | 0 | 0 | 0 | 0 | 0 | 9.28
A12 | 3.2 | 2.9 | 9.28 | J03 | 2 | 0.5 | 0.8 | 0.4 | 0.8 | 0 |  |  | 0 | 0 | 0 | 0 | 0 | 9.28
A13 | 3.2 | 13.15 | 42.08 | J01 | 2 | 0.5 | 2 | 1 | 2 | 2 |  |  | 0 | 0 | 0 | 0 | 0 | 40.08
A14 | 3.2 | 3 | 9.6 |  |  | 0 | 0 | 0 | 0 | 0 |  |  | 0 | 0 | 0 | 0 | 0 | 9.6
A15 | 3.2 | 3 | 9.6 |  |  | 0 | 0 | 0 | 0 | 0 |  |  | 0 | 0 | 0 | 0 | 0 | 9.6
A16 | 3.2 | 1.7 | 5.44 |  |  | 0 | 0 | 0 | 0 | 0 | P04 | 1 | 2.1 | 1.15 | 2.42 | 2.42 | 2.42 | 3.02
A17 | 3.2 | 1.5 | 4.8 |  |  | 0 | 0 | 0 | 0 | 0 | P03 | 1 | 2.1 | 0.9 | 1.89 | 1.89 | 0 | 4.8
A18 | 3.2 | 7.65 | 24.48 |  |  | 0 | 0 | 0 | 0 | 0 | P03 | 2 | 2.1 | 0.9 | 1.89 | 3.78 | 3.78 | 20.7
A19 | 3.2 | 7.65 | 24.48 |  |  | 0 | 0 | 0 | 0 | 0 | P03 | 1 | 2.1 | 0.9 | 1.89 | 1.89 | 0 | 24.48
A20 | 3.2 | 11.8 | 37.76 |  |  | 0 | 0 | 0 | 0 | 0 | P03 | 1 | 2.1 | 0.9 | 1.89 | 1.89 | 0 | 37.76
A21 | 3.2 | 3 | 9.6 |  |  | 0 | 0 | 0 | 0 | 0 |  |  | 0 | 0 | 0 | 0 | 0 | 9.6
A22 | 3.2 | 1.7 | 5.44 |  |  | 0 | 0 | 0 | 0 | 0 | P04 | 1 | 2.1 | 1.15 | 2.42 | 2.42 | 2.42 | 3.02
A23 | 3.2 | 1.5 | 4.8 |  |  | 0 | 0 | 0 | 0 | 0 | P03 | 1 | 2.1 | 0.9 | 1.89 | 1.89 | 0 | 4.8
A24 | 3.2 | 3 | 9.6 |  |  | 0 | 0 | 0 | 0 | 0 |  |  | 0 | 0 | 0 | 0 | 0 | 9.6
A25 | 3.2 | 13.15 | 42.08 | J01 | 2 | 0.5 | 2 | 1 | 2 | 2 |  |  | 0 | 0 | 0 | 0 | 0 | 40.08
AB1 | 1.44 | 4.65 | 6.7 |  |  | 0 | 0 | 0 | 0 | 0 |  |  | 0 | 0 | 0 | 0 | 0 | 6.7
AB2 | 2.8 | 6.45 | 18.06 |  |  | 0 | 0 | 0 | 0 | 0 |  |  | 0 | 0 | 0 | 0 | 0 | 18.06
AB3 | 1.44 | 4.65 | 6.7 |  |  | 0 | 0 | 0 | 0 | 0 |  |  | 0 | 0 | 0 | 0 | 0 | 6.7
AB4 | 2.8 | 6.45 | 18.06 |  |  | 0 | 0 | 0 | 0 | 0 |  |  | 0 | 0 | 0 | 0 | 0 | 18.06
AB5 | 1.44 | 15.75 | 22.68 |  |  | 0 | 0 | 0 | 0 | 0 |  |  | 0 | 0 | 0 | 0 | 0 | 22.68
AB6 | 1.44 | 13.15 | 18.94 |  |  | 0 | 0 | 0 | 0 | 0 |  |  | 0 | 0 | 0 | 0 | 0 | 18.94
AB7 | 2.8 | 4.3 | 12.04 |  |  | 0 | 0 | 0 | 0 | 0 |  |  | 0 | 0 | 0 | 0 | 0 | 12.04
AB8 | 2.8 | 4.3 | 12.04 |  |  | 0 | 0 | 0 | 0 | 0 |  |  | 0 | 0 | 0 | 0 | 0 | 12.04
AB9 | 1.44 | 13.15 | 18.94 |  |  | 0 | 0 | 0 | 0 | 0 |  |  | 0 | 0 | 0 | 0 | 0 | 18.94
|  |  | 0 |  |  | 0 | 0 | 0 | 0 | 0 |  |  | 0 | 0 | 0 | 0 | 0 | 0
|  |  | 0 |  |  | 0 | 0 | 0 | 0 | 0 |  |  | 0 | 0 | 0 | 0 | 0 | 0
|  | 205.85 | [15 empty] | 528.12
Alv/Bald |  | 133

## Memória Cálculo Revestimento (hidden)
PAREDE |  |  |  |  | JANELA | [7 empty] | PORTAS E VÃOS | [6 empty] | ÁREA PAREDE - DESCO. | REVESTIMENTO DE PAREDES
TIPO PAREDE | CÓDIGO | ALTURA | LARGURA | ÁREA | CÓD. | UND. | ALTURA | LARGURA | PEITORIL | VÃO UNIT. | VÃO EXP. | PAREDE DESCO. | CÓD. | UND. | ALTURA | LARGURA | VÃO UNIT. | VÃO EXP. | PAREDE DESCO. |  | TIPO | ALTURA | ÁREA | ÁREA PINTURA | METRO LINEAR | TOTAL
Externa | PE01 | 3.2 | 15.75 | 50.4 | J01 | 3 | 0.5 | 2 | 2 | 1 | 3 | 3 |  |  | 0 | 0 | 0 | 0 | 0 | 47.4 | Rodapé | 0.1 | 1.58 | 45.82 | 15.75 | PINTURA EXTERNA | 279.66
Externa | PE02 | 3.2 | 13.15 | 42.08 | J01 | 2 | 0.5 | 2 | 2 | 1 | 2 | 2 |  |  | 0 | 0 | 0 | 0 | 0 | 40.08 |  |  | 0 | 40.08 | 0
Externa | PE03 | 3.2 | 3.05 | 9.76 | J03 | 2 | 0.5 | 0.8 | 1.6 | 0.4 | 0.8 | 0 |  |  | 0 | 0 | 0 | 0 | 0 | 9.76 |  |  | 0 | 9.76 | 0 | PINTURA INTERNA | 422.06
Externa | PE04 | 3 | 6.45 | 19.35 | J04 | 2 | 1 | 1.5 | 1.1 | 1.5 | 3 | 3 |  |  | 0 | 0 | 0 | 0 | 0 | 16.35 | Pastilha | 3 | 16.35 | 0 | 0
Externa | PE05 | 3.2 | 3.05 | 9.76 | J03 | 2 | 0.5 | 0.8 | 1.6 | 0.4 | 0.8 | 0 |  |  | 0 | 0 | 0 | 0 | 0 | 9.76 |  |  | 0 | 9.76 | 0 | RODAPÉ | 155.8
Externa | PE06 | 3.2 | 13.15 | 42.08 | J01 | 2 | 0.5 | 2 | 2 | 1 | 2 | 2 |  |  | 0 | 0 | 0 | 0 | 0 | 40.08 |  |  | 0 | 40.08 | 0 | AZULEJO | 94.88
Externa | PE07 | 3 | 7.3 | 21.9 |  |  | 0 | 0 | 0 | 0 | 0 | 0 | P03 |  | 2.1 | 0.9 | 1.89 | 0 | 0 | 21.9 | Pastilha | 3 | 21.9 | 0 | 0 | PASTILHA | 38.25
Externa | AB1 | 1.44 | 4.65 | 6.7 |  |  | 0 | 0 | 0 | 0 | 0 | 0 |  |  | 0 | 0 | 0 | 0 | 0 | 6.7 |  |  | 0 | 6.7 | 0
Externa | AB2 | 2.8 | 6.45 | 18.06 |  |  | 0 | 0 | 0 | 0 | 0 | 0 |  |  | 0 | 0 | 0 | 0 | 0 | 18.06 |  |  | 0 | 18.06 | 0
Externa | AB3 | 1.44 | 4.65 | 6.7 |  |  | 0 | 0 | 0 | 0 | 0 | 0 |  |  | 0 | 0 | 0 | 0 | 0 | 6.7 |  |  | 0 | 6.7 | 0
Externa | AB4 | 2.8 | 6.45 | 18.06 |  |  | 0 | 0 | 0 | 0 | 0 | 0 |  |  | 0 | 0 | 0 | 0 | 0 | 18.06 |  |  | 0 | 18.06 | 0
Externa | AB5 | 1.44 | 15.75 | 22.68 |  |  | 0 | 0 | 0 | 0 | 0 | 0 |  |  | 0 | 0 | 0 | 0 | 0 | 22.68 |  |  | 0 | 22.68 | 0
Externa | AB6 | 1.44 | 13.15 | 18.94 |  |  | 0 | 0 | 0 | 0 | 0 | 0 |  |  | 0 | 0 | 0 | 0 | 0 | 18.94 |  |  | 0 | 18.94 | 0
Externa | AB7 | 2.8 | 4.3 | 12.04 |  |  | 0 | 0 | 0 | 0 | 0 | 0 |  |  | 0 | 0 | 0 | 0 | 0 | 12.04 |  |  | 0 | 12.04 | 0
Externa | AB8 | 2.8 | 4.3 | 12.04 |  |  | 0 | 0 | 0 | 0 | 0 | 0 |  |  | 0 | 0 | 0 | 0 | 0 | 12.04 |  |  | 0 | 12.04 | 0
Externa | AB9 | 1.44 | 13.15 | 18.94 |  |  | 0 | 0 | 0 | 0 | 0 | 0 |  |  | 0 | 0 | 0 | 0 | 0 | 18.94 |  |  | 0 | 18.94 | 0
Interna | PI01 | 3 | 10.8 | 32.4 | J01 | 2 | 0.5 | 2 | 2 | 1 | 2 | 2 |  |  | 0 | 0 | 0 | 0 | 0 | 30.4 | Rodapé | 0.1 | 1.08 | 29.32 | 10.8
Interna | PI02 | 3 | 4.5 | 13.5 | J01 | 1 | 0.5 | 2 | 2 | 1 | 1 | 0 |  |  | 0 | 0 | 0 | 0 | 0 | 13.5 | Rodapé | 0.1 | 0.45 | 13.05 | 4.5
Interna | PI03 | 3 | 6.3 | 18.9 |  |  | 0 | 0 | 0 | 0 | 0 | 0 |  |  | 0 | 0 | 0 | 0 | 0 | 18.9 | Rodapé | 0.1 | 0.63 | 18.27 | 6.3
Interna | PI04 | 3 | 5.8 | 17.4 |  |  | 0 | 0 | 0 | 0 | 0 | 0 |  |  | 0 | 0 | 0 | 0 | 0 | 17.4 | Rodapé | 0.1 | 0.58 | 16.82 | 5.8
Interna | PI05 | 3 | 16.5 | 49.5 |  |  | 0 | 0 | 0 | 0 | 0 | 0 |  |  | 0 | 0 | 0 | 0 | 0 | 49.5 | Rodapé | 0.1 | 1.65 | 47.85 | 16.5
Interna | PI06 | 3 | 18 | 54 |  |  | 0 | 0 | 0 | 0 | 0 | 0 |  |  | 0 | 0 | 0 | 0 | 0 | 54 | Rodapé | 0.1 | 1.8 | 52.2 | 18
Interna | PI07 | 3 | 6.4 | 19.2 |  |  | 0 | 0 | 0 | 0 | 0 | 0 | P02 | 4 | 2.1 | 1.5 | 3.15 | 12.6 | 12.6 | 6.6 |  |  | 0 | 6.6 | 0
Interna | PI08 | 3 | 5.5 | 16.5 |  |  | 0 | 0 | 0 | 0 | 0 | 0 | P01 | 4 | 2.1 | 0.8 | 1.68 | 6.72 | 6.72 | 9.78 | Rodapé | 0.1 | 0.23 | 9.55 | 2.3
Interna | PI09 | 3 | 5.2 | 15.6 |  |  | 0 | 0 | 0 | 0 | 0 | 0 | P01 | 4 | 2.1 | 0.8 | 1.68 | 6.72 | 6.72 | 8.88 | Azulejo | 3 | 8.88 | 0 | 0
Interna | PI10 | 3 | 5.2 | 15.6 | J03 | 4 | 0.5 | 0.8 | 1.6 | 0.4 | 1.6 | 0 |  |  | 0 | 0 | 0 | 0 | 0 | 15.6 | Azulejo | 3 | 14 | 1.6 | 0
Interna | PI11 | 3 | 24 | 72 |  |  | 0 | 0 | 0 | 0 | 0 | 0 |  |  | 0 | 0 | 0 | 0 | 0 | 72 | Azulejo | 3 | 72 | 0 | 0
Interna | PI12 | 3 | 3.4 | 10.2 |  |  | 0 | 0 | 0 | 0 | 0 | 0 |  |  | 0 | 0 | 0 | 0 | 0 | 10.2 | Rodapé | 0.1 | 0.34 | 9.86 | 3.4
Interna | PI13 | 3 | 3 | 9 | J02 | 2 | 0.5 | 1 | 2 | 0.5 | 1 | 0 |  |  | 0 | 0 | 0 | 0 | 0 | 9 | Rodapé | 0.1 | 0.3 | 8.7 | 3
Interna | PI14 | 3 | 3 | 9 |  |  | 0 | 0 | 0 | 0 | 0 | 0 | P03 | 2 | 2.1 | 0.9 | 1.89 | 3.78 | 3.78 | 5.22 | Rodapé | 0.1 | 0.12 | 5.1 | 1.2
Interna | PI15 | 3 | 3.4 | 10.2 |  |  | 0 | 0 | 0 | 0 | 0 | 0 | P04 | 2 | 2.1 | 1.15 | 2.42 | 4.84 | 4.84 | 5.36 | Rodapé | 0.1 | 0.11 | 5.25 | 1.1
Interna | PI16 | 3 | 6.5 | 19.5 | J01 | 2 | 0.5 | 2 | 2 | 1 | 2 | 2 |  |  | 0 | 0 | 0 | 0 | 0 | 17.5 | Rodapé | 0.1 | 0.65 | 16.85 | 6.5
Interna | PI17 | 3 | 7 | 21 |  |  | 0 | 0 | 0 | 0 | 0 | 0 | P03 | 4 | 2.1 | 0.9 | 1.89 | 7.56 | 7.56 | 13.44 | Rodapé | 0.1 | 0.34 | 13.1 | 3.4
Interna | PI18 | 3 | 16 | 48 |  |  | 0 | 0 | 0 | 0 | 0 | 0 | P03 | 4 | 2.1 | 0.9 | 1.89 | 7.56 | 7.56 | 40.44 | Rodapé | 0.1 | 1.24 | 39.2 | 12.4
Interna | PI19 | 3 | 7 | 21 |  |  | 0 | 0 | 0 | 0 | 0 | 0 |  |  | 0 | 0 | 0 | 0 | 0 | 21 | Rodapé | 0.1 | 0.7 | 20.3 | 7
Interna | PI20 | 3 | 4 | 12 |  |  | 0 | 0 | 0 | 0 | 0 | 0 |  |  | 0 | 0 | 0 | 0 | 0 | 12 | Rodapé | 0.1 | 0.4 | 11.6 | 4
Interna | PI21 | 3 | 10 | 30 |  |  | 0 | 0 | 0 | 0 | 0 | 0 | P04 | 2 | 2.1 | 1.15 | 2.42 | 4.84 | 4.84 | 25.16 | Rodapé | 0.1 | 0.77 | 24.39 | 7.7
Interna | PI22 | 3 | 3.3 | 9.9 |  |  | 0 | 0 | 0 | 0 | 0 | 0 | P03 | 2 | 2.1 | 0.9 | 1.89 | 3.78 | 3.78 | 6.12 | Rodapé | 0.1 | 0.15 | 5.97 | 1.5
Interna | PI23 | 3 | 4 | 12 |  |  | 0 | 0 | 0 | 0 | 0 | 0 |  |  | 0 | 0 | 0 | 0 | 0 | 12 | Rodapé | 0.1 | 0.4 | 11.6 | 4
Interna | PI24 | 3 | 8.15 | 24.45 |  |  | 0 | 0 | 0 | 0 | 0 | 0 |  |  | 0 | 0 | 0 | 0 | 0 | 24.45 | Rodapé | 0.1 | 0.82 | 23.63 | 8.15
Interna | PI25 | 3 | 6.5 | 19.5 | J01 | 2 | 0.5 | 2 | 2 | 1 | 2 | 2 |  |  | 0 | 0 | 0 | 0 | 0 | 17.5 | Rodapé | 0.1 | 0.65 | 16.85 | 6.5
Interna | PI26 | 3 | 6 | 18 | J04 | 2 | 1 | 1.5 | 1.1 | 1.5 | 3 | 3 |  |  | 0 | 0 | 0 | 0 | 0 | 15 | Rodapé | 0.1 | 0.6 | 14.4 | 6
|  |  |  | 0 |  |  | 0 | 0 | 0 | 0 | 0 | 0 |  |  | 0 | 0 | 0 | 0 | 0 | 0 |  |  | 0 | 0 | 0
|  |  |  | 0 |  |  | 0 | 0 | 0 | 0 | 0 | 0 |  |  | 0 | 0 | 0 | 0 | 0 | 0 |  |  | 0 | 0 | 0
|  |  |  | 0 |  |  | 0 | 0 | 0 | 0 | 0 | 0 |  |  | 0 | 0 | 0 | 0 | 0 | 0 |  |  | 0 | 0 | 0
|  |  |  | 0 |  |  | 0 | 0 | 0 | 0 | 0 | 0 |  |  | 0 | 0 | 0 | 0 | 0 | 0 |  |  | 0 | 0 | 0
|  |  |  | 0 |  |  | 0 | 0 | 0 | 0 | 0 | 0 |  |  | 0 | 0 | 0 | 0 | 0 | 0 |  |  | 0 | 0 | 0
|  |  |  | 0 |  |  | 0 | 0 | 0 | 0 | 0 | 0 |  |  | 0 | 0 | 0 | 0 | 0 | 0 |  |  | 0 | 0 | 0
|  |  |  | 0 |  |  | 0 | 0 | 0 | 0 | 0 | 0 |  |  | 0 | 0 | 0 | 0 | 0 | 0 |  |  | 0 | 0 | 0
|  |  |  | 0 |  |  | 0 | 0 | 0 | 0 | 0 | 0 |  |  | 0 | 0 | 0 | 0 | 0 | 0 |  |  | 0 | 0 | 0
|  |  |  | 0 |  |  | 0 | 0 | 0 | 0 | 0 | 0 |  |  | 0 | 0 | 0 | 0 | 0 | 0 |  |  | 0 | 0 | 0
|  |  |  | 0 |  |  | 0 | 0 | 0 | 0 | 0 | 0 |  |  | 0 | 0 | 0 | 0 | 0 | 0 |  |  | 0 | 0 | 0
|  |  |  | 0 |  |  | 0 | 0 | 0 | 0 | 0 | 0 |  |  | 0 | 0 | 0 | 0 | 0 | 0 |  |  | 0 | 0 | 0
|  |  |  | 0 |  |  | 0 | 0 | 0 | 0 | 0 | 0 |  |  | 0 | 0 | 0 | 0 | 0 | 0 |  |  | 0 | 0 | 0
|  |  |  | 0 |  |  | 0 | 0 | 0 | 0 | 0 | 0 |  |  | 0 | 0 | 0 | 0 | 0 | 0 |  |  | 0 | 0 | 0
|  |  |  | 0 |  |  | 0 | 0 | 0 | 0 | 0 | 0 |  |  | 0 | 0 | 0 | 0 | 0 | 0 |  |  | 0 | 0 | 0
|  |  |  | 0 |  |  | 0 | 0 | 0 | 0 | 0 | 0 |  |  | 0 | 0 | 0 | 0 | 0 | 0 |  |  | 0 | 0 | 0
|  |  |  | 0 |  |  | 0 | 0 | 0 | 0 | 0 | 0 |  |  | 0 | 0 | 0 | 0 | 0 | 0 |  |  | 0 | 0 | 0
|  |  |  | 0 |  |  | 0 | 0 | 0 | 0 | 0 | 0 |  |  | 0 | 0 | 0 | 0 | 0 | 0 |  |  | 0 | 0 | 0

## Memória Cálculo Piso e Teto (hidden)
PISOS, FORROS E TETOS + PINTURA |  |  | DIVISÓRIAS SANITÁRIAS
AMBIENTE | ÁREA | JUNTA PERIMÉTRICA | CÓD. | LARGURA | ALTURA | ÁREA
ÁREA LIMPA | 57.09 | 37.9 |  |  |  | 0
ÁREA SUJA | 31.89 | 25.3 |  |  |  | 0
ARMAZENAGEM | 12 | 14 |  |  |  | 0
COSTURA/MANUTENÇÃO | 12 | 14 |  |  |  | 0
DML (X2) | 8.24 | 17 |  |  |  | 0
VESTIÁRIO DE BARREIRA (x2) | 9.34 | 17.8 |  |  |  | 0
WC (x4) | 15.6 | 34.8 |  |  |  | 0
COPA | 15.5 | 13 |  |  |  | 0
SUPERVISÃO | 15.5 | 13 |  |  |  | 0
CIRCULAÇÃO | 24.7 | 23.6 |  |  |  | 0
TOTAL: | 201.86 | 215.66

## Portas e Janelas (hidden)
JANELAS | [11 empty] | PORTAS
ITEM | LARGURA JANELA | ALTURA JANELA | PEITORIL | ALTURA VERGA/ CONTRA | LARGURA VERGA/ CONTRA | SOLEIRA | MATERIAL | TIPO | QTD. | VOLUME VERGA \ CONTRAVERGA | VÃO EXP. | ITEM | LARGURA | ALTURA | ALTURA VERGA/ CONTRA | LARGURA VERGA/ CONTRA | SOLEIRA | MATERIAL | TIPO | QTD. | VERGA | VÃO EXP.
J01 | 2 | 0.5 | 2 | 0.135 | 0.135 | SIM | Vidro Temperado - Fumê | Correr 04 fohas | 7 | 0.77 | 7 | P01 | 0.8 | 2.1 | 0.135 | 0.135 | SIM | Alumínio | Abrir 01 folha | 4 | 0.13 | 6.72
J02 | 1 | 0.5 | 2 | 0.135 | 0.135 | SIM | Vidro Temperado - Fumê | Correr 02 folhas | 2 | 0.15 | 1 | P02 | 1.5 | 2.1 | 0.135 | 0.135 | SIM | Alumínio | Abrir 02 folha | 2 | 0.09 | 6.3
J03 | 0.8 | 0.5 | 1.6 | 0.135 | 0.135 | SIM | Vidro Temperado - Fumê | Basculante | 4 | 0.26 | 1.6 | P03 | 0.9 | 2.1 | 0.135 | 0.135 | SIM | Alumínio | Abrir 01 folha | 6 | 0.21 | 11.34
J04 | 1.5 | 1 | 1.1 | 0.135 | 0.135 | SIM | Vidro Temperado - Fumê | Correr 04 fohas | 2 | 0.18 | 3 | P04 | 1.15 | 2.1 | 0.135 | 0.135 | SIM | Alumínio | Correr 01 folha | 2 | 0.08 | 4.83
[10 empty] | 0 | 0 | [9 empty] | 0 | 0
[10 empty] | 0 | 0 | [9 empty] | 0 | 0
[10 empty] | 0 | 0 | [9 empty] | 0 | 0
[10 empty] | 0 | 0 | [9 empty] | 0 | 0
[10 empty] | 0 | 0 | [9 empty] | 0 | 0
[10 empty] | 0 | 0 | [9 empty] | 0 | 0
[10 empty] | 0 | 0 | [9 empty] | 0 | 0
[10 empty] | 0 | 0 | [9 empty] | 0 | 0
[10 empty] | 0 | 0 | [9 empty] | 0 | 0
[10 empty] | 0 | 0 | [9 empty] | 0 | 0
[10 empty] | 0 | 0 | [9 empty] | 0 | 0
[10 empty] | 0 | 0 | [9 empty] | 0 | 0
[10 empty] | 0 | 0 | [9 empty] | 0 | 0
[10 empty] | 0 | 0 | [9 empty] | 0 | 0
[10 empty] | 0 | 0 | [9 empty] | 0 | 0
[10 empty] | 0 | 0 | [9 empty] | 0 | 0
[10 empty] | 0 | 0 | [9 empty] | 0 | 0
[10 empty] | 0 | 0 | [9 empty] | 0 | 0
[10 empty] | 0 | 0 | [9 empty] | 0 | 0
[10 empty] | 0 | 0 | [9 empty] | 0 | 0
[10 empty] | 0 | 0 | [9 empty] | 0 | 0
[10 empty] | 0 | 0 | [9 empty] | 0 | 0
[10 empty] | 0 | 0 | [9 empty] | 0 | 0
[10 empty] | 0 | 0 | [9 empty] | 0 | 0
[10 empty] | 1.36 | 12.6 | [9 empty] | 0.51 | 29.19

## BDI - Serviços
ORÇAMENTO Reforma do Centro de Eventos Idemar José Riedi
Proprietário: | Prefeitura Municipal de Sorriso |  | Valor estimado final: |  | 0
Obra: | Reforma do Centro de Eventos Idemar José Riedi |  |  | Custo/m²: | 0 | BDI: | 26.37%
Local: | Avenida Blumenau, Lot. Pólo Com. e Res. Rota do Sol - Sorriso MT |  |  |  |  | Referência: | SINAPI - OUT/20 - Desonerado
Área | 2892.49 | Arredondamentos: Opções → Avançado → Fórmulas → "Definir Precisão Conforme Exibido"
Responsável: | Luciano Clebert Scaburi
BDI - Serviços de Engenharia
1.0 | CUSTOS INDIRETOS | [5 empty] | 6.95%
1.1 | Administração Central |  |  | (AC) |  |  | 3.8%
1.2 | Garantias e Seguros |  |  | (G) |  |  | 0.8%
1.3 | Riscos |  |  | (RA) |  |  | 1.2%
1.4 | Despesas Financeiras |  |  | (DF) |  |  | 1.15%
2.0 | TRIBUTOS (l) | [5 empty] | 10.15%
2.1 | Pis | [5 empty] | 0.65%
2.2 | Cofins | [5 empty] | 3%
2.3 | ISS | [5 empty] | 2%
2.4 | Contribuição Previdenciária - Lei 12.546/2013 | [5 empty] | 4.5%
3.0 | LUCRO (L) | [5 empty] | 6.1%
3.1 | Lucro | [5 empty] | 6.1%
| TAXA TOTAL DE BDI - Serviços de Engenharia | [5 empty] | 26.37%
Segundo Acórdão 2622/2013 do Tribunal de Contas da União – TCU, o cálculo do BDI deve ser feito da seguinte maneira:
AC → Administração Central
S → Seguro
R → Riscos
G → Garantia
DF → Despesas Financeiras
L → Taxa de Lucro/Remuneração
I → Incidência de Impostos (PIS, COFINS e ISS)