## CAPA
ORÇAMENTO - AMPLIAÇÃO Abrigo De Cães e Gatos
Proprietário: Municipio de Sorriso
Obra: Ampliação Do Abrigo De Cães e Gatos
Local: BR 163, KM 772 - Sorriso Direção Sinop-MT Sorriso- MT

## RESUMO
Construção da Escola Estadual Mário Raiter
Proprietário: Municipio de Sorriso |  |  |  | Valor estimado final: |  | 0 | Data: | 2021-04-01
Obra: Ampliação Do Abrigo De Cães e Gatos |  |  |  |  | Custo/m²: | 0 | BDI: | 24.94%
Local: BR 163, KM 772 - Sorriso Direção Sinop-MT Sorriso- MT | [6 empty] | Referência: | Ref.: SINAPI -FEVEREIRO 2021
Área ampliação: | 380.52
Responsável Técnico: Jessica Tauane Nogueira de Araujo CREA MT 49704
Arredondamentos: Opções → Avançado → Fórmulas → "Definir Precisão Conforme Exibido"
ITEM | DESCRIÇÃO |  |  |  |  | VALOR |  | EQUIVALÊNCIA
1.0 | SERVIÇOS PRELIMINARES | #REF! | #REF! | #REF! | #REF! | 0 |  | #DIV/0!
2.0 | MOVIMENTO DE TERRA | #REF! | #REF! | #REF! | #REF! | 0 |  | #DIV/0!
3.0 | INFRA ESTRUTURA | #REF! | #REF! | #REF! | #REF! | 0 |  | #DIV/0!
4.0 | SUPRA ESTRUTURA | #REF! | #REF! | #REF! | #REF! | 0 |  | #DIV/0!
5.0 | IMPERMEABILIZAÇÃO E TRATAMENTOS | #REF! | #REF! | #REF! | #REF! | 0 |  | #DIV/0!
6.0 | ALVENARIAS E VEDAÇÕES | #REF! | #REF! | #REF! | #REF! | 0 |  | #DIV/0!
7.0 | COBERTURA | #REF! | #REF! | #REF! | #REF! | 0 |  | #DIV/0!
8.0 | ESQUADRIAS | #REF! | #REF! | #REF! | #REF! | 0 |  | #DIV/0!
9.0 | PISOS | #REF! | #REF! | #REF! | #REF! | 0 |  | #DIV/0!
10.0 | PINTURA | #REF! | #REF! | #REF! | #REF! | 0 |  | #DIV/0!
11.0 | TELAS DE VEDAÇÃO | #REF! | #REF! | #REF! | #REF! | 0 |  | #DIV/0!
12.0 | INSTALAÇÕES HIDRÁULICA | #REF! | #REF! | #REF! | #REF! | 0 |  | #DIV/0!
13.0 | AMBULATÓRIO ( CLINICA MEDICA) | #REF! | #REF! | #REF! | #REF! | 0 |  | #DIV/0!
14.0 | LIMPEZA FINAL DE OBRA | #REF! | #REF! | #REF! | #REF! | 0 |  | #DIV/0!
TOTAL DA OBRA: | [5 empty] | 0 |  | #DIV/0!

## ORÇAMENTO
Ampliação Do Abrigo De Cães e Gatos
Proprietário: Municipio de Sorriso |  |  |  | Valor estimado final: |  | 0 |  | Data: | 2021-04-01
Obra: Ampliação Do Abrigo De Cães e Gatos |  |  |  |  | Custo/m²: | 0 |  | BDI Serviços: | 24.94%
Local: BR 163, KM 772 - Sorriso Direção Sinop-MT Sorriso- MT | [7 empty] | BDI Equipamentos: | 12.78%
Área ampliação: | 380.52 | [5 empty] | Ref.: SINAPI -FEVEREIRO 2021
Responsável Técnico: Jessica Tauane Nogueira de Araujo CREA MT 49704 |  |  |  | Arredondamentos: Opções → Avançado → Fórmulas → "Definir Precisão Conforme Exibido"
Código | Referência | Item | Discriminação | Unidade | Quantidade |  | Preço (R$)
[6 empty] | BDI Incidente | Valor unitário Sem BDI | Valor Unitário Com BDI | Valor Total
|  | 1.0 | SERVIÇOS PRELIMINARES
10776 | SINAPI | 1.0.1 | LOCACAO DE CONTAINER 2,30 X 6,00 M, ALT. 2,50 M, COM 1 SANITARIO, PARA ESCRITORIO, COMPLETO, SEM DIVISORIAS INTERNAS | mês | 3 | 24.94% |  | 0 | 0
PS - 001 | SORRISO | 1.0.2 | PLACA DE OBRA EM CHAPA DE ACO GALVANIZADO | M2 | 6 | 24.94% |  | 0 | 0
99059 | SINAPI | 1.0.3 | LOCACAO CONVENCIONAL DE OBRA, UTILIZANDO GABARITO DE TÁBUAS CORRIDAS PONTALETADAS A CADA 2,00M - 2 UTILIZAÇÕES. AF_10/2018 | M | 127.32 | 24.94% |  | 0 | 0
[7 empty] | SUBTOTAL |  | 0
|  | 2.0 | MOVIMENTO DE TERRA
96522 | SINAPI | 2.1 | ESCAVAÇÃO MANUAL PARA BLOCO DE COROAMENTO OU SAPATA, SEM PREVISÃO DE FÔRMA. | M3 | 13.36 | 24.94% |  | 0 | 0
96621 | SINAPI | 2.2 | LASTRO COM MATERIAL GRANULAR, APLICAÇÃO EM BLOCOS DE COROAMENTO, ESPESSURA DE *5 CM*. AF_08/2017 | M3 | 13.36 | 24.94% |  | 0 | 0
96624 | SINAPI | 2.3 | LASTRO COM MATERIAL GRANULAR (PEDRA BRITADA N.2), APLICADO EM PISOS OU RADIERS, ESPESSURA DE *10 CM*. AF_08/2017 | M3 | 23.7 | 24.94% |  | 0 | 0
[7 empty] | SUBTOTAL |  | 0
|  | 3.0 | INFRA ESTRUTURA
|  | 3.1 | FUNDAÇÃO
96545 | SINAPI | 3.1.1 | ARMAÇÃO DE BLOCO, VIGA BALDRAME OU SAPATA UTILIZANDO AÇO CA-50 DE 8 MM - MONTAGEM. AF_06/2017 | KG | 279.2 | 24.94% |  | 0 | 0
PS - 002 | SORRISO | 3.1.2 | CONCRETAGEM DE SAPATAS, FCK 25 MPA, COM USO DE BOMBA  LANÇAMENTO, ADENSAMENTO E ACABAMENTO. | M3 | 13.58 | 24.94% |  | 0 | 0
96535 | SINAPI | 3.1.3 | FABRICAÇÃO, MONTAGEM E DESMONTAGEM DE FÔRMA PARA SAPATA, EM MADEIRA SERRADA, E=25 MM, 4 UTILIZAÇÕES. AF_06/2017 | M2 | 53.2 | 24.94% |  | 0 | 0
|  | 3.2 | PILAR DE ARRANQUE
92775 | SINAPI | 3.2.1 | ARMAÇÃO DE PILAR OU VIGA DE UMA ESTRUTURA CONVENCIONAL DE CONCRETO ARMADO EM UMA EDIFÍCAÇÃO TÉRREA OU SOBRADO UTILIZANDO AÇO CA-60 DE 5.0 MM - MONTAGEM. | KG | 64.3 | 24.94% |  | 0 | 0
92778 | SINAPI | 3.2.2 | ARMAÇÃO DE PILAR OU VIGA DE UMA ESTRUTURA CONVENCIONAL DE CONCRETO ARMADO EM UMA EDIFÍCAÇÃO TÉRREA OU SOBRADO UTILIZANDO AÇO CA-50 DE 10.0 MM - MONTAGEM. | KG | 205.4 | 24.94% |  | 0 | 0
PS - 003 | SORRISO | 3.2.3 | CONCRETAGEM DE VIGAS E LAJES, FCK=25 MPA, PARA LAJES PREMOLDADAS COM USO DE BOMBA EM EDIFICAÇÃO COM ÁREA MÉDIA DE LAJES MENOR OU IGUAL A 20 M² - LANÇAMENTO, ADENSAMENTO E ACABAMENTO. | M3 | 2.02 | 24.94% |  | 0 | 0
92413 | SINAPI | 3.2.4 | MONTAGEM E DESMONTAGEM DE FÔRMA DE PILARES RETANGULARES E ESTRUTURAS S IMILARES COM ÁREA MÉDIA DAS SEÇÕES MAIOR QUE 0,25 M², PÉ-DIREITO SIMPLES, EM MADEIRA SERRADA, 4 UTILIZAÇÕES. | M2 | 42.24 | 24.94% |  | 0 | 0
|  | 3.3 | VIGAS BALDRAMES
92775 | SINAPI | 3.3.1 | ARMAÇÃO DE PILAR OU VIGA DE UMA ESTRUTURA CONVENCIONAL DE CONCRETO ARMADO EM UMA EDIFÍCAÇÃO TÉRREA OU SOBRADO UTILIZANDO AÇO CA-60 DE 5.0 MM - MONTAGEM. | KG | 257.8 | 24.94% |  | 0 | 0
92778 | SINAPI | 3.3.2 | ARMAÇÃO DE PILAR OU VIGA DE UMA ESTRUTURA CONVENCIONAL DE CONCRETO ARMADO EM UMA EDIFÍCAÇÃO TÉRREA OU SOBRADO UTILIZANDO AÇO CA-50 DE 10.0 MM - MONTAGEM. | KG | 535.4 | 24.94% |  | 0 | 0
PS - 003 | SORRISO | 3.3.3 | CONCRETAGEM DE VIGAS E LAJES, FCK=25 MPA, PARA LAJES PREMOLDADAS COM USO DE BOMBA EM EDIFICAÇÃO COM ÁREA MÉDIA DE LAJES MENOR OU IGUAL A 20 M² - LANÇAMENTO, ADENSAMENTO E ACABAMENTO. | M3 | 11.44 | 24.94% |  | 0 | 0
92448 | SINAPI | 3.3.4 | MONTAGEM E DESMONTAGEM DE FÔRMA DE VIGA, ESCORAMENTO COM PONTALETE DE MADEIRA, PÉ-DIREITO SIMPLES, EM MADEIRA SERRADA, 4 UTILIZAÇÕES. AF_12/2015 | M2 | 203.7 | 24.94% |  | 0 | 0
[7 empty] | SUBTOTAL |  | 0
|  | 4.0 | SUPRA ESTRUTURA
|  | 4.1 | PILARES
92775 | SINAPI | 4.1.1 | ARMAÇÃO DE PILAR OU VIGA DE UMA ESTRUTURA CONVENCIONAL DE CONCRETO ARMADO EM UMA EDIFÍCAÇÃO TÉRREA OU SOBRADO UTILIZANDO AÇO CA-60 DE 5.0 MM - MONTAGEM. | KG | 96.5 | 24.94% |  | 0 | 0
92778 | SINAPI | 4.1.2 | ARMAÇÃO DE PILAR OU VIGA DE UMA ESTRUTURA CONVENCIONAL DE CONCRETO ARMADO EM UMA EDIFÍCAÇÃO TÉRREA OU SOBRADO UTILIZANDO AÇO CA-50 DE 10.0 MM - MONTAGEM. | KG | 211.2 | 24.94% |  | 0 | 0
92720 | SINAPI | 4.1.3 | CONCRETAGEM DE PILARES, FCK = 25 MPA, COM USO DE BALDES EM EDIFICAÇÃO COM SEÇÃO MÉDIA DE PILARES MENOR OU IGUAL A 0,25 M² - LANÇAMENTO, ADENSAMENTO E ACABAMENTO. AF_12/2015 | M3 | 3.02 | 24.94% |  | 0 | 0
92413 | SINAPI | 4.1.4 | MONTAGEM E DESMONTAGEM DE FÔRMA DE PILARES RETANGULARES E ESTRUTURAS S IMILARES COM ÁREA MÉDIA DAS SEÇÕES MAIOR QUE 0,25 M², PÉ-DIREITO SIMPLES, EM MADEIRA SERRADA, 4 UTILIZAÇÕES. | M2 | 63.36 | 24.94% |  | 0 | 0
|  | 4.2 | VIGAS DE COBERTURA
92775 | SINAPI | 4.2.1 | ARMAÇÃO DE PILAR OU VIGA DE UMA ESTRUTURA CONVENCIONAL DE CONCRETO ARMADO EM UMA EDIFÍCAÇÃO TÉRREA OU SOBRADO UTILIZANDO AÇO CA-60 DE 5.0 MM - MONTAGEM. | KG | 409.2 | 24.94% |  | 0 | 0
92778 | SINAPI | 4.2.2 | ARMAÇÃO DE PILAR OU VIGA DE UMA ESTRUTURA CONVENCIONAL DE CONCRETO ARMADO EM UMA EDIFÍCAÇÃO TÉRREA OU SOBRADO UTILIZANDO AÇO CA-50 DE 10.0 MM - MONTAGEM. | KG | 252.2 | 24.94% |  | 0 | 0
PS - 003 | SORRISO | 4.2.3 | CONCRETAGEM DE VIGAS E LAJES, FCK=25 MPA, PARA LAJES PREMOLDADAS COM USO DE BOMBA EM EDIFICAÇÃO COM ÁREA MÉDIA DE LAJES MENOR OU IGUAL A 20 M² - LANÇAMENTO, ADENSAMENTO E ACABAMENTO. | M3 | 6.22 | 24.94% |  | 0 | 0
92448 | SINAPI | 4.2.4 | MONTAGEM E DESMONTAGEM DE FÔRMA DE VIGA, ESCORAMENTO COM PONTALETE DE MADEIRA, PÉ-DIREITO SIMPLES, EM MADEIRA SERRADA, 4 UTILIZAÇÕES. AF_12/2015 | M2 | 120 | 24.94% |  | 0 | 0
|  | 4.3 | MOURÃO PARA FIXAR PORTÃO CANIL
4107 | SINAPI | 4.3.1 | MOURAO DE CONCRETO RETO, SECAO QUADARA *10 X 10* CM, H= *2,30* M | UNI | 16 | 24.94% |  | 0 | 0
[7 empty] | SUBTOTAL |  | 0
|  | 5.0 | IMPERMEABILIZAÇÃO E TRATAMENTOS
98562 | SINAPI | 5.1 | IMPERMEABILIZAÇÃO DE FLOREIRA OU VIGA BALDRAME COM ARGAMASSA DE CIMENTO E AREIA, COM ADITIVO IMPERMEABILIZANTE, E = 2 CM. AF_06/2018 | M2 | 203.7 | 24.94% |  | 0 | 0
[7 empty] | SUBTOTAL |  | 0
|  | 6.0 | ALVENARIAS E VEDAÇÕES
|  | 6.1 | ALVENARIAS E VEDAÇÕES
87491 | SINAPI | 6.1.1 | ALVENARIA DE VEDAÇÃO DE BLOCOS CERÂMICOS FURADOS NA VERTICAL DE 14X19X39CM (ESPESSURA 14CM) DE PAREDES COM ÁREA LÍQUIDA MENOR QUE 6M² COM VÃOS E ARGAMASSA DE ASSENTAMENTO COM PREPARO EM BETONEIRA. AF_06/2014 | M2 | 427.94 | 24.94% |  | 0 | 0
93187 | SINAPI | 6.1.2 | VERGA MOLDADA IN LOCO EM CONCRETO PARA JANELAS COM MAIS DE 1,5 M DE VÃO. AF_03/2016 | M | 60.48 | 24.94% |  | 0 | 0
93197 | SINAPI | 6.1.3 | CONTRAVERGA MOLDADA IN LOCO EM CONCRETO PARA VÃOS DE MAIS DE 1,5 M DE COMPRIMENTO. AF_03/2016 | M | 91.74 | 24.94% |  | 0 | 0
[7 empty] | SUBTOTAL |  | 0
|  | 7.0 | COBERTURA
|  | 7.1 | TELHAS E ESTRUTURA
92543 | SINAPI | 7.1.1 | TRAMA DE MADEIRA COMPOSTA POR TERÇAS PARA TELHADOS DE ATÉ 2 ÁGUAS PARA TELHA ONDULADA DE FIBROCIMENTO, METÁLICA, PLÁSTICA OU TERMOACÚSTICA, INCLUSO TRANSPORTE VERTICAL. AF_07/2019 | M2 | 147.97 | 24.94% |  | 0 | 0
94210 | SINAPI | 7.1.2 | TELHAMENTO COM TELHA ONDULADA DE FIBROCIMENTO E = 6 MM, COM RECOBRIMENTO LATERAL DE 1 1/4 DE ONDA PARA TELHADO COM INCLINAÇÃO MÁXIMA DE 10°, COM ATÉ 2 ÁGUAS, INCLUSO IÇAMENTO. AF_07/2019 | M2 | 147.97 | 24.94% |  | 0 | 0
92557 | SINAPI | 7.1.3 | FABRICAÇÃO E INSTALAÇÃO DE TESOURA INTEIRA EM MADEIRA NÃO APARELHADA, VÃO DE 5 M, PARA TELHA ONDULADA DE FIBROCIMENTO, METÁLICA, PLÁSTICA OU TERMOACÚSTICA, INCLUSO IÇAMENTO. AF_07/2019 | UNI | 16 | 24.94% |  | 0 | 0
94223 | SINAPI | 7.1.4 | CUMEEIRA PARA TELHA DE FIBROCIMENTO ONDULADA E = 6 MM, INCLUSO ACESSÓRIOS DE FIXAÇÃO E IÇAMENTO. AF_07/2019 | M | 32.5 | 24.94% |  | 0 | 0
[7 empty] | SUBTOTAL |  | 0
|  | 8.0 | ESQUADRIAS
|  | 8.1 | PORTÕES CANIL E GATIL
PS - 003 | SORRISO | 8.1.1 | PORTÃO DE FERRO EM CHAPA GALVANIZADA PLANA 14 GSG E DE FERRO COM VARA 1/2", COM REQUADRO | UNI | 16 | 24.94% |  | 0 | 0
|  | 8.2 | PORTÕES CANIL E GATIL SUBSTUIR
PS - 003 | SORRISO | 8.2.1 | PORTÃO DE FERRO EM CHAPA GALVANIZADA PLANA 14 GSG E DE FERRO COM VARA 1/2", COM REQUADRO | UNI | 13 | 24.94% |  | 0 | 0
PS - 005 | SORRISO | 8.2.2 | REMOÇÃO DE PORTÃO, DE FORMA MANUAL, SEM REAPROVEITAMENTO. AF_12/2017 | M2 | 19.89 | 24.94% |  | 0 | 0
|  | 8.3 | PORTAS
94807 | SINAPI | 8.3.1 | PORTA EM AÇO DE ABRIR TIPO VENEZIANA SEM GUARNIÇÃO, 87X210CM, FIXAÇÃO COM PARAFUSOS - FORNECIMENTO E INSTALAÇÃO. AF_12/2019 | UNI | 1 | 24.94% |  | 0 | 0
97644 | SINAPI | 8.3.2 | REMOÇÃO DE PORTAS, DE FORMA MANUAL, SEM REAPROVEITAMENTO. AF_12/2017 | M2 | 1.83 | 24.94% |  | 0 | 0
[7 empty] | SUBTOTAL |  | 0
|  | 9.0 | PISOS
|  | 9.1 | INFRA ESTRUTURA
95240 | SINAPI | 9.1.1 | LASTRO DE CONCRETO MAGRO, APLICADO EM PISOS OU RADIERS, ESPESSURA DE 3CM. AF_07/2016 | M2 | 111.68 | 24.94% |  | 0 | 0
87630 | SINAPI | 9.1.2 | CONTRAPISO EM ARGAMASSA TRAÇO 1:4 (CIMENTO E AREIA), PREPARO MECÂNICO COM BETONEIRA 400 L, APLICADO EM ÁREAS SECAS SOBRE LAJE, ADERIDO, ESPESSURA 3CM. AF_06/2014 | M2 | 111.68 | 24.94% |  | 0 | 0
[7 empty] | SUBTOTAL |  | 0
|  | 10.0 | PINTURA
|  | 10.1 | PAREDES INTERNAS
88485 | SINAPI | 10.1.1 | APLICAÇÃO DE FUNDO SELADOR ACRÍLICO EM PAREDES, UMA DEMÃO. AF_06/2014 | M2 | 302.24 | 24.94% |  | 0 | 0
88489 | SINAPI | 10.1.2 | APLICAÇÃO MANUAL DE PINTURA COM TINTA LÁTEX ACRÍLICA EM PAREDES, DUAS DEMÃOS. AF_06/2014 | M2 | 302.24 | 24.94% |  | 0 | 0
|  | 10.2 | PAREDES EXTERNAS
88411 | SINAPI | 10.2.1 | APLICAÇÃO MANUAL DE FUNDO SELADOR ACRÍLICO EM PANOS COM PRESENÇA DE VÃOS DE EDIFÍCIOS DE MÚLTIPLOS PAVIMENTOS. AF_06/2014 | M2 | 382.88 | 24.94% |  | 0 | 0
88487 | SINAPI | 10.2.2 | APLICAÇÃO MANUAL DE PINTURA COM TINTA LÁTEX PVA EM PAREDES, DUAS DEMÃOS. AF_06/2014 | M2 | 382.88 | 24.94% |  | 0 | 0
[7 empty] | SUBTOTAL |  | 0
|  | 11.0 | TELAS DE VEDAÇÃO
|  | 11.1 | TELA CANIL
PS - 006 | SORRISO | 11.1.1 | TELA DE ARAME GALVANIZADA QUADRANGULAR / LOSANGULAR, FIO 2,11 MM (14 BWG), MALHA 5 X 5 CM, H = 2 M | M2 | 108.86 | 24.94% |  | 0 | 0
4107 | SINAPI | 11.1.2 | MOURAO DE CONCRETO RETO, SECAO QUADARA *10 X 10* CM, H= *2,30* M | UNI | 16 | 24.94% |  | 0 | 0
[7 empty] | SUBTOTAL |  | 0
|  | 12.0 | INSTALAÇÕES HIDRÁULICA
86916 | SINAPI | 12.1 | TORNEIRA PLÁSTICA 3/4 PARA TANQUE - FORNECIMENTO E INSTALAÇÃO. AF_01/2020 | UNI | 8 | 24.94% |  | 0 | 0
PS - 007 | SORRISO | 12.2 | CRUZETA, DN 25MM, INSTALADO EM PRUMADA DE ÁGUA - FORNECIMENTO E INSTALAÇÃO. AF_12/2014 | UNI | 1 | 24.94% |  | 0 | 0
96691 | SINAPI | 12.3 | JOELHO 45 GRAUS, PPR, DN 50 MM, CLASSE PN 25, INSTALADO EM PRUMADA DE ÁGUA  FORNECIMENTO E INSTALAÇÃO . AF_06/2015 | UNI | 1 | 24.94% |  | 0 | 0
89481 | SINAPI | 12.4 | JOELHO 90 GRAUS, PVC, SOLDÁVEL, DN 25MM, INSTALADO EM PRUMADA DE ÁGUA - FORNECIMENTO E INSTALAÇÃO. AF_12/2014 | UNI | 10 | 24.94% |  | 0 | 0
89501 | SINAPI | 12.5 | JOELHO 90 GRAUS, PVC, SOLDÁVEL, DN 50MM, INSTALADO EM PRUMADA DE ÁGUA - FORNECIMENTO E INSTALAÇÃO. AF_12/2014 | UNI | 3 | 24.94% |  | 0 | 0
PS- 013 | SINAPI | 12.6 | BUCHA DE REDUCAO DE PVC, SOLDAVEL, LONGA, COM 50 X 25 MM, PARA AGUA FRIA PREDIAL | UNI | 1 | 24.94% |  | 0 | 0
89446 | SINAPI | 12.7 | TUBO, PVC, SOLDÁVEL, DN 25MM, INSTALADO EM PRUMADA DE ÁGUA - FORNECIMENTO E INSTALAÇÃO. AF_12/2014 | M | 49.18 | 24.94% |  | 0 | 0
89449 | SINAPI | 12.8 | TUBO, PVC, SOLDÁVEL, DN 50MM, INSTALADO EM PRUMADA DE ÁGUA - FORNECIMENTO E INSTALAÇÃO. AF_12/2014 | M | 117.35 | 24.94% |  | 0 | 0
89627 | SINAPI | 12.9 | TÊ DE REDUÇÃO, PVC, SOLDÁVEL, DN 50MM X 25MM, INSTALADO EM PRUMADA DE ÁGUA - FORNECIMENTO E INSTALAÇÃO. AF_12/2014 | UNI | 3 | 24.94% |  | 0 | 0
89422 | SINAPI | 12.10 | ADAPTADOR CURTO COM BOLSA E ROSCA PARA REGISTRO, PVC, SOLDÁVEL, DN 20MM X 1/2, INSTALADO EM RAMAL DE DISTRIBUIÇÃO DE ÁGUA - FORNECIMENTO E INSTALAÇÃO. AF_12/2014 | UNI | 2 | 24.94% |  | 0 | 0
89366 | SINAPI | 12.11 | JOELHO 90 GRAUS COM BUCHA DE LATÃO, PVC, SOLDÁVEL, DN 25MM, X 3/4 INSTALADO EM RAMAL OU SUB-RAMAL DE ÁGUA - FORNECIMENTO E INSTALAÇÃO. AF_12/2014 | UNI | 8 | 24.94% |  | 0 | 0
89971 | SINAPI | 12.12 | KIT DE REGISTRO DE GAVETA BRUTO DE LATÃO ½", INCLUSIVE CONEXÕES, ROSCÁVEL, INSTALADO EM RAMAL DE ÁGUA FRIA - FORNECIMENTO E INSTALAÇÃO. AF_12/2014 | UNI | 1 | 24.94% |  | 0 | 0
[7 empty] | SUBTOTAL |  | 0
|  | 13.0 | AMBULATÓRIO ( CLINICA MEDICA) | [6 empty] | ,
87491 | SINAPI | 13.1 | ALVENARIA DE VEDAÇÃO DE BLOCOS CERÂMICOS FURADOS NA VERTICAL DE 14X19X39CM (ESPESSURA 14CM) DE PAREDES COM ÁREA LÍQUIDA MENOR QUE 6M² COM VÃOS E ARGAMASSA DE ASSENTAMENTO COM PREPARO EM BETONEIRA. AF_06/2014 | M2 | 17.46 | 24.94% |  | 0 | 0
|  | 13.2 | VIGAS
92775 | SINAPI | 13.2.1 | ARMAÇÃO DE PILAR OU VIGA DE UMA ESTRUTURA CONVENCIONAL DE CONCRETO ARMADO EM UMA EDIFÍCAÇÃO TÉRREA OU SOBRADO UTILIZANDO AÇO CA-60 DE 5.0 MM - MONTAGEM. | KG | 53.06 | 24.94% |  | 0 | 0
92778 | SINAPI | 13.2.2 | ARMAÇÃO DE PILAR OU VIGA DE UMA ESTRUTURA CONVENCIONAL DE CONCRETO ARMADO EM UMA EDIFÍCAÇÃO TÉRREA OU SOBRADO UTILIZANDO AÇO CA-50 DE 10.0 MM - MONTAGEM. | KG | 22.94 | 24.94% |  | 0 | 0
PS - 003 | SORRISO | 13.2.3 | CONCRETAGEM DE VIGAS E LAJES, FCK=25 MPA, PARA LAJES PREMOLDADAS COM USO DE BOMBA EM EDIFICAÇÃO COM ÁREA MÉDIA DE LAJES MENOR OU IGUAL A 20 M² - LANÇAMENTO, ADENSAMENTO E ACABAMENTO. | M3 | 0.73 | 24.94% |  | 0 | 0
92448 | SINAPI | 13.2.4 | MONTAGEM E DESMONTAGEM DE FÔRMA DE VIGA, ESCORAMENTO COM PONTALETE DE MADEIRA, PÉ-DIREITO SIMPLES, EM MADEIRA SERRADA, 4 UTILIZAÇÕES. AF_12/2015 | M2 | 20.83 | 24.94% |  | 0 | 0
|  | 13.3 | PILARES
92775 | SINAPI | 13.3.1 | ARMAÇÃO DE PILAR OU VIGA DE UMA ESTRUTURA CONVENCIONAL DE CONCRETO ARMADO EM UMA EDIFÍCAÇÃO TÉRREA OU SOBRADO UTILIZANDO AÇO CA-60 DE 5.0 MM - MONTAGEM. | KG | 18.98 | 24.94% |  | 0 | 0
92778 | SINAPI | 13.3.2 | ARMAÇÃO DE PILAR OU VIGA DE UMA ESTRUTURA CONVENCIONAL DE CONCRETO ARMADO EM UMA EDIFÍCAÇÃO TÉRREA OU SOBRADO UTILIZANDO AÇO CA-50 DE 10.0 MM - MONTAGEM. | KG | 23.82 | 24.94% |  | 0 | 0
PS - 003 | SORRISO | 13.3.3 | CONCRETAGEM DE VIGAS E LAJES, FCK=25 MPA, PARA LAJES PREMOLDADAS COM USO DE BOMBA EM EDIFICAÇÃO COM ÁREA MÉDIA DE LAJES MENOR OU IGUAL A 20 M² - LANÇAMENTO, ADENSAMENTO E ACABAMENTO. | M3 | 0.73 | 24.94% |  | 0 | 0
92413 | SINAPI | 13.3.4 | MONTAGEM E DESMONTAGEM DE FÔRMA DE PILARES RETANGULARES E ESTRUTURAS S IMILARES COM ÁREA MÉDIA DAS SEÇÕES MAIOR QUE 0,25 M², PÉ-DIREITO SIMPLES, EM MADEIRA SERRADA, 4 UTILIZAÇÕES. | M2 | 20.83 | 24.94% |  | 0 | 0
|  | 13.4 | LAJE
PS-011 | SORRISO | 13.4.1 | LAJE - PRE-MOLD P/ 200KG/M2 / INCL VIGOTAS TG8, ALTURA DAS VIGOTAS = 8CM, LAJOTAS, CAPA - 4CM DE CONCRETO 25MPA E ESCORAMENTO. | M2 | 7.98 | 24.94% |  | 0 | 0
PS- 012 | SORRISO | 13.4.2 | ARMACAO EM TELA DE ACO SOLDADA NERVURADA Q-92, ACO CA-60, 4,2MM, MALHA 15X15CM | M2 | 7.98 | 24.94% |  | 0 | 0
|  | 13.5 | PINTURA
88485 | SINAPI | 13.5.1 | APLICAÇÃO DE FUNDO SELADOR ACRÍLICO EM PAREDES, UMA DEMÃO. AF_06/2014 | M2 | 34.92 | 24.94% |  | 0 | 0
88497 | SINAPI | 13.5.2 | APLICAÇÃO E LIXAMENTO DE MASSA LÁTEX EM PAREDES, DUAS DEMÃOS. AF_06/2014 | M2 | 34.92 | 24.94% |  | 0 | 0
88489 | SINAPI | 13.5.3 | APLICAÇÃO MANUAL DE PINTURA COM TINTA LÁTEX ACRÍLICA EM PAREDES, DUAS DEMÃOS. AF_06/2014 | M2 | 34.92 | 24.94% |  | 0 | 0
88411 | SINAPI | 13.5.4 | APLICAÇÃO DE FUNDO SELADOR LÁTEX PVA EM TETO, UMA DEMÃO. AF_06/2014 | M2 | 7.98 | 24.94% |  | 0 | 0
88496 | SINAPI | 13.5.5 | APLICAÇÃO E LIXAMENTO DE MASSA LÁTEX EM TETO, DUAS DEMÃOS. AF_06/2014 | M2 | 7.98 | 24.94% |  | 0 | 0
88488 | SINAPI | 13.5.6 | APLICAÇÃO MANUAL DE PINTURA COM TINTA LÁTEX ACRÍLICA EM TETO, DUAS DEMÃOS. AF_06/2014 | M2 | 7.98 | 24.94% |  | 0 | 0
|  | 13.6 | PORTÕES
PS - 009 | SORRISO | 13.6.1 | PORTÃO DE FERRO COM VARA 1/2", COM REQUADRO (TAMANHO 0,52X0,80) | UNI | 6 | 24.94% |  | 0 | 0
PS - 010 | SORRISO | 13.6.2 | PORTÃO DE FERRO COM VARA 1/2", COM REQUADRO (TAMANHO 1,20X0,80) | UNI | 3 | 24.94% |  | 0 | 0
[7 empty] | SUBTOTAL |  | 0
|  | 14.0 | LIMPEZA FINAL DE OBRA
99811 | SINAPI | 14.1 | LIMPEZA DE CONTRAPISO COM VASSOURA A SECO. AF_04/2019 | M2 | 111.68 | 24.94% |  | 0 | 0
[7 empty] | SUBTOTAL |  | 0
TOTAL | [6 empty] | 0

## COMPOSIÇÃO
COMPOSIÇÕES DE SERVIÇOS - PREFEITURA MUNICIPAL DE SORRISO
ITEM: | PS - 001 | UN: | M2
PLACA DE OBRA EM CHAPA DE ACO GALVANIZADO
REFERÊNCIA PARA ADOÇÃO DOS COEFICIENTES DE CONSUMO: SINAPI 01/2020 CÓD. 74209/1
CÓDIGO SINAPI | MÃO DE OBRA | UN | COEF. | CUSTO UNIT. | CUSTO TOTAL
88316 | SERVENTE COM ENCARGOS COMPLEMENTARES | H | 2 | 13.34 | 26.68
88262 | CARPINTEIRO DE FORMAS COM ENCARGOS COMPLEMENTARES | H | 1 | 16.59 | 16.59
TOTAL (A) |  |  |  |  | 43.27
CÓDIGO SINAPI | MATERIAL/SUB-CONTRATADO | UN | COEF. | CUSTO UNIT. | CUSTO TOTAL
94962 | CONCRETO MAGRO PARA LASTRO, TRAÇO 1:4,5:4,5 (CIMENTO/ AREIA MÉDIA/ BRITA 1) - PREPARO MECÂNICO COM BETONEIRA 400 L. AF_07/2016 | M3 | 0.01 | 278.94 | 2.77
5075 | PREGO DE ACO POLIDO COM CABECA 18 X 30 (2 3/4 X 10) | KG | 0.11 | 13.02 | 1.5
4813 | PLACA DE OBRA (PARA CONSTRUCAO CIVIL) EM CHAPA GALVANIZADA *N. 22*, ADESIVADA, DE *2,0 X 1,125* M | M2 | 1 | 200 | 200
4491 | PONTALETE *7,5 X 7,5* CM EM PINUS, MISTA OU EQUIVALENTE DA REGIAO - BRUTA | M | 4 | 7.2 | 28.52
4417 | SARRAFO DE MADEIRA NAO APARELHADA *2,5 X 7* CM, MACARANDUBA, ANGELIM OU EQUIVALENTE DA REGIAO | M | 1 | 3.26 | 3.05
TOTAL (C) |  |  |  |  | 235.84
CUSTO DIRETO TOTAL |  |  |  |  | 279.11
ITEM: | PS - 002 | UN: M3
CONCRETAGEM DE SAPATAS, FCK 25 MPA, COM USO DE BOMBA  LANÇAMENTO, ADENSAMENTO E ACABAMENTO.
REFERÊNCIAS PARA ADOÇÃO DOS COEFICIENTES DE CONSUMO: SINAPI 02/2021 COD: 96558
CODIGO | MÃO DE OBRA | UN | COEF. | CUSTO UNIT. | CUSTO TOTAL
88316 | SERVENTE COM ENCARGOS COMPLEMENTARES | H | 0.74 | 13.34 | 9.87
88309 | PEDREIRO COM ENCARGOS COMPLEMENTARES | H | 0.493 | 16.78 | 8.27
TOTAL (A) |  |  |  |  | 18.14
CODIGO | EQUIPAMENTO | UN | COEF. | CUSTO UNIT. | CUSTO TOTAL
90586 | VIBRADOR DE IMERSÃO, DIÂMETRO DE PONTEIRA 45MM, MOTOR ELÉTRICO TRIFÁSICO POTÊNCIA DE 2 CV - CHP DIURNO. AF_06/2015 | CHP | 0.12 | 1.7 | 0.2
90587 | VIBRADOR DE IMERSÃO, DIÂMETRO DE PONTEIRA 45MM, MOTOR ELÉTRICO TRIFÁSICO POTÊNCIA DE 2 CV - CHI DIURNO. AF_06/2015 | CHP | 0.126 | 0.4 | 0.05
TOTAL (B) |  |  |  |  | 0.25
CODIGO | MATERIAL/SUB-CONTRATADO | UN | COEF. | CUSTO UNIT. | CUSTO TOTAL
1527 | CONCRETO USINADO BOMBEAVEL, CLASSE DE RESISTENCIA C25, COM BRITA 0 E 1, SLUMP = 100 +/- 20 MM, INCLUI SERVICO DE BOMBEAMENTO (NBR 8953) | M3 | 1.15 | 472.02 | 542.82
TOTAL (C) |  |  |  |  | 542.82
CUSTO DIRETO TOTAL |  |  |  |  | 561.21
ITEM: | PS - 003 | UN: M3
CONCRETAGEM DE VIGAS E LAJES, FCK=25 MPA, PARA LAJES PREMOLDADAS COM USO DE BOMBA EM EDIFICAÇÃO COM ÁREA MÉDIA DE LAJES MENOR OU IGUAL A 20 M² - LANÇAMENTO, ADENSAMENTO E ACABAMENTO.
REFERÊNCIAS PARA ADOÇÃO DOS COEFICIENTES DE CONSUMO: SINAPI 02/2021 COD: 96555
CODIGO | MÃO DE OBRA | UN | COEF. | CUSTO UNIT. | CUSTO TOTAL
88262 | CARPINTEIRO DE FORMAS COM ENCARGOS COMPLEMENTARES | H | 0.09 | 16.59 | 1.49
88316 | SERVENTE COM ENCARGOS COMPLEMENTARES | H | 0.64 | 13.34 | 8.54
88309 | PEDREIRO COM ENCARGOS COMPLEMENTARES | H | 0.57 | 16.78 | 9.56
TOTAL (A) |  |  |  |  | 19.59
CODIGO | EQUIPAMENTO | UN | COEF. | CUSTO UNIT. | CUSTO TOTAL
90586 | VIBRADOR DE IMERSÃO, DIÂMETRO DE PONTEIRA 45MM, MOTOR ELÉTRICO TRIFÁSICO POTÊNCIA DE 2 CV - CHP DIURNO. AF_06/2015 | CHP | 0.06 | 1.7 | 0.1
90587 | VIBRADOR DE IMERSÃO, DIÂMETRO DE PONTEIRA 45MM, MOTOR ELÉTRICO TRIFÁSICO POTÊNCIA DE 2 CV - CHI DIURNO. AF_06/2015 | CHP | 0.13 | 0.4 | 0.05
TOTAL (B) |  |  |  |  | 0.15
CODIGO | MATERIAL/SUB-CONTRATADO | UN | COEF. | CUSTO UNIT. | CUSTO TOTAL
1527 | CONCRETO USINADO BOMBEAVEL, CLASSE DE RESISTENCIA C25, COM BRITA 0 E 1, SLUMP = 100 +/- 20 MM, INCLUI SERVICO DE BOMBEAMENTO (NBR 8953) | M3 | 1.1 | 472.02 | 519.22
TOTAL (C) |  |  |  |  | 519.22
CUSTO DIRETO TOTAL |  |  |  |  | 538.96
ITEM: | PS - 004 | UNI
PORTÃO DE FERRO EM CHAPA GALVANIZADA PLANA 14 GSG E DE FERRO COM VARA 1/2", COM REQUADRO
REFERÊNCIAS PARA ADOÇÃO DOS COEFICIENTES DE CONSUMO: SINAPI JUN/2018 CÓD 68054 E SINAPI JUN/2018 CÓD 74100/1, SENDO QUE OS COEFICIENTES DE CONSUMO DE TODOS OS ITENS FORAM ALTERADOS CONFORME PROPORCIONALIDADE COM AS DIMENSÕES DE PROJETO.
CODIGO | MÃO DE OBRA | UNI | COEF. | CUSTO UNIT, | CUSTO TOTAL
88316 | SERVENTE COM ENCARGOS COMPLEMENTARES | H | 2.385 | 13.34 | 31.82
88309 | PEDREIRO COM ENCARGOS COMPLEMENTARES | H | 2.2185 | 16.78 | 37.23
TOTAL (A) |  |  |  |  | 69.05
CODIGO | MATERIAL/ SUB CONTRATADO | UNI | COEF. | CUSTO UNIT. | CUSTO TOTAL
1106 | CAL HIDRATADA CH-I PARA ARGAMASSAS | KG | 0.795 | 0.75 | 0.6
370 | AREIA MEDIA - POSTO JAZIDA/FORNECEDOR (RETIRADO NA JAZIDA, SEM TRANSPORTE) | M3 | 0.06822 | 70 | 4.78
11026 | CHAPA DE ACO GALVANIZADA BITOLA GSG 14, E = 1,95 MM (15,60 KG/M2) | KG | 12.1476 | 11.84 | 143.83
34 | ACO CA-25, 10,0 MM, VERGALHAO | KG | 7.2288 | 10.77 | 77.85
4777 | CANTONEIRA ACO ABAS IGUAIS (QUALQUER BITOLA), ESPESSURA ENTRE 1/8" E 1/4" | KG | 6.5667 | 6.3 | 41.37
1379 | CIMENTO PORTLAND COMPOSTO CP II-32 | KG | 6.5667 | 0.59 | 3.87
4948 | PORTAO DE ABRIR EM GRADIL DE METALON REDONDO DE 3/4" VERTICAL, COM REQUADRO, ACABAMENTO NATURAL - COMPLETO | M2 | 0.7395 | 474.31 | 350.75
TOTAL (A) |  |  |  |  | 623.05
CUSTO DIRETO TOTAL |  |  |  |  | 692.1
PEDREIRO: PARA 1M² DE PORTÃO É NECESSÁRIO 1,5 H, PARA 0,795 M² SERÁ 1,5 X 0,795 = 1,1925H.
PEDREIRO: PARA 1M² DE PORTÃO É NECESSÁRIO 1,5 H, PARA 0,7395 M² SERÁ 1,5 X 0,7395= 1,10925 H.
SERVENTE : PARA 1M² DE PORTÃO É NECESSÁRIO 1,5 H, PARA 0,795 M² SERÁ 1,5 X 0,795 = 1,1925H.
SERVENTE: PARA 1M² DE PORTÃO É NECESSÁRIO 1,5 H, PARA 0,7395 M² SERÁ 1,5 X 0,7395= 1,10925 H.
CAL : PARA 1M² DE PORTÃO É NECESSÁRIO 1 KG, PARA 0,795 M² SERÁ 1 X 0,795 = 0,795 KG
AREIA : PARA 1M² DE PORTÃO É NECESSÁRIO 0,03 M³, PARA 0,795 M² SERÁ 0,03 X 0,795 = 0,02385 M³
CHAPA : PARA 1M² DE PORTÃO É NECESSÁRIO 15,28 KG, PARA 0,795 M² SERÁ 15,28 X 0,795 = 12,1476 KG
CIMENTO: PARA 1M² DE PORTÃO É NECESSÁRIO 4,60 KG, PARA 0,795 M² SERÁ 4,60 X 0,795 = 3,657 KG
AÇO: PARA 1M² DE PORTÃO É NECESSÁRIO 5,10 KG, PARA 0,795 M² SERÁ 5,10 X 0,795 = 4,0545 KG
CANTONEIRA : PARA 1M² DE PORTÃO É NECESSÁRIO 8,26 KG, PARA 0,795 M² SERÁ 8,26 X 0,795 = 6,5667 KG
CIMENTO: PARA 1M² DE PORTÃO É NECESSÁRIO 4,83 KG, PARA 0,7395 M² SERÁ 4,83X 0,7395 = 3,571785 KG
AREIA : PARA 1M² DE PORTÃO É NECESSÁRIO 0,06 M³, PARA 0,7395 M² SERÁ 0,06 X 0,7395 = 0,04437 M³
PORTÃO : PARA 1M² DE PORTÃO É NECESSÁRIO 1 M², PARA 0,7395 M² SERÁ 1 X 0,7395 = 0,7395 M³
ITEM: | PS - 005 | UN: M2
REMOÇÃO DE PORTÃO, DE FORMA MANUAL, SEM REAPROVEITAMENTO. AF_12/2017
REFERÊNCIAS PARA ADOÇÃO DOS COEFICIENTES DE CONSUMO: SINAPI 02/2021 COD: 97644
CODIGO | MATERIAL/SUB-CONTRATADO | UN | COEF. | CUSTO UNIT. | CUSTO TOTAL
88316 | SERVENTE COM ENCARGOS COMPLEMENTARES | H | 0.2582 | 13.34 | 3.44
88309 | PEDREIRO COM ENCARGOS COMPLEMENTARES | H | 0.1315 | 16.78 | 2.21
TOTAL (A) |  |  |  |  | 5.65
CUSTO DIRETO TOTAL |  |  |  |  | 5.65
ITEM: | PS - 006 | UN: M
TELA DE ARAME GALVANIZADA QUADRANGULAR / LOSANGULAR, FIO 2,11 MM (14 BWG), MALHA 5 X 5 CM, H = 2 M
REFERÊNCIAS PARA ADOÇÃO DOS COEFICIENTES DE CONSUMO: SINAPI 02/2021 COD: 98522
CODIGO | MÃO DE OBRA | UN | COEF. | CUSTO UNIT. | CUSTO TOTAL
88316 | SERVENTE COM ENCARGOS COMPLEMENTARES | H | 1.1229 | 13.34 | 14.98
88309 | PEDREIRO COM ENCARGOS COMPLEMENTARES | H | 1.1229 | 16.78 | 18.84
TOTAL (A) |  |  |  |  | 33.82
CODIGO | MATERIAL/SUB-CONTRATADO | UN | COEF. | CUSTO UNIT. | CUSTO TOTAL
7167 | TELA DE ARAME GALVANIZADA QUADRANGULAR / LOSANGULAR, FIO 2,11 MM (14 BWG), MALHA 5 X 5 CM, H = 2 M | M2 | 1.9231 | 21.33 | 41.02
43130 | ARAME GALVANIZADO 12 BWG, D = 2,76 MM (0,048 KG/M) OU 14 BWG, D = 2,11 MM (0,026 KG/M) | KG | 0.0586 | 18.1 | 1.06
TOTAL (A) |  |  |  |  | 42.08
CUSTO DIRETO TOTAL |  |  |  |  | 75.9
ITEM: | PS - 007 | UN: UNI
CRUZETA, DN 25MM, INSTALADO EM PRUMADA DE ÁGUA - FORNECIMENTO E INSTALAÇÃO. AF_12/2014
REFERÊNCIAS PARA ADOÇÃO DOS COEFICIENTES DE CONSUMO: SINAPI 02/2021 COD: 89625
CODIGO | MÃO DE OBRA | UN | COEF. | CUSTO UNIT. | CUSTO TOTAL
88267 | ENCANADOR OU BOMBEIRO HIDRÁULICO COM ENCARGOS COMPLEMENTARES | H | 0.144 | 16.74 | 2.41
88248 | AUXILIAR DE ENCANADOR OU BOMBEIRO HIDRÁULICO COM ENCARGOS COMPLEMENTARES | H | 0.144 | 12.83 | 1.85
TOTAL (A) |  |  |  |  | 4.26
CODIGO | MATERIAL/SUB-CONTRATADO | UN | COEF. | CUSTO UNIT. | CUSTO TOTAL
38383 | LIXA D'AGUA EM FOLHA, GRAO 100 | UNI | 0.036 | 2.19 | 0.08
20083 | SOLUCAO LIMPADORA PARA PVC, FRASCO COM 1000 CM3 | UNI | 0.033 | 80.25 | 2.65
122 | ADESIVO PLASTICO PARA PVC, FRASCO COM 850 GR | UNI | 0.026 | 92.41 | 2.4
COTAÇÃO 001 | CRUZETA SOLDAVEL 25 MM | UNI | 1 | 15.68 | 15.68
TOTAL (A) |  |  |  |  | 20.81
CUSTO DIRETO TOTAL |  |  |  |  | 25.07
ITEM: | PS - 008 | UNI
PORTÃO DE FERRO COM VARA 1/2", COM REQUADRO (PORTÃO SAIDA GATIL)
REFERÊNCIAS PARA ADOÇÃO DOS COEFICIENTES DE CONSUMO: ISNAPI JUN/2018 CÓD 74100/1,
CODIGO | MÃO DE OBRA | UNI | COEF. | CUSTO UNIT, | CUSTO TOTAL
88316 | SERVENTE COM ENCARGOS COMPLEMENTARES | H | 2.7 | 13.34 | 36.02
88309 | PEDREIRO COM ENCARGOS COMPLEMENTARES | H | 2.7 | 16.78 | 45.31
TOTAL (A) |  |  |  |  | 81.33
CODIGO | MATERIAL/ SUB CONTRATADO | UNI | COEF. | CUSTO UNIT. | CUSTO TOTAL
370 | AREIA MEDIA - POSTO JAZIDA/FORNECEDOR (RETIRADO NA JAZIDA, SEM TRANSPORTE) | M3 | 0.1098 | 70 | 7.69
1379 | CIMENTO PORTLAND COMPOSTO CP II-32 | KG | 8.694 | 0.59 | 5.13
4948 | PORTAO DE ABRIR EM GRADIL DE METALON REDONDO DE 3/4" VERTICAL, COM REQUADRO, ACABAMENTO NATURAL - COMPLETO | M2 | 1.8 | 474.31 | 853.76
TOTAL (A) |  |  |  |  | 866.58
CUSTO DIRETO TOTAL |  |  |  |  | 947.91
PEDREIRO: PARA 1M² DE PORTÃO É NECESSÁRIO 1,5 H, PARA 1,8 M² SERÁ 1,5 X 1,8 M²= 2,7 H.
SERVENTE : PARA 1M² DE PORTÃO É NECESSÁRIO 1,5 H, PARA 1,8 M² SERÁ 1,5 X 1,8 M²= 2,7 H.
AREIA : PARA 1M² DE PORTÃO É NECESSÁRIO 0,061000M³, PARA 1,8 M² SERÁ 0,06100 X 1,8M² = 0,1098 M³
CIMENTO: PARA 1M² DE PORTÃO É NECESSÁRIO 4,8300 KG, PARA 1,8 M² SERÁ 4,8300 X 1,8 = 8,694 KG
PORTÃO : PARA 1M² DE PORTÃO É NECESSÁRIO 1 M², PARA 1,8 M² SERÁ 1 X 1,8= 1,8000M³
ITEM: | PS - 009 | UNI
PORTÃO DE FERRO COM VARA 1/2", COM REQUADRO (TAMANHO 0,52X0,80)
REFERÊNCIAS PARA ADOÇÃO DOS COEFICIENTES DE CONSUMO: ISNAPI JUN/2018 CÓD 74100/1,
CODIGO | MÃO DE OBRA | UNI | COEF. | CUSTO UNIT, | CUSTO TOTAL
88316 | SERVENTE COM ENCARGOS COMPLEMENTARES | H | 0.63 | 13.34 | 8.4
88309 | PEDREIRO COM ENCARGOS COMPLEMENTARES | H | 0.63 | 16.78 | 10.57
TOTAL (A) |  |  |  |  | 18.97
CODIGO | MATERIAL/ SUB CONTRATADO | UNI | COEF. | CUSTO UNIT. | CUSTO TOTAL
370 | AREIA MEDIA - POSTO JAZIDA/FORNECEDOR (RETIRADO NA JAZIDA, SEM TRANSPORTE) | M3 | 0.02562 | 70 | 1.79
1379 | CIMENTO PORTLAND COMPOSTO CP II-32 | KG | 2.0286 | 0.59 | 1.2
4948 | PORTAO DE ABRIR EM GRADIL DE METALON REDONDO DE 3/4" VERTICAL, COM REQUADRO, ACABAMENTO NATURAL - COMPLETO | M2 | 0.42 | 474.31 | 199.21
TOTAL (A) |  |  |  |  | 202.2
CUSTO DIRETO TOTAL |  |  |  |  | 221.17
PEDREIRO: PARA 1M² DE PORTÃO É NECESSÁRIO 1,5 H, PARA 0,42M² SERÁ 1,5 X 0,42 M²=0,63 H.
SERVENTE : PARA 1M² DE PORTÃO É NECESSÁRIO 1,5 H, PARA 0,42M² SERÁ 1,5 X 0,42M²= 0,63 H.
AREIA : PARA 1M² DE PORTÃO É NECESSÁRIO 0,061000M³, PARA 0,42 M² SERÁ 0,06100 X 0,42M² = 0,02562 M³
CIMENTO: PARA 1M² DE PORTÃO É NECESSÁRIO 4,8300 KG, PARA 0,42 M² SERÁ 4,8300 X 0,42 = 2,0286 KG
PORTÃO : PARA 1M² DE PORTÃO É NECESSÁRIO 1 M², PARA 0,42 M² SERÁ 1 X 0,42= 0,4200 M³
ITEM: | PS - 010 | UNI
PORTÃO DE FERRO COM VARA 1/2", COM REQUADRO (TAMANHO 1,20X0,80)
REFERÊNCIAS PARA ADOÇÃO DOS COEFICIENTES DE CONSUMO: ISNAPI JUN/2018 CÓD 74100/1,
CODIGO | MÃO DE OBRA | UNI | COEF. | CUSTO UNIT, | CUSTO TOTAL
88316 | SERVENTE COM ENCARGOS COMPLEMENTARES | H | 1.5 | 13.34 | 20.01
88309 | PEDREIRO COM ENCARGOS COMPLEMENTARES | H | 1.5 | 16.78 | 25.17
TOTAL (A) |  |  |  |  | 45.18
CODIGO | MATERIAL/ SUB CONTRATADO | UNI | COEF. | CUSTO UNIT. | CUSTO TOTAL
370 | AREIA MEDIA - POSTO JAZIDA/FORNECEDOR (RETIRADO NA JAZIDA, SEM TRANSPORTE) | M3 | 0.061 | 70 | 4.27
1379 | CIMENTO PORTLAND COMPOSTO CP II-32 | KG | 4.83 | 0.59 | 2.85
4948 | PORTAO DE ABRIR EM GRADIL DE METALON REDONDO DE 3/4" VERTICAL, COM REQUADRO, ACABAMENTO NATURAL - COMPLETO | M2 | 1 | 474.31 | 474.31
TOTAL (A) |  |  |  |  | 481.43
CUSTO DIRETO TOTAL |  |  |  |  | 526.61
PEDREIRO: PARA 1M² DE PORTÃO É NECESSÁRIO 1,5 H, PARA 0,96M² SERÁ 1,5 X 0,96 M²=1,44H.
SERVENTE : PARA 1M² DE PORTÃO É NECESSÁRIO 1,5 H, PARA 0,96M² SERÁ 1,5 X 0,96M²= 1,44 H.
AREIA : PARA 1M² DE PORTÃO É NECESSÁRIO 0,061000M³, PARA 0,96 M² SERÁ 0,06100 X 0,96M² = 0,05856 M³
CIMENTO: PARA 1M² DE PORTÃO É NECESSÁRIO 4,8300 KG, PARA 0,96 M² SERÁ 4,8300 X 0,96= 4,6368KG
PORTÃO : PARA 1M² DE PORTÃO É NECESSÁRIO 1 M², PARA 0,96 M² SERÁ 1 X 0,96= 0,96000 M³
ITEM: | PS-011 | UN: | M2
LAJE - PRE-MOLD P/ 200KG/M2 / INCL VIGOTAS TG8, ALTURA DAS VIGOTAS = 8CM, LAJOTAS, CAPA - 4CM DE CONCRETO 25MPA E ESCORAMENTO.
REFERÊNCIA PARA ADOÇÃO DOS COEFICIENTES DE CONSUMO: SINAPI ABR/20 CÓD 74202/2, SENDO QUE O ITEM CONCRETO FOI ALTERADO PORQUE USUALMENTE USA-SE CONCRETO USINADO.
CÓDIGO SINAPI | MÃO DE OBRA | UN | COEF. | CUSTO UNIT. | CUSTO TOTAL
88239 | AJUDANTE DE CARPINTEIRO COM ENCARGOS COMPLEMENTARES | H | 0.16 | 13.87 | 2.21
88262 | CARPINTEIRO DE FORMAS COM ENCARGOS COMPLEMENTARES | H | 0.16 | 16.59 | 2.65
88309 | PEDREIRO COM ENCARGOS COMPLEMENTARES | H | 0.4 | 16.78 | 6.71
88316 | SERVENTE COM ENCARGOS COMPLEMENTARES | H | 0.44 | 13.34 | 5.86
TOTAL (A) |  |  |  |  | 17.43
CÓDIGO SINAPI | MATERIAL/SUB-CONTRATADO | UN | COEF. | CUSTO UNIT. | CUSTO TOTAL
43059 | ACO CA-60, 4,2 MM, OU 5,0 MM, OU 6,0 MM, OU 7,0 MM, VERGALHAO | KG | 0.471 | 10.19 | 4.79
3747 | LAJE PRE-MOLDADA CONVENCIONAL (LAJOTAS + VIGOTAS) PARA PISO, UNIDIRECIONAL, SOBRECARGA DE 200 KG/M2, VAO ATE 3,50 M (SEM COLOCACAO) | M2 | 1 | 50.88 | 50.88
4491 | PONTALETE DE MADEIRA NAO APARELHADA *7,5 X 7,5* CM (3 X 3 ") PINUS, MISTA OU EQUIVALENTE DA REGIAO | M | 0.29 | 7.2 | 2.08
5061 | PREGO DE ACO POLIDO COM CABECA 18 X 27 (2 1/2 X 10) | KG | 0.03 | 12.8 | 0.38
6189 | TABUA DE MADEIRA NAO APARELHADA *2,5 X 30* CM, CEDRINHO OU EQUIVALENTE DA REGIAO | M | 0.17 | 12.37 | 2.1
34493 | CONCRETO USINADO BOMBEAVEL, CLASSE DE RESISTENCIA C25, COM BRITA 0 E 1, SLUMP = 100 +/- 20 MM, INCLUI SERVICO DE BOMBEAMENTO (NBR 8953) | M3 | 0.043 | 435.71 | 18.73
TOTAL (C) |  |  |  |  | 78.96
CUSTO DIRETO TOTAL |  |  |  |  | 96.39
ITEM: | PS- 012 | UN: | M2
ARMACAO EM TELA DE ACO SOLDADA NERVURADA Q-92, ACO CA-60, 4,2MM, MALHA 15X15CM
REFERÊNCIA PARA ADOÇÃO DOS COEFICIENTES DE CONSUMO: SINAPI JAN/20 CÓD 85662
CÓDIGO SINAPI | MÃO DE OBRA | UN | COEF. | CUSTO UNIT. | CUSTO TOTAL
88316 | SERVENTE COM ENCARGOS COMPLEMENTARES | H | 0.06 | 13.34 | 0.8
88245 | ARMADOR COM ENCARGOS COMPLEMENTARES | H | 0.03 | 16.69 | 0.5
TOTAL (A) |  |  |  |  | 1.3
CÓDIGO SINAPI | MATERIAL/SUB-CONTRATADO | UN | COEF. | CUSTO UNIT. | CUSTO TOTAL
43132 | ARAME RECOZIDO 16 BWG, D = 1,60 MM (0,016 KG/M) OU 18 BWG, D = 1,25 MM (0,01 KG/M) | KG | 0.015 | 18.1 | 0.27
21141 | TELA DE ACO SOLDADA NERVURADA CA-60, Q-92, (1,48 KG/M2), DIAMETRO DO FIO = 4,2 MM, LARGURA = 2,45 X 60 M DE COMPRIMENTO, ESPACAMENTO DA MALHA = 15 X 15 CM | M2 | 1.03 | 14.96 | 15.4
TOTAL (C) |  |  |  |  | 15.67
CUSTO DIRETO TOTAL |  |  |  |  | 16.97
ITEM: | PS- 013 | UN: | UNI
BUCHA DE REDUCAO DE PVC, SOLDAVEL, LONGA, COM 50 X 25 MM, PARA AGUA FRIA PREDIAL INCLUSO INSTALÇÃO
REFERÊNCIA PARA ADOÇÃO DOS COEFICIENTES DE CONSUMO: SINAPI FEV/2021 COD: 89546
CÓDIGO SINAPI | MÃO DE OBRA | UN | COEF. | CUSTO UNIT. | CUSTO TOTAL
88267 | ENCANADOR OU BOMBEIRO HIDRÁULICO COM ENCARGOS COMPLEMENTARES | H | 0.045 | 12.83 | 0.57
88248 | AUXILIAR DE ENCANADOR OU BOMBEIRO HIDRÁULICO COM ENCARGOS COMPLEMENTARES | H | 0.045 | 16.74 | 0.75
TOTAL (A) |  |  |  |  | 1.32
CÓDIGO SINAPI | MATERIAL/SUB-CONTRATADO | UN | COEF. | CUSTO UNIT. | CUSTO TOTAL
20078 | PASTA LUBRIFICANTE PARA TUBOS E CONEXOES COM JUNTA ELASTICA (USO EM PVC, ACO, POLIETILENO E OUTROS) ( DE *400* G) | UNI | 0.02 | 33.83 | 0.67
20085 | ANEL BORRACHA, DN 50 MM, PARA TUBO SERIE REFORCADA ESGOTO PREDIAL | UNI | 1 | 2.52 | 2.52
813 | BUCHA DE REDUCAO DE PVC, SOLDAVEL, LONGA, COM 50 X 25 MM, PARA AGUA FRIA PREDIAL | UNI | 1 | 3.73 | 3.73
TOTAL (C) |  |  |  |  | 6.92
CUSTO DIRETO TOTAL |  |  |  |  | 8.24

## MEMÓRIA DE CÁLCULO
MEMÓRIAL DE CALCULO
VÃO
VÃO | COMPRIMENTO (M) | ALTURA (M) | ÁREA TOTAL (M²)
Vão de Porta | 1 | 1.6 | 1.6
Vão de Janela | 1.8 | 0.4 | 0.72
ALVENARIA E VEDAÇÃO BLOCO COM 8 BAIAS CANIL BLOCO 1, 2 E 3
PAREDES | ÁREA | REPETIÇOES POR BLOCO | BLOCOS | VÃO DE ABERTURA | ÁREA TOTAL (M²)
PAREDE 01 | 22.74 | 5 | 2 | 0 | 227.4
PAREDE 02 | 36.478 | 1 | 2 | 0 | 72.96
MURETA | 1.17 | 8 | 2 | 0 | 18.72
PAREDE 03 | 6.804 | 8 | 2 | 2.32 | 108.86
TOTAL ALVENARIA |  |  |  |  | 427.94
REBOCO/CHAPISCO /FUNDO SELADOR/ TINTA
AMBIENTE | EXTERNO | INTERNO | ÁREA TOTAL (M²)
PAREDE 01 A - 08 BAIAS | 326.72 | 137.6
PAREDE 02 A - 08 BAIAS | 0 | 145.92
PAREDE 03 A - 08 BAIAS | 18.72 | 18.72
MURETA 08 BAIAS | 37.44 | 0
TOTAL | 382.88 | 302.24 | 685.12
VERGAS
COMPRIMENTO (M) | QUANTIDADE | TOTAL
3.78 | 16 | 60.48
TOTAL CONTRAVERGA |  | 60.48
CONTRAVERGAS
COMPRIMENTO (M) | QUANTIDADE | TOTAL
2.78 | 16 | 44.48
TOTAL CONTRAVERGA |  | 91.74
ATERRO COM BRITA 10 CM
M3
BAIAS COM 8 | 23.696
TOTAL | 23.7
PISO DE CONCRETO
| M2 | M3
BAIAS | 111.68
TOTAL | 111.68 | 3.35
TELA PARA CANIL E GATIL
AMBIENTE | AREA M2 | REPETIÇÕES | ÁREA TOTAL (M²)
CANIL COM 8 BAIAS | 6.804 | 16 | 108.86
TOTAL |  |  | 108.86

## CRONOGRAMA
Ampliação Do Abrigo De Cães e Gatos
Cronograma Físico financeiro
Proprietário: Municipio de Sorriso |  | Valor estimado final: | 0 | Data: | 2021-04-01
Obra: Ampliação Do Abrigo De Cães e Gatos |  | Custo/m²: | 0 | BDI: | 24.94%
Local: BR 163, KM 772 - Sorriso Direção Sinop-MT Sorriso- MT |  | Referência: | Ref.: SINAPI -FEVEREIRO 2021
Área ampliação: | 380.52 | Arredondamentos: Opções → Avançado → Fórmulas → "Definir Precisão Conforme Exibido"
Responsável Técnico: Jessica Tauane Nogueira de Araujo CREA MT 49704
ITEM | DESCRIÇÃO |  | VALOR |  | EQUIVALÊNCIA | 30 |  |  | 60 |  |  | 90
[6 empty] | R$ | % | % ACUM. | R$ | % | % ACUM. | R$ | % | % ACUM.
1.0 | SERVIÇOS PRELIMINARES |  | 0 |  | #DIV/0! | 0 | 100% | 100% | 0 | 0% | 100% | 0 | 0% | 100%
2.0 | MOVIMENTO DE TERRA |  | 0 |  | #DIV/0! | 0 | 100% | 100% | 0 | 0% | 100% | 0 | 0% | 100%
3.0 | INFRA ESTRUTURA |  | 0 |  | #DIV/0! | 0 | 100% | 100% | 0 | 0% | 100% | 0 | 0% | 100%
4.0 | SUPRA ESTRUTURA |  | 0 |  | #DIV/0! | 0 | 50% | 50% | 0 | 50% | 100% | 0 | 0% | 100%
5.0 | IMPERMEABILIZAÇÃO E TRATAMENTOS |  | 0 |  | #DIV/0! | 0 | 100% | 100% | 0 | 0% | 100% | 0 | 0% | 100%
6.0 | ALVENARIAS E VEDAÇÕES |  | 0 |  | #DIV/0! | 0 | 0% | 0% | 0 | 100% | 100% | 0 | 0% | 100%
7.0 | COBERTURA |  | 0 |  | #DIV/0! | 0 | 0% | 0% | 0 | 80% | 80% | 0 | 20% | 100%
8.0 | ESQUADRIAS |  | 0 |  | #DIV/0! | 0 | 0% | 0% | 0 | 0% | 0% | 0 | 100% | 100%
9.0 | PISOS |  | 0 |  | #DIV/0! | 0 | 0% | 0% | 0 | 0% | 0% | 0 | 100% | 100%
10.0 | PINTURA |  | 0 |  | #DIV/0! | 0 | 0% | 0% | 0 | 0% | 0% | 0 | 100% | 100%
11.0 | TELAS DE VEDAÇÃO |  | 0 |  | #DIV/0! | 0 | 0% | 0% | 0 | 0% | 0% | 0 | 100% | 100%
12.0 | INSTALAÇÕES HIDRÁULICA |  | 0 |  | #DIV/0! | 0 | 0% | 0% | 0 | 100% | 100% | 0 | 0% | 100%
13.0 | AMBULATÓRIO ( CLINICA MEDICA) |  | 0 |  | #DIV/0! | 0 | 0% | 0% | 0 | 100% | 100% | 0 | 0% | 100%
14.0 | LIMPEZA FINAL DE OBRA |  | 0 |  | #DIV/0! | 0 | 0% | 0% | 0 | 0% | 0% | 0 | 100% | 100%
FATURAMENTO SIMPLES DA ETAPA: |  |  | 0 |  | #DIV/0! | 0 |  | #DIV/0! | 0 |  | #DIV/0! | 0 |  | #DIV/0!
FATURAMENTO ACUMULADO DA ETAPA: | [5 empty] | 0 |  | #DIV/0! | 0 |  | #DIV/0! | 0 |  | #DIV/0!

## MEMÓRIAL DE CÁLCULO V. E PILAR
MEMÓRIAL DE CALCULO ESTRUTURAL
COM 8 BAIAS 3 BLOCOS
|  | M | M2 | M3 | KG | TOTAL | UNI
PILAR DE ARRANQUE | AÇO 5 MM CA60 | 189.6 |  |  | 32,15 | 64.3 | KG
| AÇO 10 MM CA50 | 151.36 |  |  | 102.7 | 205.4 | KG
| CONCRETO |  |  | 1.01 |  | 2.02 | M3
| FORMAS |  | 21.12 |  |  | 42.24 | M2
PILAR DE COBERTURA | AÇO 5 MM CA60 | 284.4 |  |  | 48.25 | 96.5 | KG
| AÇO 10 MM CA50 | 155.76 |  |  | 105.6 | 211.2 | KG
| CONCRETO |  |  | 1.51 |  | 3.02 | M3
| FORMAS |  | 31.68 |  |  | 63.36 | M2
SAPATAS
| AÇO 8 MM CA50 |  |  |  | 139.6 | 279.2 | KG
| CONCRETO |  |  | 6.79 |  | 13.58 | M3
| FORMAS |  | 26.6 |  |  | 53.2 | M2
VIGAS BALDRAME
| AÇO 5 MM CA60 |  |  |  | 128.9 | 257.8 | KG
| AÇO 10 MM CA50 |  |  |  | 267.7 | 535.4 | KG
| CONCRETO |  |  | 5.72 |  | 11.44 | M3
| FORMAS |  | 101.85 |  |  | 203.7 | M2
VIGAS COBERTURA
| AÇO 5 MM CA60 |  |  |  | 204.6 | 409.2 | KG
| AÇO 10 MM CA50 |  |  |  | 126.1 | 252.2 | KG
| CONCRETO |  |  | 3.11 |  | 6.22 | M3
| FORMAS |  | 60 |  |  | 120 | M2
ÁREA SAPATAS
[6 empty] | 38.96 | M2
[6 empty] | 13.36 | M3
AMBULATORIO
|  | 4.2 | 1.8 | 1 | KG | TOTAL | UNI
PILAR | AÇO 5 MM CA60 |  | 72 | 30 | 15.73 | 18.98 | KG
| AÇO 10 MM CA50 |  | 57.6 | 24 | 12.58 | 23.82 | KG
| CONCRETO |  | 0.28 | 0.12 |  | 0.48 | M3
| FORMAS |  | 8.06 | 3.36 |  | 13.95 | M2
VIGAS BALDRAME
| AÇO 5 MM CA60 | 126 |  | 60 | 28.68 | 53.06 | KG
| AÇO 10 MM CA50 | 100.8 |  | 48 | 22.94 | 22.94 | KG
| CONCRETO | 0.49 |  | 0.24 |  | 0.73 | M3
| FORMAS | 14.11 |  | 6.72 |  | 20.83 | M2
AREA DE ALVENARIA | [5 empty] | 17.46 | M2

## COTAÇÃO
COTAÇÃO 001 | CRUZETA SOLDAVEL 25MM | HIPER GOTARDO | 01.339.514/0006-43 | (66) 3545-7400 | JOÃO | 2021-04-20 | UNIDADE | 19.36 | 15.68
|  | SORRISO MATERIAIS DE CONSTRUÇÃO | 32.807.519/0001-72 | (66) 3544-1717 | LUIZ | 2021-04-20 | UNIDADE | 12

## BDI-Equipamentos
Ampliação Do Abrigo De Cães e Gatos
Proprietário: Municipio de Sorriso |  |  | Valor estimado final: |  | #REF! | Data: | 2021-04-01
0 |  |  |  | Custo/m²: | #REF! | BDI: | 24.94%
Local: BR 163, KM 772 - Sorriso Direção Sinop-MT Sorriso- MT | 0 |  |  |  |  | Referência: | 0
Área ampliação: | 380.52 | Arredondamentos: Opções → Avançado → Fórmulas → "Definir Precisão Conforme Exibido"
Responsável Técnico: Jessica Tauane Nogueira de Araujo CREA MT 49704
BDI - Fornecimento de Equipamentos
1.0 | CUSTOS DE ADMINISTRAÇÃO | [5 empty] | 4.39%
1.1 | Seguro de Risco | [5 empty] | 2.05%
1.2 | Vigilância | [5 empty] | 0.22%
1.3 | Despesas Financeiras | [5 empty] | 1.2%
1.4 | Garantia | [5 empty] | 0.42%
1.5 | Outros | [5 empty] | 0.5%
2.0 | TRIBUTOS (l) | [5 empty] | 7.15%
2.1 | Pis | [5 empty] | 0.65%
2.2 | Cofins | [5 empty] | 3%
2.3 | ISS | [5 empty] | 3.5%
3.0 | LUCRO (L) | [5 empty] | 3.83%
3.1 | Lucro na Intermediação | [5 empty] | 3.83%
| TAXA TOTAL DE BDI - Fornecimento de Equipamentos | [5 empty] | 12.78%
Segundo Acórdão 2622/2013 do Tribunal de Contas da União – TCU, o cálculo do BDI deve ser feito da seguinte maneira:

## LISTA DE MATERIAL COMPLETA (hidden)
PREFEITURA MUNICIPAL DE SORRISO
QUANTIFICAÇÃO DE MATERIAIS
Proprietário: Prefeitura Municipal de Sorriso.
Obra: Ampliação do Abrigo de Cães e Gatos
Local: Canil Municipal
Àrea a ser ampliada: xxxx m² |  | Data: 11/08/2014
ITEM | MATERIAL | UNIDADE | QUANTIDADE
1 | BARRA DE AÇO CA 50 - 8 MM | UNID. | 186
2 | BARRA DE AÇO CA 50 - 10 MM | UNID. | 46
3 | BARRA DE AÇO CA 60 - 5 MM | UNID. | 260
4 | CIMENTO PORTLAND CPII-F32 SACA DE 50 Kg | KG | 498
5 | CAL HIDRATADA SACA DE 20Kg | KG | 346
6 | BLOCOS CERÂMICOS FURADOS NA VERTICAL DE 14X19X39CM | UNID. | 9960
7 | AREIA MÉDIA | M³ | 77
8 | BRITA 01 | M³ | 30
9 | IMPERMEABILIZANTE PARA VIGA BALDRAME 18 LITROS | LITROS | 82
10 | FUNDO SELADOR ACRÍLICO 18 LITROS | LATA | 5
11 | TINTA LATÉX 18 LITROS | LATA | 22
12 | CAIBRO 5 X 5 CM EM PINUS, MISTA OU EQUIVALENTE DA REGIAO - BRUTA | M | 384
13 | CAIBRO NAO APARELHADO *7,5 X 7,5* CM, EM MACARANDUBA, ANGELIM OU EQUIVALENTE DA REGIAO - BRUTA | M | 198
14 | TELHA DE FIBROCIMENTO ONDULADA E = 6 MM, DE 2,44 X 1,10 M (SEM AMIANTO) | UNID. | 144
15 | PARAFUSO M16 EM ACO GALVANIZADO, COMPRIMENTO = 125 MM, DIAMETRO = 16 MM, ROSCA MAQUINA, CABECA QUADRADA | UNID. | 432
17 | TELA DE ARAME GALVANIZADA QUADRANGULAR / LOSANGULAR, FIO 2,77 MM (12 BWG), MALHA 5 X 5 CM, H = 2 M | M | 201
18 | TELA VIVEIRO AVES PINTEIRO GALINHEIRO PASSAROS PATOS 1/2 POLEGADAS | M | 72

## BDI - Serviços
Ampliação Do Abrigo De Cães e Gatos
Proprietário: Municipio de Sorriso |  |  | Valor estimado final: |  | #REF! | Data: | 2021-04-01
0 |  |  |  | Custo/m²: | #REF! | BDI: | 24.94%
Local: BR 163, KM 772 - Sorriso Direção Sinop-MT Sorriso- MT | 0 |  |  |  |  | Referência: | 0
Área ampliação: | 380.52 | Arredondamentos: Opções → Avançado → Fórmulas → "Definir Precisão Conforme Exibido"
Responsável Técnico: Jessica Tauane Nogueira de Araujo CREA MT 49704
BDI - Serviços de Engenharia
1.0 | CUSTOS INDIRETOS | [5 empty] | 6.85%
1.1 | Administração Central |  |  | (AC) |  |  | 3.8%
1.2 | Garantias e Seguros |  |  | (G) |  |  | 0.7%
1.3 | Riscos |  |  | (RA) |  |  | 1.2%
1.4 | Despesas Financeiras |  |  | (DF) |  |  | 1.15%
2.0 | TRIBUTOS (l) | [5 empty] | 10.15%
2.1 | Pis | [5 empty] | 0.65%
2.2 | Cofins | [5 empty] | 3%
2.3 | ISS | [5 empty] | 2%
2.4 | Contribuição Previdenciária - Lei 12.546/2013 | [5 empty] | 4.5%
3.0 | LUCRO (L) | [5 empty] | 5%
3.1 | Lucro | [5 empty] | 5%
| TAXA TOTAL DE BDI - Serviços de Engenharia | [5 empty] | 24.94%
Segundo Acórdão 2622/2013 do Tribunal de Contas da União – TCU, o cálculo do BDI deve ser feito da seguinte maneira:
AC → Administração Central
S → Seguro
R → Riscos
G → Garantia
DF → Despesas Financeiras
L → Taxa de Lucro/Remuneração
I → Incidência de Impostos (PIS, COFINS e ISS)