## Capa
ORÇAMENTO - Ampliação Escola Estadual Arlete Maria Cappellari
Proprietário: | Estado de Mato Grosso
Obra: | Ampliação da Escola Estadual Arlete Maria Cappellari
Local: | Rua Rosa dos Ventos, Bairro Rota do Sol - Sorriso MT

## Orçamento
Ampliação da Escola Estadual Arlete Maria Cappellari
Proprietário: | Estado de Mato Grosso |  |  | Valor estimado final: |  | 0 |  | Data: | 2021-06-04
Obra: | Ampliação da Escola Estadual Arlete Maria Cappellari |  |  |  | Custo/m²: | 0 |  | BDI Serviços: | 28.35%
Local: | Rua Rosa dos Ventos, Bairro Rota do Sol - Sorriso MT
Área de ampliação: | 727.59 | [5 empty] | Referência: | SINAPI - ABRIL 2021 - DESONERADO
Responsável Técnico: Camila Diel Bobrzyk - CREA MT025305 |  |  |  | Arredondamentos: Opções → Avançado → Fórmulas → "Definir Precisão Conforme Exibido"
Código | Referência | Item | Discriminação | Uni-dade | Quantidade |  | Preço (R$)
[6 empty] | BDI Incidente | Valor unitário Sem BDI | Valor Unitário Com BDI | Valor Total
SERVIÇOS PRELIMINARES E ADMINISTRAÇÃO DE OBRA
|  | 1.0 | SERVIÇOS PRELIMINARES
1 | SORRISO | 1.1 | PLACA DE OBRA (PARA CONSTRUCAO CIVIL) EM CHAPA GALVANIZADA *N. 22*, ADESIVADA, DE *2,0 X 1,125* M - FORNECIMENTO E INSTALAÇÃO | M2 | 12.5 | 28.35% |  | 0 | 0 | 0 | 0 | 0 | 0 | 0 | 0 | 0 | 0 | 0 | 0 | 0 | 0 | 0 | 0 | 0 | 0 | 0 | 0 | 0 | 0 | 0 | 0 | 0 | 0 | 0 | 0 | 0 | 0 | 0 | 0 | 0 | 0 | 0 | 0 | 0 | 0 | 0 | 0 | 0 | 0 | 0 | 0 | 0 | 0 | 0 | 0 | 0 | 0 | 0 | 0 | 0 | 0 | 0 | 0 | 0 | 0 | 0 | 0 | 0 | 0 | 0 | 0 | 0 | 0 | 0 | 0 | 0 | 0 | 0 | 0 | 0 | 0 | 0 | 0 | 0 | 0 | 0 | 0 | 0 | 0 | 0 | 0 | 0 | 0 | 0 | 0 | 0 | 0 | 0 | 0 | 0 | 0 | 0 | 0 | 0 | 0 | 0 | 0 | 0 | 0 | 0 | 0 | 0 | 0 | 0 | 0 | 0 | 0 | 0 | 0 | 0 | 0 | 0 | 0 | 0 | 0 | 0 | 0 | 0 | 0 | 0 | 0 | 0 | 0 | 0 | 0 | 0 | 0 | 0 | 0 | 0 | 0 | 0 | 0 | 0 | 0 | 0 | 0 | 0 | 0 | 0 | 0 | 0 | 0 | 0 | 0 | 0 | 0 | 0 | 0 | 0 | 0 | 0 | 0 | 0 | 0 | 0 | 0 | 0 | 0 | 0 | 0 | 0 | 0 | 0 | 0 | 0 | 0 | 0 | 0 | 0 | 0 | 0 | 0 | 0 | 0 | 0 | 0 | 0 | 0 | 0 | 0 | 0 | 0 | 0 | 0 | 0 | 0 | 0 | 0 | 0 | 0 | 0 | 0 | 0 | 0 | 0 | 0 | 0 | 0 | 0 | 0 | 0 | 0 | 0 | 0 | 0 | 0 | 0 | 0 | 0 | 0 | 0 | 0 | 0 | 0 | 0 | 0 | 0 | 0 | 0 | 0 | 0 | 0 | 0 | 0 | 0 | 0 | 0 | 0 | 0 | 0 | 0 | 0 | 0 | 0 | 0 | 0 | 0 | 0 | 0 | 0 | 0 | 0 | 0 | 0 | 0 | 0 | 0 | 0 | 0 | 0 | 0 | 0 | 0 | 0 | 0 | 0 | 0 | 0 | 0 | 0 | 0 | 0 | 0 | 0 | 0 | 0 | 0 | 0 | 0 | 0 | 0 | 0 | 0 | 0 | 0 | 0 | 0 | 0 | 0 | 0 | 0 | 0 | 0 | 0 | 0 | 0 | 0 | 0 | 0 | 0 | 0 | 0 | 0 | 0 | 0 | 0 | 0 | 0 | 0 | 0 | 0 | 0 | 0 | 0 | 0 | 0 | 0 | 0 | 0 | 0 | 0 | 0 | 0 | 0 | 0 | 0 | 0 | 0 | 0 | 0 | 0 | 0 | 0 | 0 | 0 | 0 | 0 | 0 | 0 | 0 | 0 | 0 | 0 | 0 | 0 | 0 | 0 | 0 | 0 | 0 | 0 | 0 | 0 | 0 | 0 | 0 | 0 | 0 | 0 | 0 | 0 | 0 | 0 | 0 | 0 | 0 | 0 | 0 | 0 | 0 | 0 | 0 | 0 | 0 | 0 | 0 | 0 | 0 | 0 | 0 | 0 | 0 | 0 | 0 | 0 | 0 | 0 | 0 | 0 | 0 | 0 | 0 | 0 | 0 | 0 | 0 | 0 | 0 | 0 | 0 | 0 | 0 | 0 | 0 | 0 | 0 | 0 | 0 | 0 | 0 | 0 | 0 | 0 | 0 | 0 | 0 | 0 | 0 | 0 | 0 | 0 | 0 | 0 | 0 | 0 | 0 | 0 | 0 | 0 | 0 | 0 | 0 | 0 | 0 | 0 | 0 | 0 | 0 | 0 | 0 | 0 | 0 | 0 | 0 | 0 | 0 | 0 | 0 | 0 | 0 | 0 | 0 | 0 | 0 | 0 | 0 | 0 | 0 | 0 | 0 | 0 | 0 | 0 | 0 | 0 | 0 | 0 | 0 | 0 | 0 | 0 | 0 | 0 | 0 | 0 | 0 | 0 | 0 | 0 | 0 | 0 | 0 | 0 | 0 | 0 | 0 | 0 | 0 | 0 | 0 | 0 | 0 | 0 | 0 | 0 | 0 | 0 | 0 | 0 | 0 | 0 | 0 | 0 | 0 | 0 | 0 | 0 | 0 | 0 | 0 | 0 | 0 | 0 | 0 | 0 | 0 | 0 | 0 | 0 | 0 | 0 | 0 | 0 | 0 | 0 | 0 | 0 | 0 | 0 | 0 | 0 | 0 | 0 | 0 | 0 | 0 | 0 | 0 | 0 | 0 | 0 | 0 | 0 | 0 | 0 | 0 | 0 | 0 | 0 | 0 | 0 | 0 | 0 | 0 | 0 | 0 | 0 | 0 | 0 | 0 | 0 | 0 | 0 | 0 | 0 | 0 | 0 | 0 | 0 | 0 | 0 | 0 | 0 | 0 | 0 | 0 | 0 | 0 | 0 | 0 | 0 | 0 | 0 | 0 | 0 | 0 | 0 | 0 | 0 | 0 | 0 | 0 | 0 | 0 | 0 | 0 | 0 | 0 | 0 | 0 | 0 | 0 | 0 | 0 | 0 | 0 | 0 | 0 | 0 | 0 | 0 | 0 | 0 | 0 | 0 | 0 | 0 | 0 | 0 | 0 | 0 | 0 | 0 | 0 | 0 | 0 | 0 | 0 | 0 | 0 | 0 | 0 | 0 | 0 | 0 | 0 | 0 | 0 | 0 | 0 | 0 | 0 | 0 | 0 | 0 | 0 | 0 | 0 | 0 | 0 | 0 | 0 | 0 | 0 | 0 | 0 | 0 | 0 | 0 | 0 | 0 | 0 | 0 | 0 | 0 | 0 | 0 | 0 | 0 | 0 | 0 | 0 | 0 | 0 | 0 | 0 | 0 | 0 | 0 | 0 | 0 | 0 | 0 | 0 | 0 | 0 | 0 | 0 | 0 | 0 | 0 | 0 | 0 | 0 | 0 | 0 | 0 | 0 | 0 | 0 | 0 | 0 | 0 | 0 | 0 | 0 | 0 | 0 | 0 | 0 | 0 | 0 | 0 | 0 | 0 | 0 | 0 | 0 | 0 | 0 | 0 | 0 | 0 | 0 | 0 | 0 | 0 | 0 | 0 | 0 | 0 | 0 | 0 | 0 | 0 | 0 | 0 | 0 | 0 | 0 | 0 | 0 | 0 | 0 | 0 | 0 | 0 | 0 | 0 | 0 | 0 | 0 | 0 | 0 | 0 | 0 | 0 | 0 | 0 | 0 | 0 | 0 | 0 | 0 | 0 | 0 | 0 | 0 | 0 | 0 | 0 | 0 | 0 | 0 | 0 | 0 | 0 | 0 | 0 | 0 | 0 | 0 | 0 | 0 | 0 | 0 | 0 | 0 | 0 | 0 | 0 | 0 | 0 | 0 | 0 | 0 | 0 | 0 | 0 | 0 | 0 | 0 | 0 | 0 | 0 | 0 | 0 | 0 | 0 | 0 | 0 | 0 | 0 | 0 | 0 | 0 | 0 | 0 | 0 | 0 | 0 | 0 | 0 | 0 | 0 | 0 | 0 | 0 | 0 | 0 | 0 | 0 | 0 | 0 | 0 | 0 | 0 | 0 | 0 | 0 | 0 | 0 | 0 | 0 | 0 | 0 | 0 | 0 | 0 | 0 | 0 | 0 | 0 | 0 | 0 | 0 | 0 | 0 | 0 | 0 | 0 | 0 | 0 | 0 | 0 | 0 | 0 | 0 | 0 | 0 | 0 | 0 | 0 | 0 | 0 | 0 | 0 | 0 | 0 | 0 | 0 | 0 | 0 | 0 | 0 | 0 | 0 | 0 | 0 | 0 | 0 | 0 | 0 | 0 | 0 | 0 | 0 | 0 | 0 | 0 | 0 | 0 | 0 | 0 | 0 | 0 | 0 | 0 | 0 | 0 | 0 | 0 | 0 | 0 | 0 | 0 | 0 | 0 | 0 | 0 | 0 | 0 | 0 | 0 | 0 | 0 | 0 | 0 | 0 | 0 | 0 | 0 | 0 | 0 | 0 | 0 | 0 | 0 | 0 | 0 | 0 | 0 | 0 | 0 | 0 | 0 | 0 | 0 | 0 | 0 | 0 | 0 | 0 | 0 | 0 | 0 | 0 | 0 | 0 | 0 | 0 | 0 | 0 | 0 | 0 | 0 | 0 | 0 | 0 | 0 | 0 | 0 | 0 | 0 | 0 | 0 | 0 | 0 | 0 | 0 | 0 | 0 | 0 | 0 | 0 | 0 | 0 | 0 | 0 | 0 | 0 | 0 | 0 | 0 | 0 | 0 | 0 | 0 | 0 | 0 | 0 | 0 | 0 | 0 | 0 | 0 | 0 | 0 | 0 | 0 | 0 | 0 | 0 | 0 | 0 | 0 | 0 | 0 | 0 | 0 | 0 | 0 | 0 | 0 | 0 | 0 | 0 | 0 | 0 | 0 | 0 | 0 | 0 | 0 | 0 | 0 | 0 | 0 | 0 | 0 | 0 | 0 | 0 | 0 | 0 | 0 | 0 | 0 | 0 | 0 | 0 | 0 | 0 | 0 | 0 | 0 | 0 | 0 | 0 | 0 | 0 | 0 | 0 | 0 | 0 | 0 | 0 | 0 | 0 | 0 | 0 | 0 | 0 | 0 | 0 | 0 | 0 | 0 | 0 | 0 | 0 | 0 | 0 | 0 | 0 | 0 | 0 | 0 | 0 | 0 | 0 | 0 | 0 | 0 | 0 | 0 | 0 | 0 | 0 | 0 | 0 | 0 | 0 | 0 | 0 | 0 | 0 | 0 | 0 | 0 | 0 | 0 | 0 | 0 | 0 | 0 | 0 | 0 | 0 | 0 | 0 | 0 | 0 | 0 | 0 | 0 | 0 | 0 | 0 | 0 | 0 | 0 | 0 | 0 | 0 | 0 | 0 | 0 | 0 | 0 | 0 | 0 | 0 | 0 | 0 | 0 | 0 | 0 | 0 | 0 | 0 | 0 | 0 | 0 | 0 | 0 | 0 | 0 | 0 | 0 | 0 | 0 | 0 | 0 | 0 | 0 | 0 | 0 | 0 | 0 | 0 | 0 | 0 | 0 | 0 | 0 | 0 | 0 | 0 | 0 | 0 | 0 | 0 | 0 | 0 | 0 | 0 | 0 | 0 | 0 | 0 | 0 | 0 | 0 | 0 | 0 | 0 | 0 | 0 | 0 | 0 | 0 | 0 | 0 | 0 | 0 | 0 | 0 | 0 | 0 | 0 | 0 | 0 | 0 | 0 | 0 | 0 | 0 | 0 | 0 | 0 | 0 | 0 | 0 | 0 | 0 | 0 | 0 | 0 | 0 | 0 | 0 | 0 | 0 | 0 | 0 | 0 | 0 | 0 | 0 | 0 | 0 | 0 | 0 | 0 | 0 | 0 | 0 | 0 | 0 | 0 | 0 | 0 | 0 | 0 | 0 | 0 | 0 | 0 | 0 | 0 | 0 | 0 | 0 | 0 | 0 | 0 | 0 | 0 | 0 | 0 | 0 | 0 | 0 | 0 | 0 | 0 | 0 | 0 | 0 | 0 | 0 | 0 | 0 | 0 | 0 | 0 | 0 | 0 | 0 | 0 | 0 | 0 | 0 | 0 | 0 | 0 | 0 | 0 | 0 | 0 | 0 | 0 | 0 | 0 | 0 | 0 | 0 | 0 | 0 | 0 | 0 | 0 | 0 | 0 | 0 | 0 | 0 | 0 | 0 | 0 | 0 | 0 | 0 | 0 | 0 | 0 | 0 | 0 | 0 | 0 | 0 | 0 | 0 | 0 | 0 | 0 | 0 | 0 | 0 | 0 | 0 | 0 | 0 | 0 | 0 | 0 | 0 | 0 | 0 | 0 | 0 | 0 | 0 | 0 | 0 | 0 | 0 | 0 | 0 | 0 | 0 | 0 | 0 | 0 | 0 | 0 | 0 | 0 | 0 | 0 | 0 | 0 | 0 | 0 | 0 | 0 | 0 | 0 | 0 | 0 | 0 | 0 | 0 | 0 | 0 | 0 | 0 | 0 | 0 | 0 | 0 | 0 | 0 | 0 | 0 | 0 | 0 | 0 | 0 | 0 | 0 | 0 | 0 | 0 | 0 | 0 | 0 | 0 | 0 | 0 | 0 | 0 | 0 | 0 | 0 | 0 | 0 | 0 | 0 | 0 | 0 | 0 | 0 | 0 | 0 | 0 | 0 | 0 | 0 | 0 | 0 | 0 | 0 | 0 | 0 | 0 | 0 | 0 | 0 | 0 | 0 | 0 | 0 | 0 | 0 | 0 | 0 | 0 | 0 | 0 | 0 | 0 | 0 | 0 | 0 | 0 | 0 | 0 | 0 | 0 | 0 | 0 | 0 | 0 | 0 | 0 | 0 | 0 | 0 | 0 | 0 | 0 | 0 | 0 | 0 | 0 | 0 | 0 | 0 | 0 | 0 | 0 | 0 | 0 | 0 | 0 | 0 | 0 | 0 | 0 | 0 | 0 | 0 | 0 | 0 | 0 | 0 | 0 | 0 | 0 | 0 | 0 | 0 | 0 | 0 | 0 | 0 | 0 | 0 | 0 | 0 | 0 | 0 | 0 | 0 | 0 | 0 | 0 | 0 | 0 | 0 | 0 | 0 | 0 | 0 | 0 | 0 | 0 | 0 | 0 | 0 | 0 | 0 | 0 | 0 | 0 | 0 | 0 | 0 | 0 | 0 | 0 | 0 | 0 | 0 | 0 | 0 | 0 | 0 | 0 | 0 | 0 | 0 | 0 | 0 | 0 | 0 | 0 | 0 | 0 | 0 | 0 | 0 | 0 | 0 | 0 | 0 | 0 | 0 | 0 | 0 | 0 | 0 | 0 | 0 | 0 | 0 | 0 | 0 | 0 | 0 | 0 | 0 | 0 | 0 | 0 | 0 | 0 | 0 | 0 | 0 | 0 | 0 | 0 | 0 | 0 | 0 | 0 | 0 | 0 | 0 | 0 | 0 | 0 | 0 | 0 | 0 | 0 | 0 | 0 | 0 | 0 | 0 | 0 | 0 | 0 | 0 | 0 | 0 | 0 | 0 | 0 | 0 | 0 | 0 | 0 | 0 | 0 | 0 | 0 | 0 | 0 | 0 | 0 | 0 | 0 | 0 | 0 | 0 | 0 | 0 | 0 | 0 | 0 | 0 | 0 | 0 | 0 | 0 | 0 | 0 | 0 | 0 | 0 | 0 | 0 | 0 | 0 | 0 | 0 | 0 | 0 | 0 | 0 | 0 | 0 | 0 | 0 | 0 | 0 | 0 | 0 | 0 | 0 | 0 | 0 | 0 | 0 | 0 | 0 | 0 | 0 | 0 | 0 | 0 | 0 | 0 | 0 | 0 | 0 | 0 | 0 | 0 | 0 | 0 | 0 | 0 | 0 | 0 | 0 | 0 | 0 | 0 | 0 | 0 | 0 | 0 | 0 | 0 | 0 | 0 | 0 | 0 | 0 | 0 | 0 | 0 | 0 | 0 | 0 | 0 | 0 | 0 | 0 | 0 | 0 | 0 | 0 | 0 | 0 | 0 | 0 | 0 | 0 | 0 | 0 | 0 | 0 | 0 | 0 | 0 | 0 | 0 | 0 | 0 | 0 | 0 | 0 | 0 | 0 | 0 | 0 | 0 | 0 | 0 | 0 | 0 | 0 | 0 | 0 | 0 | 0 | 0 | 0 | 0 | 0 | 0 | 0 | 0 | 0 | 0 | 0 | 0 | 0 | 0 | 0 | 0 | 0 | 0 | 0 | 0 | 0 | 0 | 0 | 0 | 0 | 0 | 0 | 0 | 0 | 0 | 0 | 0 | 0 | 0 | 0 | 0 | 0 | 0 | 0 | 0 | 0 | 0 | 0 | 0 | 0 | 0 | 0 | 0 | 0 | 0 | 0 | 0 | 0 | 0 | 0 | 0 | 0 | 0 | 0 | 0 | 0 | 0 | 0 | 0 | 0 | 0 | 0 | 0 | 0 | 0 | 0 | 0 | 0 | 0 | 0 | 0 | 0 | 0 | 0 | 0 | 0 | 0 | 0 | 0 | 0 | 0 | 0 | 0 | 0 | 0 | 0 | 0 | 0 | 0 | 0 | 0 | 0 | 0 | 0 | 0 | 0 | 0 | 0 | 0 | 0 | 0 | 0 | 0 | 0 | 0 | 0 | 0 | 0 | 0 | 0 | 0 | 0 | 0 | 0 | 0 | 0 | 0 | 0 | 0 | 0 | 0 | 0 | 0 | 0 | 0 | 0 | 0 | 0 | 0 | 0 | 0 | 0 | 0 | 0 | 0 | 0 | 0 | 0 | 0 | 0 | 0 | 0 | 0 | 0 | 0 | 0 | 0 | 0 | 0 | 0 | 0 | 0 | 0 | 0 | 0 | 0 | 0 | 0 | 0 | 0 | 0 | 0 | 0 | 0 | 0 | 0 | 0 | 0 | 0 | 0 | 0 | 0 | 0 | 0 | 0 | 0 | 0 | 0 | 0 | 0 | 0 | 0 | 0 | 0 | 0 | 0 | 0 | 0 | 0 | 0 | 0 | 0 | 0 | 0 | 0 | 0 | 0 | 0 | 0 | 0 | 0 | 0 | 0 | 0 | 0 | 0 | 0 | 0 | 0 | 0 | 0 | 0 | 0 | 0 | 0 | 0 | 0 | 0 | 0 | 0 | 0 | 0 | 0 | 0 | 0 | 0 | 0 | 0 | 0 | 0 | 0 | 0 | 0 | 0 | 0 | 0 | 0 | 0 | 0 | 0 | 0 | 0 | 0 | 0 | 0 | 0 | 0 | 0 | 0 | 0 | 0 | 0 | 0 | 0 | 0 | 0 | 0 | 0 | 0 | 0 | 0 | 0 | 0 | 0 | 0 | 0 | 0 | 0 | 0 | 0 | 0 | 0 | 0 | 0 | 0 | 0 | 0 | 0 | 0 | 0 | 0 | 0 | 0 | 0 | 0 | 0 | 0 | 0 | 0 | 0 | 0 | 0 | 0 | 0 | 0 | 0 | 0 | 0 | 0 | 0 | 0 | 0 | 0 | 0 | 0 | 0 | 0 | 0 | 0 | 0 | 0 | 0 | 0 | 0 | 0 | 0 | 0 | 0 | 0 | 0 | 0 | 0 | 0 | 0 | 0 | 0 | 0 | 0 | 0 | 0 | 0 | 0 | 0 | 0 | 0 | 0 | 0 | 0 | 0 | 0 | 0 | 0 | 0 | 0 | 0 | 0 | 0 | 0 | 0 | 0 | 0 | 0 | 0 | 0 | 0 | 0 | 0 | 0 | 0 | 0 | 0 | 0 | 0 | 0 | 0 | 0 | 0 | 0 | 0 | 0 | 0 | 0 | 0 | 0 | 0 | 0 | 0 | 0 | 0 | 0 | 0 | 0 | 0 | 0 | 0 | 0 | 0 | 0 | 0 | 0 | 0 | 0 | 0 | 0 | 0 | 0 | 0 | 0 | 0 | 0 | 0 | 0 | 0 | 0 | 0 | 0 | 0 | 0 | 0 | 0 | 0 | 0 | 0 | 0 | 0 | 0 | 0 | 0 | 0 | 0 | 0 | 0 | 0 | 0 | 0 | 0 | 0 | 0 | 0 | 0 | 0 | 0 | 0 | 0 | 0 | 0 | 0 | 0 | 0 | 0 | 0 | 0 | 0 | 0 | 0 | 0 | 0 | 0 | 0 | 0 | 0 | 0 | 0 | 0 | 0 | 0 | 0 | 0 | 0 | 0 | 0 | 0 | 0 | 0 | 0 | 0 | 0 | 0 | 0 | 0 | 0 | 0 | 0 | 0 | 0 | 0 | 0 | 0 | 0 | 0 | 0 | 0 | 0 | 0 | 0 | 0 | 0 | 0 | 0 | 0 | 0 | 0 | 0 | 0 | 0 | 0 | 0 | 0 | 0 | 0 | 0 | 0 | 0 | 0 | 0 | 0 | 0 | 0 | 0 | 0 | 0 | 0 | 0 | 0 | 0 | 0 | 0 | 0 | 0 | 0 | 0 | 0 | 0 | 0 | 0 | 0 | 0 | 0 | 0 | 0 | 0 | 0 | 0 | 0 | 0 | 0 | 0 | 0 | 0 | 0 | 0 | 0 | 0 | 0 | 0 | 0 | 0 | 0 | 0 | 0 | 0 | 0 | 0 | 0 | 0 | 0 | 0 | 0 | 0 | 0 | 0 | 0 | 0 | 0 | 0 | 0 | 0 | 0 | 0 | 0 | 0 | 0 | 0 | 0 | 0 | 0 | 0 | 0 | 0 | 0 | 0 | 0 | 0 | 0 | 0 | 0 | 0 | 0 | 0 | 0 | 0 | 0 | 0 | 0 | 0 | 0 | 0 | 0 | 0 | 0 | 0 | 0 | 0 | 0 | 0 | 0 | 0 | 0 | 0 | 0 | 0 | 0 | 0 | 0 | 0 | 0 | 0 | 0 | 0 | 0 | 0 | 0 | 0 | 0 | 0 | 0 | 0 | 0 | 0 | 0 | 0 | 0 | 0 | 0 | 0 | 0 | 0 | 0 | 0 | 0 | 0 | 0 | 0 | 0 | 0 | 0 | 0 | 0 | 0 | 0 | 0 | 0 | 0 | 0 | 0 | 0 | 0 | 0 | 0 | 0 | 0 | 0 | 0 | 0 | 0 | 0 | 0 | 0 | 0 | 0 | 0 | 0 | 0 | 0 | 0 | 0 | 0 | 0 | 0 | 0 | 0 | 0 | 0 | 0 | 0 | 0 | 0 | 0 | 0 | 0 | 0 | 0 | 0 | 0 | 0 | 0 | 0 | 0 | 0 | 0 | 0 | 0 | 0 | 0 | 0 | 0 | 0 | 0 | 0 | 0 | 0 | 0 | 0 | 0 | 0 | 0 | 0 | 0 | 0 | 0 | 0 | 0 | 0 | 0 | 0 | 0 | 0 | 0 | 0 | 0 | 0 | 0 | 0 | 0 | 0 | 0 | 0 | 0 | 0 | 0 | 0 | 0 | 0 | 0 | 0 | 0 | 0 | 0 | 0 | 0 | 0 | 0 | 0 | 0 | 0 | 0 | 0 | 0 | 0 | 0 | 0 | 0 | 0 | 0 | 0 | 0 | 0 | 0 | 0 | 0 | 0 | 0 | 0 | 0 | 0 | 0 | 0 | 0 | 0 | 0 | 0 | 0 | 0 | 0 | 0 | 0 | 0 | 0 | 0 | 0 | 0 | 0 | 0 | 0 | 0 | 0 | 0 | 0 | 0 | 0 | 0 | 0 | 0 | 0 | 0 | 0 | 0 | 0 | 0 | 0 | 0 | 0 | 0 | 0 | 0 | 0 | 0 | 0 | 0 | 0 | 0 | 0 | 0 | 0 | 0 | 0 | 0 | 0 | 0 | 0 | 0 | 0 | 0 | 0 | 0 | 0 | 0 | 0 | 0 | 0 | 0 | 0 | 0 | 0 | 0 | 0 | 0 | 0 | 0 | 0 | 0 | 0 | 0 | 0 | 0 | 0 | 0 | 0 | 0 | 0 | 0 | 0 | 0 | 0 | 0 | 0 | 0 | 0 | 0 | 0 | 0 | 0 | 0 | 0 | 0 | 0 | 0 | 0 | 0 | 0 | 0 | 0 | 0 | 0 | 0 | 0 | 0 | 0 | 0 | 0 | 0 | 0 | 0 | 0 | 0 | 0 | 0 | 0 | 0 | 0 | 0 | 0 | 0 | 0 | 0 | 0 | 0 | 0 | 0 | 0 | 0 | 0 | 0 | 0 | 0 | 0 | 0 | 0 | 0 | 0 | 0 | 0 | 0 | 0 | 0 | 0 | 0 | 0 | 0 | 0 | 0 | 0 | 0 | 0 | 0 | 0 | 0 | 0 | 0 | 0 | 0 | 0 | 0 | 0 | 0 | 0 | 0 | 0 | 0 | 0 | 0 | 0 | 0 | 0 | 0 | 0 | 0 | 0 | 0 | 0 | 0 | 0 | 0 | 0 | 0 | 0 | 0 | 0 | 0 | 0 | 0 | 0 | 0 | 0 | 0 | 0 | 0 | 0 | 0 | 0 | 0 | 0 | 0 | 0 | 0 | 0 | 0 | 0 | 0 | 0 | 0 | 0 | 0 | 0 | 0 | 0 | 0 | 0 | 0 | 0 | 0 | 0 | 0 | 0 | 0 | 0 | 0 | 0 | 0 | 0 | 0 | 0 | 0 | 0 | 0 | 0 | 0 | 0 | 0 | 0 | 0 | 0 | 0 | 0 | 0 | 0 | 0 | 0 | 0 | 0 | 0 | 0 | 0 | 0 | 0 | 0 | 0 | 0 | 0 | 0 | 0 | 0 | 0 | 0 | 0 | 0 | 0 | 0 | 0 | 0 | 0 | 0 | 0 | 0 | 0 | 0 | 0 | 0 | 0 | 0 | 0 | 0 | 0 | 0 | 0 | 0 | 0 | 0 | 0 | 0 | 0 | 0 | 0 | 0 | 0 | 0 | 0 | 0 | 0 | 0 | 0 | 0 | 0 | 0 | 0 | 0 | 0 | 0 | 0 | 0 | 0 | 0 | 0 | 0 | 0 | 0 | 0 | 0 | 0 | 0 | 0 | 0 | 0 | 0 | 0 | 0 | 0 | 0 | 0 | 0 | 0 | 0 | 0 | 0 | 0 | 0 | 0 | 0 | 0 | 0 | 0 | 0 | 0 | 0 | 0 | 0 | 0 | 0 | 0 | 0 | 0 | 0 | 0 | 0 | 0 | 0 | 0 | 0 | 0 | 0 | 0 | 0 | 0 | 0 | 0 | 0 | 0 | 0 | 0 | 0 | 0 | 0 | 0 | 0 | 0 | 0 | 0 | 0 | 0 | 0 | 0 | 0 | 0 | 0 | 0 | 0 | 0 | 0 | 0 | 0 | 0 | 0 | 0 | 0 | 0 | 0 | 0 | 0 | 0 | 0 | 0 | 0 | 0 | 0 | 0 | 0 | 0 | 0 | 0 | 0 | 0 | 0 | 0 | 0 | 0 | 0 | 0 | 0 | 0 | 0 | 0 | 0 | 0 | 0 | 0 | 0 | 0 | 0 | 0 | 0 | 0 | 0 | 0 | 0 | 0 | 0 | 0 | 0 | 0 | 0 | 0 | 0 | 0 | 0 | 0 | 0 | 0 | 0 | 0 | 0 | 0 | 0 | 0 | 0 | 0 | 0 | 0 | 0 | 0 | 0 | 0 | 0 | 0 | 0 | 0 | 0 | 0 | 0 | 0 | 0 | 0 | 0 | 0 | 0 | 0 | 0 | 0 | 0 | 0 | 0 | 0 | 0 | 0 | 0 | 0 | 0 | 0 | 0 | 0 | 0 | 0 | 0 | 0 | 0 | 0 | 0 | 0 | 0 | 0 | 0 | 0 | 0 | 0 | 0 | 0 | 0 | 0 | 0 | 0 | 0 | 0 | 0 | 0 | 0 | 0 | 0 | 0 | 0 | 0 | 0 | 0 | 0 | 0 | 0 | 0 | 0 | 0 | 0 | 0 | 0 | 0 | 0 | 0 | 0 | 0 | 0 | 0 | 0 | 0 | 0 | 0 | 0 | 0 | 0 | 0 | 0 | 0 | 0 | 0 | 0 | 0 | 0 | 0 | 0 | 0 | 0 | 0 | 0 | 0 | 0 | 0 | 0 | 0 | 0 | 0 | 0 | 0 | 0 | 0 | 0 | 0 | 0 | 0 | 0 | 0 | 0 | 0 | 0 | 0 | 0 | 0 | 0 | 0 | 0 | 0 | 0 | 0 | 0 | 0 | 0 | 0 | 0 | 0 | 0 | 0 | 0 | 0 | 0 | 0 | 0 | 0 | 0 | 0 | 0 | 0 | 0 | 0 | 0 | 0 | 0 | 0 | 0 | 0 | 0 | 0 | 0 | 0 | 0 | 0 | 0 | 0 | 0 | 0 | 0 | 0 | 0 | 0 | 0 | 0 | 0 | 0 | 0 | 0 | 0 | 0 | 0 | 0 | 0 | 0 | 0 | 0 | 0 | 0 | 0 | 0 | 0 | 0 | 0 | 0 | 0 | 0 | 0 | 0 | 0 | 0 | 0 | 0 | 0 | 0 | 0 | 0 | 0 | 0 | 0 | 0 | 0 | 0 | 0 | 0 | 0 | 0 | 0 | 0 | 0 | 0 | 0 | 0 | 0 | 0 | 0 | 0 | 0 | 0 | 0 | 0 | 0 | 0 | 0 | 0 | 0 | 0 | 0 | 0 | 0 | 0 | 0 | 0 | 0 | 0 | 0 | 0 | 0 | 0 | 0 | 0 | 0 | 0 | 0 | 0 | 0 | 0 | 0 | 0 | 0 | 0 | 0 | 0 | 0 | 0 | 0 | 0 | 0 | 0 | 0 | 0 | 0 | 0 | 0 | 0 | 0 | 0 | 0 | 0 | 0 | 0 | 0 | 0 | 0 | 0 | 0 | 0 | 0 | 0 | 0 | 0 | 0 | 0 | 0 | 0 | 0 | 0 | 0 | 0 | 0 | 0 | 0 | 0 | 0 | 0 | 0 | 0 | 0 | 0 | 0 | 0 | 0 | 0 | 0 | 0 | 0 | 0 | 0 | 0 | 0 | 0 | 0 | 0 | 0 | 0 | 0 | 0 | 0 | 0 | 0 | 0 | 0 | 0 | 0 | 0 | 0 | 0 | 0 | 0 | 0 | 0 | 0 | 0 | 0 | 0 | 0 | 0 | 0 | 0 | 0 | 0 | 0 | 0 | 0 | 0 | 0 | 0 | 0 | 0 | 0 | 0 | 0 | 0 | 0 | 0 | 0 | 0 | 0 | 0 | 0 | 0 | 0 | 0 | 0 | 0 | 0 | 0 | 0 | 0 | 0 | 0 | 0 | 0 | 0 | 0 | 0 | 0 | 0 | 0 | 0 | 0 | 0 | 0 | 0 | 0 | 0 | 0 | 0 | 0 | 0 | 0 | 0 | 0 | 0 | 0 | 0 | 0 | 0 | 0 | 0 | 0 | 0 | 0 | 0 | 0 | 0 | 0 | 0 | 0 | 0 | 0 | 0 | 0 | 0 | 0 | 0 | 0 | 0 | 0 | 0 | 0 | 0 | 0 | 0 | 0 | 0 | 0 | 0 | 0 | 0 | 0 | 0 | 0 | 0 | 0 | 0 | 0 | 0 | 0 | 0 | 0 | 0 | 0 | 0 | 0 | 0 | 0 | 0 | 0 | 0 | 0 | 0 | 0 | 0 | 0 | 0 | 0 | 0 | 0 | 0 | 0 | 0 | 0 | 0 | 0 | 0 | 0 | 0 | 0 | 0 | 0 | 0 | 0 | 0 | 0 | 0 | 0 | 0 | 0 | 0 | 0 | 0 | 0 | 0 | 0 | 0 | 0 | 0 | 0 | 0 | 0 | 0 | 0 | 0 | 0 | 0 | 0 | 0 | 0 | 0 | 0 | 0 | 0 | 0 | 0 | 0 | 0 | 0 | 0 | 0 | 0 | 0 | 0 | 0 | 0 | 0 | 0 | 0 | 0 | 0 | 0 | 0 | 0 | 0 | 0 | 0 | 0 | 0 | 0 | 0 | 0 | 0 | 0 | 0 | 0 | 0 | 0 | 0 | 0 | 0 | 0 | 0 | 0 | 0 | 0 | 0 | 0 | 0 | 0 | 0 | 0 | 0 | 0 | 0 | 0 | 0 | 0 | 0 | 0 | 0 | 0 | 0 | 0 | 0 | 0 | 0 | 0 | 0 | 0 | 0 | 0 | 0 | 0 | 0 | 0 | 0 | 0 | 0 | 0 | 0 | 0 | 0 | 0 | 0 | 0 | 0 | 0 | 0 | 0 | 0 | 0 | 0 | 0 | 0 | 0 | 0 | 0 | 0 | 0 | 0 | 0 | 0 | 0 | 0 | 0 | 0 | 0 | 0 | 0 | 0 | 0 | 0 | 0 | 0 | 0 | 0 | 0 | 0 | 0 | 0 | 0 | 0 | 0 | 0 | 0 | 0 | 0 | 0 | 0 | 0 | 0 | 0 | 0 | 0 | 0 | 0 | 0 | 0 | 0 | 0 | 0 | 0 | 0 | 0 | 0 | 0 | 0 | 0 | 0 | 0 | 0 | 0 | 0 | 0 | 0 | 0 | 0 | 0 | 0 | 0 | 0 | 0 | 0 | 0 | 0 | 0 | 0 | 0 | 0 | 0 | 0 | 0 | 0 | 0 | 0 | 0 | 0 | 0 | 0 | 0 | 0 | 0 | 0 | 0 | 0 | 0 | 0 | 0 | 0 | 0 | 0 | 0 | 0 | 0 | 0 | 0 | 0 | 0 | 0 | 0 | 0 | 0 | 0 | 0 | 0 | 0 | 0 | 0 | 0 | 0 | 0 | 0 | 0 | 0 | 0 | 0 | 0 | 0 | 0 | 0 | 0 | 0 | 0 | 0 | 0 | 0 | 0 | 0 | 0 | 0 | 0 | 0 | 0 | 0 | 0 | 0 | 0 | 0 | 0 | 0 | 0 | 0 | 0 | 0 | 0 | 0 | 0 | 0 | 0 | 0 | 0 | 0 | 0 | 0 | 0 | 0 | 0 | 0 | 0 | 0 | 0 | 0 | 0 | 0 | 0 | 0 | 0 | 0 | 0 | 0 | 0 | 0 | 0 | 0 | 0 | 0 | 0 | 0 | 0 | 0 | 0 | 0 | 0 | 0 | 0 | 0 | 0 | 0 | 0 | 0 | 0 | 0 | 0 | 0 | 0 | 0 | 0 | 0 | 0 | 0 | 0 | 0 | 0 | 0 | 0 | 0 | 0 | 0 | 0 | 0 | 0 | 0 | 0 | 0 | 0 | 0 | 0 | 0 | 0 | 0 | 0 | 0 | 0 | 0 | 0 | 0 | 0 | 0 | 0 | 0 | 0 | 0 | 0 | 0 | 0 | 0 | 0 | 0 | 0 | 0 | 0 | 0 | 0 | 0 | 0 | 0 | 0 | 0 | 0 | 0 | 0 | 0 | 0 | 0 | 0 | 0 | 0 | 0 | 0 | 0 | 0 | 0 | 0 | 0 | 0 | 0 | 0 | 0 | 0 | 0 | 0 | 0 | 0 | 0 | 0 | 0 | 0 | 0 | 0 | 0 | 0 | 0 | 0 | 0 | 0 | 0 | 0 | 0 | 0 | 0 | 0 | 0 | 0 | 0 | 0 | 0 | 0 | 0 | 0 | 0 | 0 | 0 | 0 | 0 | 0 | 0 | 0 | 0 | 0 | 0 | 0 | 0 | 0 | 0 | 0 | 0 | 0 | 0 | 0 | 0 | 0 | 0 | 0 | 0 | 0 | 0 | 0 | 0 | 0 | 0 | 0 | 0 | 0 | 0 | 0 | 0 | 0 | 0 | 0 | 0 | 0 | 0 | 0 | 0 | 0 | 0 | 0 | 0 | 0 | 0 | 0 | 0 | 0 | 0 | 0 | 0 | 0 | 0 | 0 | 0 | 0 | 0 | 0 | 0 | 0 | 0 | 0 | 0 | 0 | 0 | 0 | 0 | 0 | 0 | 0 | 0 | 0 | 0 | 0 | 0 | 0 | 0 | 0 | 0 | 0 | 0 | 0 | 0 | 0 | 0 | 0 | 0 | 0 | 0 | 0 | 0 | 0 | 0 | 0 | 0 | 0 | 0 | 0 | 0 | 0 | 0 | 0 | 0 | 0 | 0 | 0 | 0 | 0 | 0 | 0 | 0 | 0 | 0 | 0 | 0 | 0 | 0 | 0 | 0 | 0 | 0 | 0 | 0 | 0 | 0 | 0 | 0 | 0 | 0 | 0 | 0 | 0 | 0 | 0 | 0 | 0 | 0 | 0 | 0 | 0 | 0 | 0 | 0 | 0 | 0 | 0 | 0 | 0 | 0 | 0 | 0 | 0 | 0 | 0 | 0 | 0 | 0 | 0 | 0 | 0 | 0 | 0 | 0 | 0 | 0 | 0 | 0 | 0 | 0 | 0 | 0 | 0 | 0 | 0 | 0 | 0 | 0 | 0 | 0 | 0 | 0 | 0 | 0 | 0 | 0 | 0 | 0 | 0 | 0 | 0 | 0 | 0 | 0 | 0 | 0 | 0 | 0 | 0 | 0 | 0 | 0 | 0 | 0 | 0 | 0 | 0 | 0 | 0 | 0 | 0 | 0 | 0 | 0 | 0 | 0 | 0 | 0 | 0 | 0 | 0 | 0 | 0 | 0 | 0 | 0 | 0 | 0 | 0 | 0 | 0 | 0 | 0 | 0 | 0 | 0 | 0 | 0 | 0 | 0 | 0 | 0 | 0 | 0 | 0 | 0 | 0 | 0 | 0 | 0 | 0 | 0 | 0 | 0 | 0 | 0 | 0 | 0 | 0 | 0 | 0 | 0 | 0 | 0 | 0 | 0 | 0 | 0 | 0 | 0 | 0 | 0 | 0 | 0 | 0 | 0 | 0 | 0 | 0 | 0 | 0 | 0 | 0 | 0 | 0 | 0 | 0 | 0 | 0 | 0 | 0 | 0 | 0 | 0 | 0 | 0 | 0 | 0 | 0 | 0 | 0 | 0 | 0 | 0 | 0 | 0 | 0 | 0 | 0 | 0 | 0 | 0 | 0 | 0 | 0 | 0 | 0 | 0 | 0 | 0 | 0 | 0 | 0 | 0 | 0 | 0 | 0 | 0 | 0 | 0 | 0 | 0 | 0 | 0 | 0 | 0 | 0 | 0 | 0 | 0 | 0 | 0 | 0 | 0 | 0 | 0 | 0 | 0 | 0 | 0 | 0 | 0 | 0 | 0 | 0 | 0 | 0 | 0 | 0 | 0 | 0 | 0 | 0 | 0 | 0 | 0 | 0 | 0 | 0 | 0 | 0 | 0 | 0 | 0 | 0 | 0 | 0 | 0 | 0 | 0 | 0 | 0 | 0 | 0 | 0 | 0 | 0 | 0 | 0 | 0 | 0 | 0 | 0 | 0 | 0 | 0 | 0 | 0 | 0 | 0 | 0 | 0 | 0 | 0 | 0 | 0 | 0 | 0 | 0 | 0 | 0 | 0 | 0 | 0 | 0 | 0 | 0 | 0 | 0 | 0 | 0 | 0 | 0 | 0 | 0 | 0 | 0 | 0 | 0 | 0 | 0 | 0 | 0 | 0 | 0 | 0 | 0 | 0 | 0 | 0 | 0 | 0 | 0 | 0 | 0 | 0 | 0 | 0 | 0 | 0 | 0 | 0 | 0 | 0 | 0 | 0 | 0 | 0 | 0 | 0 | 0 | 0 | 0 | 0 | 0 | 0 | 0 | 0 | 0 | 0 | 0 | 0 | 0 | 0 | 0 | 0 | 0 | 0 | 0 | 0 | 0 | 0 | 0 | 0 | 0 | 0 | 0 | 0 | 0 | 0 | 0 | 0 | 0 | 0 | 0 | 0 | 0 | 0 | 0 | 0 | 0 | 0 | 0 | 0 | 0 | 0 | 0 | 0 | 0 | 0 | 0 | 0 | 0 | 0 | 0 | 0 | 0 | 0 | 0 | 0 | 0 | 0 | 0 | 0 | 0 | 0 | 0 | 0 | 0 | 0 | 0 | 0 | 0 | 0 | 0 | 0 | 0 | 0 | 0 | 0 | 0 | 0 | 0 | 0 | 0 | 0 | 0 | 0 | 0 | 0 | 0 | 0 | 0 | 0 | 0 | 0 | 0 | 0 | 0 | 0 | 0 | 0 | 0 | 0 | 0 | 0 | 0 | 0 | 0 | 0 | 0 | 0 | 0 | 0 | 0 | 0 | 0 | 0 | 0 | 0 | 0 | 0 | 0 | 0 | 0 | 0 | 0 | 0 | 0 | 0 | 0 | 0 | 0 | 0 | 0 | 0 | 0 | 0 | 0 | 0 | 0 | 0 | 0 | 0 | 0 | 0 | 0 | 0 | 0 | 0 | 0 | 0 | 0 | 0 | 0 | 0 | 0 | 0 | 0 | 0 | 0 | 0 | 0 | 0 | 0 | 0 | 0 | 0 | 0 | 0 | 0 | 0 | 0 | 0 | 0 | 0 | 0 | 0 | 0 | 0 | 0 | 0 | 0 | 0 | 0 | 0 | 0 | 0 | 0 | 0 | 0 | 0 | 0 | 0 | 0 | 0 | 0 | 0 | 0 | 0 | 0 | 0 | 0 | 0 | 0 | 0 | 0 | 0 | 0 | 0 | 0 | 0 | 0 | 0 | 0 | 0 | 0 | 0 | 0 | 0 | 0 | 0 | 0 | 0 | 0 | 0 | 0 | 0 | 0 | 0 | 0 | 0 | 0 | 0 | 0 | 0 | 0 | 0 | 0 | 0 | 0 | 0 | 0 | 0 | 0 | 0 | 0 | 0 | 0 | 0 | 0 | 0 | 0 | 0 | 0 | 0 | 0 | 0 | 0 | 0 | 0 | 0 | 0 | 0 | 0 | 0 | 0 | 0 | 0 | 0 | 0 | 0 | 0 | 0 | 0 | 0 | 0 | 0 | 0 | 0 | 0 | 0 | 0 | 0 | 0 | 0 | 0 | 0 | 0 | 0 | 0 | 0 | 0 | 0 | 0 | 0 | 0 | 0 | 0 | 0 | 0 | 0 | 0 | 0 | 0 | 0 | 0 | 0 | 0 | 0 | 0 | 0 | 0 | 0 | 0 | 0 | 0 | 0 | 0 | 0 | 0 | 0 | 0 | 0 | 0 | 0 | 0 | 0 | 0 | 0 | 0 | 0 | 0 | 0 | 0 | 0 | 0 | 0 | 0 | 0 | 0 | 0 | 0 | 0 | 0 | 0 | 0 | 0 | 0 | 0 | 0 | 0 | 0 | 0 | 0 | 0 | 0 | 0 | 0 | 0 | 0 | 0 | 0 | 0 | 0 | 0 | 0 | 0 | 0 | 0 | 0 | 0 | 0 | 0 | 0 | 0 | 0 | 0 | 0 | 0 | 0 | 0 | 0 | 0 | 0 | 0 | 0 | 0 | 0 | 0 | 0 | 0 | 0 | 0 | 0 | 0 | 0 | 0 | 0 | 0 | 0 | 0 | 0 | 0 | 0 | 0 | 0 | 0 | 0 | 0 | 0 | 0 | 0 | 0 | 0 | 0 | 0 | 0 | 0 | 0 | 0 | 0 | 0 | 0 | 0 | 0 | 0 | 0 | 0 | 0 | 0 | 0 | 0 | 0 | 0 | 0 | 0 | 0 | 0 | 0 | 0 | 0 | 0 | 0 | 0 | 0 | 0 | 0 | 0 | 0 | 0 | 0 | 0 | 0 | 0 | 0 | 0 | 0 | 0 | 0 | 0 | 0 | 0 | 0 | 0 | 0 | 0 | 0 | 0 | 0 | 0 | 0 | 0 | 0 | 0 | 0 | 0 | 0 | 0 | 0 | 0 | 0 | 0 | 0 | 0 | 0 | 0 | 0 | 0 | 0 | 0 | 0 | 0 | 0 | 0 | 0 | 0 | 0 | 0 | 0 | 0 | 0 | 0 | 0 | 0 | 0 | 0 | 0 | 0 | 0 | 0 | 0 | 0 | 0 | 0 | 0 | 0 | 0 | 0 | 0 | 0 | 0 | 0 | 0 | 0 | 0 | 0 | 0 | 0 | 0 | 0 | 0 | 0 | 0 | 0 | 0 | 0 | 0 | 0 | 0 | 0 | 0 | 0 | 0 | 0 | 0 | 0 | 0 | 0 | 0 | 0 | 0 | 0 | 0 | 0 | 0 | 0 | 0 | 0 | 0 | 0 | 0 | 0 | 0 | 0 | 0 | 0 | 0 | 0 | 0 | 0 | 0 | 0 | 0 | 0 | 0 | 0 | 0 | 0 | 0 | 0 | 0 | 0 | 0 | 0 | 0 | 0 | 0 | 0 | 0 | 0 | 0 | 0 | 0 | 0 | 0 | 0 | 0 | 0 | 0 | 0 | 0 | 0 | 0 | 0 | 0 | 0 | 0 | 0 | 0 | 0 | 0 | 0 | 0 | 0 | 0 | 0 | 0 | 0 | 0 | 0 | 0 | 0 | 0 | 0 | 0 | 0 | 0 | 0 | 0 | 0 | 0 | 0 | 0 | 0 | 0 | 0 | 0 | 0 | 0 | 0 | 0 | 0 | 0 | 0 | 0 | 0 | 0 | 0 | 0 | 0 | 0 | 0 | 0 | 0 | 0 | 0 | 0 | 0 | 0 | 0 | 0 | 0 | 0 | 0 | 0 | 0 | 0 | 0 | 0 | 0 | 0 | 0 | 0 | 0 | 0 | 0 | 0 | 0 | 0 | 0 | 0 | 0 | 0 | 0 | 0 | 0 | 0 | 0 | 0 | 0 | 0 | 0 | 0 | 0 | 0 | 0 | 0 | 0 | 0 | 0 | 0 | 0 | 0 | 0 | 0 | 0 | 0 | 0 | 0 | 0 | 0 | 0 | 0 | 0 | 0 | 0 | 0 | 0 | 0 | 0 | 0 | 0 | 0 | 0 | 0 | 0 | 0 | 0 | 0 | 0 | 0 | 0 | 0 | 0 | 0 | 0 | 0 | 0 | 0 | 0 | 0 | 0 | 0 | 0 | 0 | 0 | 0 | 0 | 0 | 0 | 0 | 0 | 0 | 0 | 0 | 0 | 0 | 0 | 0 | 0 | 0 | 0 | 0 | 0 | 0 | 0 | 0 | 0 | 0 | 0 | 0 | 0 | 0 | 0 | 0 | 0 | 0 | 0 | 0 | 0 | 0 | 0 | 0 | 0 | 0 | 0 | 0 | 0 | 0 | 0 | 0 | 0 | 0 | 0 | 0 | 0 | 0 | 0 | 0 | 0 | 0 | 0 | 0 | 0 | 0 | 0 | 0 | 0 | 0 | 0 | 0 | 0 | 0 | 0 | 0 | 0 | 0 | 0 | 0 | 0 | 0 | 0 | 0 | 0 | 0 | 0 | 0 | 0 | 0 | 0 | 0 | 0 | 0 | 0 | 0 | 0 | 0 | 0 | 0 | 0 | 0 | 0 | 0 | 0 | 0 | 0 | 0 | 0 | 0 | 0 | 0 | 0 | 0 | 0 | 0 | 0 | 0 | 0 | 0 | 0 | 0 | 0 | 0 | 0 | 0 | 0 | 0 | 0 | 0 | 0 | 0 | 0 | 0 | 0 | 0 | 0 | 0 | 0 | 0 | 0 | 0 | 0 | 0 | 0 | 0 | 0 | 0 | 0 | 0 | 0 | 0 | 0 | 0 | 0 | 0 | 0 | 0 | 0 | 0 | 0 | 0 | 0 | 0 | 0 | 0 | 0 | 0 | 0 | 0 | 0 | 0 | 0 | 0 | 0 | 0 | 0 | 0 | 0 | 0 | 0 | 0 | 0 | 0 | 0 | 0 | 0 | 0 | 0 | 0 | 0 | 0 | 0 | 0 | 0 | 0 | 0 | 0 | 0 | 0 | 0 | 0 | 0 | 0 | 0 | 0 | 0 | 0 | 0 | 0 | 0 | 0 | 0 | 0 | 0 | 0 | 0 | 0 | 0 | 0 | 0 | 0 | 0 | 0 | 0 | 0 | 0 | 0 | 0 | 0 | 0 | 0 | 0 | 0 | 0 | 0 | 0 | 0 | 0 | 0 | 0 | 0 | 0 | 0 | 0 | 0 | 0 | 0 | 0 | 0 | 0 | 0 | 0 | 0 | 0 | 0 | 0 | 0 | 0 | 0 | 0 | 0 | 0 | 0 | 0 | 0 | 0 | 0 | 0 | 0 | 0 | 0 | 0 | 0 | 0 | 0 | 0 | 0 | 0 | 0 | 0 | 0 | 0 | 0 | 0 | 0 | 0 | 0 | 0 | 0 | 0 | 0 | 0 | 0 | 0 | 0 | 0 | 0 | 0 | 0 | 0 | 0 | 0 | 0 | 0 | 0 | 0 | 0 | 0 | 0 | 0 | 0 | 0 | 0 | 0 | 0 | 0 | 0 | 0 | 0 | 0 | 0 | 0 | 0 | 0 | 0 | 0 | 0 | 0 | 0 | 0 | 0 | 0 | 0 | 0 | 0 | 0 | 0 | 0 | 0 | 0 | 0 | 0 | 0 | 0 | 0 | 0 | 0 | 0 | 0 | 0 | 0 | 0 | 0 | 0 | 0 | 0 | 0 | 0 | 0 | 0 | 0 | 0 | 0 | 0 | 0 | 0 | 0 | 0 | 0 | 0 | 0 | 0 | 0 | 0 | 0 | 0 | 0 | 0 | 0 | 0 | 0 | 0 | 0 | 0 | 0 | 0 | 0 | 0 | 0 | 0 | 0 | 0 | 0 | 0 | 0 | 0 | 0 | 0 | 0 | 0 | 0 | 0 | 0 | 0 | 0 | 0 | 0 | 0 | 0 | 0 | 0 | 0 | 0 | 0 | 0 | 0 | 0 | 0 | 0 | 0 | 0 | 0 | 0 | 0 | 0 | 0 | 0 | 0 | 0 | 0 | 0 | 0 | 0 | 0 | 0 | 0 | 0 | 0 | 0 | 0 | 0 | 0 | 0 | 0 | 0 | 0 | 0 | 0 | 0 | 0 | 0 | 0 | 0 | 0 | 0 | 0 | 0 | 0 | 0 | 0 | 0 | 0 | 0 | 0 | 0 | 0 | 0 | 0 | 0 | 0 | 0 | 0 | 0 | 0 | 0 | 0 | 0 | 0 | 0 | 0 | 0 | 0 | 0 | 0 | 0 | 0 | 0 | 0 | 0 | 0 | 0 | 0 | 0 | 0 | 0 | 0 | 0 | 0 | 0 | 0 | 0 | 0 | 0 | 0 | 0 | 0 | 0 | 0 | 0 | 0 | 0 | 0 | 0 | 0 | 0 | 0 | 0 | 0 | 0 | 0 | 0 | 0 | 0 | 0 | 0 | 0 | 0 | 0 | 0 | 0 | 0 | 0 | 0 | 0 | 0 | 0 | 0 | 0 | 0 | 0 | 0 | 0 | 0 | 0 | 0 | 0 | 0 | 0 | 0 | 0 | 0 | 0 | 0 | 0 | 0 | 0 | 0 | 0 | 0 | 0 | 0 | 0 | 0 | 0 | 0 | 0 | 0 | 0 | 0 | 0 | 0 | 0 | 0 | 0 | 0 | 0 | 0 | 0 | 0 | 0 | 0 | 0 | 0 | 0 | 0 | 0 | 0 | 0 | 0 | 0 | 0 | 0 | 0 | 0 | 0 | 0 | 0 | 0 | 0 | 0 | 0 | 0 | 0 | 0 | 0 | 0 | 0 | 0 | 0 | 0 | 0 | 0 | 0 | 0 | 0 | 0 | 0 | 0 | 0 | 0 | 0 | 0 | 0 | 0 | 0 | 0 | 0 | 0 | 0 | 0 | 0 | 0 | 0 | 0 | 0 | 0 | 0 | 0 | 0 | 0 | 0 | 0 | 0 | 0 | 0 | 0 | 0 | 0 | 0 | 0 | 0 | 0 | 0 | 0 | 0 | 0 | 0 | 0 | 0 | 0 | 0 | 0 | 0 | 0 | 0 | 0 | 0 | 0 | 0 | 0 | 0 | 0 | 0 | 0 | 0 | 0 | 0 | 0 | 0 | 0 | 0 | 0 | 0 | 0 | 0 | 0 | 0 | 0 | 0 | 0 | 0 | 0 | 0 | 0 | 0 | 0 | 0 | 0 | 0 | 0 | 0 | 0 | 0 | 0 | 0 | 0 | 0 | 0 | 0 | 0 | 0 | 0 | 0 | 0 | 0 | 0 | 0 | 0 | 0 | 0 | 0 | 0 | 0 | 0 | 0 | 0 | 0 | 0 | 0 | 0 | 0 | 0 | 0 | 0 | 0 | 0 | 0 | 0 | 0 | 0 | 0 | 0 | 0 | 0 | 0 | 0 | 0 | 0 | 0 | 0 | 0 | 0 | 0 | 0 | 0 | 0 | 0 | 0 | 0 | 0 | 0 | 0 | 0 | 0 | 0 | 0 | 0 | 0 | 0 | 0 | 0 | 0 | 0 | 0 | 0 | 0 | 0 | 0 | 0 | 0 | 0 | 0 | 0 | 0 | 0 | 0 | 0 | 0 | 0 | 0 | 0 | 0 | 0 | 0 | 0 | 0 | 0 | 0 | 0 | 0 | 0 | 0 | 0 | 0 | 0 | 0 | 0 | 0 | 0 | 0 | 0 | 0 | 0 | 0 | 0 | 0 | 0 | 0 | 0 | 0 | 0 | 0 | 0 | 0 | 0 | 0 | 0 | 0 | 0 | 0 | 0 | 0 | 0 | 0 | 0 | 0 | 0 | 0 | 0 | 0 | 0 | 0 | 0 | 0 | 0 | 0 | 0 | 0 | 0 | 0 | 0 | 0 | 0 | 0 | 0 | 0 | 0 | 0 | 0 | 0 | 0 | 0 | 0 | 0 | 0 | 0 | 0 | 0 | 0 | 0 | 0 | 0 | 0 | 0 | 0 | 0 | 0 | 0 | 0 | 0 | 0 | 0 | 0 | 0 | 0 | 0 | 0 | 0 | 0 | 0 | 0 | 0 | 0 | 0 | 0 | 0 | 0 | 0 | 0 | 0 | 0 | 0 | 0 | 0 | 0 | 0 | 0 | 0 | 0 | 0 | 0 | 0 | 0 | 0 | 0 | 0 | 0 | 0 | 0 | 0 | 0 | 0 | 0 | 0 | 0 | 0 | 0 | 0 | 0 | 0 | 0 | 0 | 0 | 0 | 0 | 0 | 0 | 0 | 0 | 0 | 0 | 0 | 0 | 0 | 0 | 0 | 0 | 0 | 0 | 0 | 0 | 0 | 0 | 0 | 0 | 0 | 0 | 0 | 0 | 0 | 0 | 0 | 0 | 0 | 0 | 0 | 0 | 0 | 0 | 0 | 0 | 0 | 0 | 0 | 0 | 0 | 0 | 0 | 0 | 0 | 0 | 0 | 0 | 0 | 0 | 0 | 0 | 0 | 0 | 0 | 0 | 0 | 0 | 0 | 0 | 0 | 0 | 0 | 0 | 0 | 0 | 0 | 0 | 0 | 0 | 0 | 0 | 0 | 0 | 0 | 0 | 0 | 0 | 0 | 0 | 0 | 0 | 0 | 0 | 0 | 0 | 0 | 0 | 0 | 0 | 0 | 0 | 0 | 0 | 0 | 0 | 0 | 0 | 0 | 0 | 0 | 0 | 0 | 0 | 0 | 0 | 0 | 0 | 0 | 0 | 0 | 0 | 0 | 0 | 0 | 0 | 0 | 0 | 0 | 0 | 0 | 0 | 0 | 0 | 0 | 0 | 0 | 0 | 0 | 0 | 0 | 0 | 0 | 0 | 0 | 0 | 0 | 0 | 0 | 0 | 0 | 0 | 0 | 0 | 0 | 0 | 0 | 0 | 0 | 0 | 0 | 0 | 0 | 0 | 0 | 0 | 0 | 0 | 0 | 0 | 0 | 0 | 0 | 0 | 0 | 0 | 0 | 0 | 0 | 0 | 0 | 0 | 0 | 0 | 0 | 0 | 0 | 0 | 0 | 0 | 0 | 0 | 0 | 0 | 0 | 0 | 0 | 0 | 0 | 0 | 0 | 0 | 0 | 0 | 0 | 0 | 0 | 0 | 0 | 0 | 0 | 0 | 0 | 0 | 0 | 0 | 0 | 0 | 0 | 0 | 0 | 0 | 0 | 0 | 0 | 0 | 0 | 0 | 0 | 0 | 0 | 0 | 0 | 0 | 0 | 0 | 0 | 0 | 0 | 0 | 0 | 0 | 0 | 0 | 0 | 0 | 0 | 0 | 0 | 0 | 0 | 0 | 0 | 0 | 0 | 0 | 0 | 0 | 0 | 0 | 0 | 0 | 0 | 0 | 0 | 0 | 0 | 0 | 0 | 0 | 0 | 0 | 0 | 0 | 0 | 0 | 0 | 0 | 0 | 0 | 0 | 0 | 0 | 0 | 0 | 0 | 0 | 0 | 0 | 0 | 0 | 0 | 0 | 0 | 0 | 0 | 0 | 0 | 0 | 0 | 0 | 0 | 0 | 0 | 0 | 0 | 0 | 0 | 0 | 0 | 0 | 0 | 0 | 0 | 0 | 0 | 0 | 0 | 0 | 0 | 0 | 0 | 0 | 0 | 0 | 0 | 0 | 0 | 0 | 0 | 0 | 0 | 0 | 0 | 0 | 0 | 0 | 0 | 0 | 0 | 0 | 0 | 0 | 0 | 0 | 0 | 0 | 0 | 0 | 0 | 0 | 0 | 0 | 0 | 0 | 0 | 0 | 0 | 0 | 0 | 0 | 0 | 0 | 0 | 0 | 0 | 0 | 0 | 0 | 0 | 0 | 0 | 0 | 0 | 0 | 0 | 0 | 0 | 0 | 0 | 0 | 0 | 0 | 0 | 0 | 0 | 0 | 0 | 0 | 0 | 0 | 0 | 0 | 0 | 0 | 0 | 0 | 0 | 0 | 0 | 0 | 0 | 0 | 0 | 0 | 0 | 0 | 0 | 0 | 0 | 0 | 0 | 0 | 0 | 0 | 0 | 0 | 0 | 0 | 0 | 0 | 0 | 0 | 0 | 0 | 0 | 0 | 0 | 0 | 0 | 0 | 0 | 0 | 0 | 0 | 0 | 0 | 0 | 0 | 0 | 0 | 0 | 0 | 0 | 0 | 0 | 0 | 0 | 0 | 0 | 0 | 0 | 0 | 0 | 0 | 0 | 0 | 0 | 0 | 0 | 0 | 0 | 0 | 0 | 0 | 0 | 0 | 0 | 0 | 0 | 0 | 0 | 0 | 0 | 0 | 0 | 0 | 0 | 0 | 0 | 0 | 0 | 0 | 0 | 0 | 0 | 0 | 0 | 0 | 0 | 0 | 0 | 0 | 0 | 0 | 0 | 0 | 0 | 0 | 0 | 0 | 0 | 0 | 0 | 0 | 0 | 0 | 0 | 0 | 0 | 0 | 0 | 0 | 0 | 0 | 0 | 0 | 0 | 0 | 0 | 0 | 0 | 0 | 0 | 0 | 0 | 0 | 0 | 0 | 0 | 0 | 0 | 0 | 0 | 0 | 0 | 0 | 0 | 0 | 0 | 0 | 0 | 0 | 0 | 0 | 0 | 0 | 0 | 0 | 0 | 0 | 0 | 0 | 0 | 0 | 0 | 0 | 0 | 0 | 0 | 0 | 0 | 0 | 0 | 0 | 0 | 0 | 0 | 0 | 0 | 0 | 0 | 0 | 0 | 0 | 0 | 0 | 0 | 0 | 0 | 0 | 0 | 0 | 0 | 0 | 0 | 0 | 0 | 0 | 0 | 0 | 0 | 0 | 0 | 0 | 0 | 0 | 0 | 0 | 0 | 0 | 0 | 0 | 0 | 0 | 0 | 0 | 0 | 0 | 0 | 0 | 0 | 0 | 0 | 0 | 0 | 0 | 0 | 0 | 0 | 0 | 0 | 0 | 0 | 0 | 0 | 0 | 0 | 0 | 0 | 0 | 0 | 0 | 0 | 0 | 0 | 0 | 0 | 0 | 0 | 0 | 0 | 0 | 0 | 0 | 0 | 0 | 0 | 0 | 0 | 0 | 0 | 0 | 0 | 0 | 0 | 0 | 0 | 0 | 0 | 0 | 0 | 0 | 0 | 0 | 0 | 0 | 0 | 0 | 0 | 0 | 0 | 0 | 0 | 0 | 0 | 0 | 0 | 0 | 0 | 0 | 0 | 0 | 0 | 0 | 0 | 0 | 0 | 0 | 0 | 0 | 0 | 0 | 0 | 0 | 0 | 0 | 0 | 0 | 0 | 0 | 0 | 0 | 0 | 0 | 0 | 0 | 0 | 0 | 0 | 0 | 0 | 0 | 0 | 0 | 0 | 0 | 0 | 0 | 0 | 0 | 0 | 0 | 0 | 0 | 0 | 0 | 0 | 0 | 0 | 0 | 0 | 0 | 0 | 0 | 0 | 0 | 0 | 0 | 0 | 0 | 0 | 0 | 0 | 0 | 0 | 0 | 0 | 0 | 0 | 0 | 0 | 0 | 0 | 0 | 0 | 0 | 0 | 0 | 0 | 0 | 0 | 0 | 0 | 0 | 0 | 0 | 0 | 0 | 0 | 0 | 0 | 0 | 0 | 0 | 0 | 0 | 0 | 0 | 0 | 0 | 0 | 0 | 0 | 0 | 0 | 0 | 0 | 0 | 0 | 0 | 0 | 0 | 0 | 0 | 0 | 0 | 0 | 0 | 0 | 0 | 0 | 0 | 0 | 0 | 0 | 0 | 0 | 0 | 0 | 0 | 0 | 0 | 0 | 0 | 0 | 0 | 0 | 0 | 0 | 0 | 0 | 0 | 0 | 0 | 0 | 0 | 0 | 0 | 0 | 0 | 0 | 0 | 0 | 0 | 0 | 0 | 0 | 0 | 0 | 0 | 0 | 0 | 0 | 0 | 0 | 0 | 0 | 0 | 0 | 0 | 0 | 0 | 0 | 0 | 0 | 0 | 0 | 0 | 0 | 0 | 0 | 0 | 0 | 0 | 0 | 0 | 0 | 0 | 0 | 0 | 0 | 0 | 0 | 0 | 0 | 0 | 0 | 0 | 0 | 0 | 0 | 0 | 0 | 0 | 0 | 0 | 0 | 0 | 0 | 0 | 0 | 0 | 0 | 0 | 0 | 0 | 0 | 0 | 0 | 0 | 0 | 0 | 0 | 0 | 0 | 0 | 0 | 0 | 0 | 0 | 0 | 0 | 0 | 0 | 0 | 0 | 0 | 0 | 0 | 0 | 0 | 0 | 0 | 0 | 0 | 0 | 0 | 0 | 0 | 0 | 0 | 0 | 0 | 0 | 0 | 0 | 0 | 0 | 0 | 0 | 0 | 0 | 0 | 0 | 0 | 0 | 0 | 0 | 0 | 0 | 0 | 0 | 0 | 0 | 0 | 0 | 0 | 0 | 0 | 0 | 0 | 0 | 0 | 0 | 0 | 0 | 0 | 0 | 0 | 0 | 0 | 0 | 0 | 0 | 0 | 0 | 0 | 0 | 0 | 0 | 0 | 0 | 0 | 0 | 0 | 0 | 0 | 0 | 0 | 0 | 0 | 0 | 0 | 0 | 0 | 0 | 0 | 0 | 0 | 0 | 0 | 0 | 0 | 0 | 0 | 0 | 0 | 0 | 0 | 0 | 0 | 0 | 0 | 0 | 0 | 0 | 0 | 0 | 0 | 0 | 0 | 0 | 0 | 0 | 0 | 0 | 0 | 0 | 0 | 0 | 0 | 0 | 0 | 0 | 0 | 0 | 0 | 0 | 0 | 0 | 0 | 0 | 0 | 0 | 0 | 0 | 0 | 0 | 0 | 0 | 0 | 0 | 0 | 0 | 0 | 0 | 0 | 0 | 0 | 0 | 0 | 0 | 0 | 0 | 0 | 0 | 0 | 0 | 0 | 0 | 0 | 0 | 0 | 0 | 0 | 0 | 0 | 0 | 0 | 0 | 0 | 0 | 0 | 0 | 0 | 0 | 0 | 0 | 0 | 0 | 0 | 0 | 0 | 0 | 0 | 0 | 0 | 0 | 0 | 0 | 0 | 0 | 0 | 0 | 0 | 0 | 0 | 0 | 0 | 0 | 0 | 0 | 0 | 0 | 0 | 0 | 0 | 0 | 0 | 0 | 0 | 0 | 0 | 0 | 0 | 0 | 0 | 0 | 0 | 0 | 0 | 0 | 0 | 0 | 0 | 0 | 0 | 0 | 0 | 0 | 0 | 0 | 0 | 0 | 0 | 0 | 0 | 0 | 0 | 0 | 0 | 0 | 0 | 0 | 0 | 0 | 0 | 0 | 0 | 0 | 0 | 0 | 0 | 0 | 0 | 0 | 0 | 0 | 0 | 0 | 0 | 0 | 0 | 0 | 0 | 0 | 0 | 0 | 0 | 0 | 0 | 0 | 0 | 0 | 0 | 0 | 0 | 0 | 0 | 0 | 0 | 0 | 0 | 0 | 0 | 0 | 0 | 0 | 0 | 0 | 0 | 0 | 0 | 0 | 0 | 0 | 0 | 0 | 0 | 0 | 0 | 0 | 0 | 0 | 0 | 0 | 0 | 0 | 0 | 0 | 0 | 0 | 0 | 0 | 0 | 0 | 0 | 0 | 0 | 0 | 0 | 0 | 0 | 0 | 0 | 0 | 0 | 0 | 0 | 0 | 0 | 0 | 0 | 0 | 0 | 0 | 0 | 0 | 0 | 0 | 0 | 0 | 0 | 0 | 0 | 0 | 0 | 0 | 0 | 0 | 0 | 0 | 0 | 0 | 0 | 0 | 0 | 0 | 0 | 0 | 0 | 0 | 0 | 0 | 0 | 0 | 0 | 0 | 0 | 0 | 0 | 0 | 0 | 0 | 0 | 0 | 0 | 0 | 0 | 0 | 0 | 0 | 0 | 0 | 0 | 0 | 0 | 0 | 0 | 0 | 0 | 0 | 0 | 0 | 0 | 0 | 0 | 0 | 0 | 0 | 0 | 0 | 0 | 0 | 0 | 0 | 0 | 0 | 0 | 0 | 0 | 0 | 0 | 0 | 0 | 0 | 0 | 0 | 0 | 0 | 0 | 0 | 0 | 0 | 0 | 0 | 0 | 0 | 0 | 0 | 0 | 0 | 0 | 0 | 0 | 0 | 0 | 0 | 0 | 0 | 0 | 0 | 0 | 0 | 0 | 0 | 0 | 0 | 0 | 0 | 0 | 0 | 0 | 0 | 0 | 0 | 0 | 0 | 0 | 0 | 0 | 0 | 0 | 0 | 0 | 0 | 0 | 0 | 0 | 0 | 0 | 0 | 0 | 0 | 0 | 0 | 0 | 0 | 0 | 0 | 0 | 0 | 0 | 0 | 0 | 0 | 0 | 0 | 0 | 0 | 0 | 0 | 0 | 0 | 0 | 0 | 0 | 0 | 0 | 0 | 0 | 0 | 0 | 0 | 0 | 0 | 0 | 0 | 0 | 0 | 0 | 0 | 0 | 0 | 0 | 0 | 0 | 0 | 0 | 0 | 0 | 0 | 0 | 0 | 0 | 0 | 0 | 0 | 0 | 0 | 0 | 0 | 0 | 0 | 0 | 0 | 0 | 0 | 0 | 0 | 0 | 0 | 0 | 0 | 0 | 0 | 0 | 0 | 0 | 0 | 0 | 0 | 0 | 0 | 0 | 0 | 0 | 0 | 0 | 0 | 0 | 0 | 0 | 0 | 0 | 0 | 0 | 0 | 0 | 0 | 0 | 0 | 0 | 0 | 0 | 0 | 0 | 0 | 0 | 0 | 0 | 0 | 0 | 0 | 0 | 0 | 0 | 0 | 0 | 0 | 0 | 0 | 0 | 0 | 0 | 0 | 0 | 0 | 0 | 0 | 0 | 0 | 0 | 0 | 0 | 0 | 0 | 0 | 0 | 0 | 0 | 0 | 0 | 0 | 0 | 0 | 0 | 0 | 0 | 0 | 0 | 0 | 0 | 0 | 0 | 0 | 0 | 0 | 0 | 0 | 0 | 0 | 0 | 0 | 0 | 0 | 0 | 0 | 0 | 0 | 0 | 0 | 0 | 0 | 0 | 0 | 0 | 0 | 0 | 0 | 0 | 0 | 0 | 0 | 0 | 0 | 0 | 0 | 0 | 0 | 0 | 0 | 0 | 0 | 0 | 0 | 0 | 0 | 0 | 0 | 0 | 0 | 0 | 0 | 0 | 0 | 0 | 0 | 0 | 0 | 0 | 0 | 0 | 0 | 0 | 0 | 0 | 0 | 0 | 0 | 0 | 0 | 0 | 0 | 0 | 0 | 0 | 0 | 0 | 0 | 0 | 0 | 0 | 0 | 0 | 0 | 0 | 0 | 0 | 0 | 0 | 0 | 0 | 0 | 0 | 0 | 0 | 0 | 0 | 0 | 0 | 0 | 0 | 0 | 0 | 0 | 0 | 0 | 0 | 0 | 0 | 0 | 0 | 0 | 0 | 0 | 0 | 0 | 0 | 0 | 0 | 0 | 0 | 0 | 0 | 0 | 0 | 0 | 0 | 0 | 0 | 0 | 0 | 0 | 0 | 0 | 0 | 0 | 0 | 0 | 0 | 0 | 0 | 0 | 0 | 0 | 0 | 0 | 0 | 0 | 0 | 0 | 0 | 0 | 0 | 0 | 0 | 0 | 0 | 0 | 0 | 0 | 0 | 0 | 0 | 0 | 0 | 0 | 0 | 0 | 0 | 0 | 0 | 0 | 0 | 0 | 0 | 0 | 0 | 0 | 0 | 0 | 0 | 0 | 0 | 0 | 0 | 0 | 0 | 0 | 0 | 0 | 0 | 0 | 0 | 0 | 0 | 0 | 0 | 0 | 0 | 0 | 0 | 0 | 0 | 0 | 0 | 0 | 0 | 0 | 0 | 0 | 0 | 0 | 0 | 0 | 0 | 0 | 0 | 0 | 0 | 0 | 0 | 0 | 0 | 0 | 0 | 0 | 0 | 0 | 0 | 0 | 0 | 0 | 0 | 0 | 0 | 0 | 0 | 0 | 0 | 0 | 0 | 0 | 0 | 0 | 0 | 0 | 0 | 0 | 0 | 0 | 0 | 0 | 0 | 0 | 0 | 0 | 0 | 0 | 0 | 0 | 0 | 0 | 0 | 0 | 0 | 0 | 0 | 0 | 0 | 0 | 0 | 0 | 0 | 0 | 0 | 0 | 0 | 0 | 0 | 0 | 0 | 0 | 0 | 0 | 0 | 0 | 0 | 0 | 0 | 0 | 0 | 0 | 0 | 0 | 0 | 0 | 0 | 0 | 0 | 0 | 0 | 0 | 0 | 0 | 0 | 0 | 0 | 0 | 0 | 0 | 0 | 0 | 0 | 0 | 0 | 0 | 0 | 0 | 0 | 0 | 0 | 0 | 0 | 0 | 0 | 0 | 0 | 0 | 0 | 0 | 0 | 0 | 0 | 0 | 0 | 0 | 0 | 0 | 0 | 0 | 0 | 0 | 0 | 0 | 0 | 0 | 0 | 0 | 0 | 0 | 0 | 0 | 0 | 0 | 0 | 0 | 0 | 0 | 0 | 0 | 0 | 0 | 0 | 0 | 0 | 0 | 0 | 0 | 0 | 0 | 0 | 0 | 0 | 0 | 0 | 0 | 0 | 0 | 0 | 0 | 0 | 0 | 0 | 0 | 0 | 0 | 0 | 0 | 0 | 0 | 0 | 0 | 0 | 0 | 0 | 0 | 0 | 0 | 0 | 0 | 0 | 0 | 0 | 0 | 0 | 0 | 0 | 0 | 0 | 0 | 0 | 0 | 0 | 0 | 0 | 0 | 0 | 0 | 0 | 0 | 0 | 0 | 0 | 0 | 0 | 0 | 0 | 0 | 0 | 0 | 0 | 0 | 0 | 0 | 0 | 0 | 0 | 0 | 0 | 0 | 0 | 0 | 0 | 0 | 0 | 0 | 0 | 0 | 0 | 0 | 0 | 0 | 0 | 0 | 0 | 0 | 0 | 0 | 0 | 0 | 0 | 0 | 0 | 0 | 0 | 0 | 0 | 0 | 0 | 0 | 0 | 0 | 0 | 0 | 0 | 0 | 0 | 0 | 0 | 0 | 0 | 0 | 0 | 0 | 0 | 0 | 0 | 0 | 0 | 0 | 0 | 0 | 0 | 0 | 0 | 0 | 0 | 0 | 0 | 0 | 0 | 0 | 0 | 0 | 0 | 0 | 0 | 0 | 0 | 0 | 0 | 0 | 0 | 0 | 0 | 0 | 0 | 0 | 0 | 0 | 0 | 0 | 0 | 0 | 0 | 0 | 0 | 0 | 0 | 0 | 0 | 0 | 0 | 0 | 0 | 0 | 0 | 0 | 0 | 0 | 0 | 0 | 0 | 0 | 0 | 0 | 0 | 0 | 0 | 0 | 0 | 0 | 0 | 0 | 0 | 0 | 0 | 0 | 0 | 0 | 0 | 0 | 0 | 0 | 0 | 0 | 0 | 0 | 0 | 0 | 0 | 0 | 0 | 0 | 0 | 0 | 0 | 0 | 0 | 0 | 0 | 0 | 0 | 0 | 0 | 0 | 0 | 0 | 0 | 0 | 0 | 0 | 0 | 0 | 0 | 0 | 0 | 0 | 0 | 0 | 0 | 0 | 0 | 0 | 0 | 0 | 0 | 0 | 0 | 0 | 0 | 0 | 0 | 0 | 0 | 0 | 0 | 0 | 0 | 0 | 0 | 0 | 0 | 0 | 0 | 0 | 0 | 0 | 0 | 0 | 0 | 0 | 0 | 0 | 0 | 0 | 0 | 0 | 0 | 0 | 0 | 0 | 0 | 0 | 0 | 0 | 0 | 0 | 0 | 0 | 0 | 0 | 0 | 0 | 0 | 0 | 0 | 0 | 0 | 0 | 0 | 0 | 0 | 0 | 0 | 0 | 0 | 0 | 0 | 0 | 0 | 0 | 0 | 0 | 0 | 0 | 0 | 0 | 0 | 0 | 0 | 0 | 0 | 0 | 0 | 0 | 0 | 0 | 0 | 0 | 0 | 0 | 0 | 0 | 0 | 0 | 0 | 0 | 0 | 0 | 0 | 0 | 0 | 0 | 0 | 0 | 0 | 0 | 0 | 0 | 0 | 0 | 0 | 0 | 0 | 0 | 0 | 0 | 0 | 0 | 0 | 0 | 0 | 0 | 0 | 0 | 0 | 0 | 0 | 0 | 0 | 0 | 0 | 0 | 0 | 0 | 0 | 0 | 0 | 0 | 0 | 0 | 0 | 0 | 0 | 0 | 0 | 0 | 0 | 0 | 0 | 0 | 0 | 0 | 0 | 0 | 0 | 0 | 0 | 0 | 0 | 0 | 0 | 0 | 0 | 0 | 0 | 0 | 0 | 0 | 0 | 0 | 0 | 0 | 0 | 0 | 0 | 0 | 0 | 0 | 0 | 0 | 0 | 0 | 0 | 0 | 0 | 0 | 0 | 0 | 0 | 0 | 0 | 0 | 0 | 0 | 0 | 0 | 0 | 0 | 0 | 0 | 0 | 0 | 0 | 0 | 0 | 0 | 0 | 0 | 0 | 0 | 0 | 0 | 0 | 0 | 0 | 0 | 0 | 0 | 0 | 0 | 0 | 0 | 0 | 0 | 0 | 0 | 0 | 0 | 0 | 0 | 0 | 0 | 0 | 0 | 0 | 0 | 0 | 0 | 0 | 0 | 0 | 0 | 0 | 0 | 0 | 0 | 0 | 0 | 0 | 0 | 0 | 0 | 0 | 0 | 0 | 0 | 0 | 0 | 0 | 0 | 0 | 0 | 0 | 0 | 0 | 0 | 0 | 0 | 0 | 0 | 0 | 0 | 0 | 0 | 0 | 0 | 0 | 0 | 0 | 0 | 0 | 0 | 0 | 0 | 0 | 0 | 0 | 0 | 0 | 0 | 0 | 0 | 0 | 0 | 0 | 0 | 0 | 0 | 0 | 0 | 0 | 0 | 0 | 0 | 0 | 0 | 0 | 0 | 0 | 0 | 0 | 0 | 0 | 0 | 0 | 0 | 0 | 0 | 0 | 0 | 0 | 0 | 0 | 0 | 0 | 0 | 0 | 0 | 0 | 0 | 0 | 0 | 0 | 0 | 0 | 0 | 0 | 0 | 0 | 0 | 0 | 0 | 0 | 0 | 0 | 0 | 0 | 0 | 0 | 0 | 0 | 0 | 0 | 0 | 0 | 0 | 0 | 0 | 0 | 0 | 0 | 0 | 0 | 0 | 0 | 0 | 0 | 0 | 0 | 0 | 0 | 0 | 0 | 0 | 0 | 0 | 0 | 0 | 0 | 0 | 0 | 0 | 0 | 0 | 0 | 0 | 0 | 0 | 0 | 0 | 0 | 0 | 0 | 0 | 0 | 0 | 0 | 0 | 0 | 0 | 0 | 0 | 0 | 0 | 0 | 0 | 0 | 0 | 0 | 0 | 0 | 0 | 0 | 0 | 0 | 0 | 0 | 0 | 0 | 0 | 0 | 0 | 0 | 0 | 0 | 0 | 0 | 0 | 0 | 0 | 0 | 0 | 0 | 0 | 0 | 0 | 0 | 0 | 0 | 0 | 0 | 0 | 0 | 0 | 0 | 0 | 0 | 0 | 0 | 0 | 0 | 0 | 0 | 0 | 0 | 0 | 0 | 0 | 0 | 0 | 0 | 0 | 0 | 0 | 0 | 0 | 0 | 0 | 0 | 0 | 0 | 0 | 0 | 0 | 0 | 0 | 0 | 0 | 0 | 0 | 0 | 0 | 0 | 0 | 0 | 0 | 0 | 0 | 0 | 0 | 0 | 0 | 0 | 0 | 0 | 0 | 0 | 0 | 0 | 0 | 0 | 0 | 0 | 0 | 0 | 0 | 0 | 0 | 0 | 0 | 0 | 0 | 0 | 0 | 0 | 0 | 0 | 0 | 0 | 0 | 0 | 0 | 0 | 0 | 0 | 0 | 0 | 0 | 0 | 0 | 0 | 0 | 0 | 0 | 0 | 0 | 0 | 0 | 0 | 0 | 0 | 0 | 0 | 0 | 0 | 0 | 0 | 0 | 0 | 0 | 0 | 0 | 0 | 0 | 0 | 0 | 0 | 0 | 0 | 0 | 0 | 0 | 0 | 0 | 0 | 0 | 0 | 0 | 0 | 0 | 0 | 0 | 0 | 0 | 0 | 0 | 0 | 0 | 0 | 0 | 0 | 0 | 0 | 0 | 0 | 0 | 0 | 0 | 0 | 0 | 0 | 0 | 0 | 0 | 0 | 0 | 0 | 0 | 0 | 0 | 0 | 0 | 0 | 0 | 0 | 0 | 0 | 0 | 0 | 0 | 0 | 0 | 0 | 0 | 0 | 0 | 0 | 0 | 0 | 0 | 0 | 0 | 0 | 0 | 0 | 0 | 0 | 0 | 0 | 0 | 0 | 0 | 0 | 0 | 0 | 0 | 0 | 0 | 0 | 0 | 0 | 0 | 0 | 0 | 0 | 0 | 0 | 0 | 0 | 0 | 0 | 0 | 0 | 0 | 0 | 0 | 0 | 0 | 0 | 0 | 0 | 0 | 0 | 0 | 0 | 0 | 0 | 0 | 0 | 0 | 0 | 0 | 0 | 0 | 0 | 0 | 0 | 0 | 0 | 0 | 0 | 0 | 0 | 0 | 0 | 0 | 0 | 0 | 0 | 0 | 0 | 0 | 0 | 0 | 0 | 0 | 0 | 0 | 0 | 0 | 0 | 0 | 0 | 0 | 0 | 0 | 0 | 0 | 0 | 0 | 0 | 0 | 0 | 0 | 0 | 0 | 0 | 0 | 0 | 0 | 0 | 0 | 0 | 0 | 0 | 0 | 0 | 0 | 0 | 0 | 0 | 0 | 0 | 0 | 0 | 0 | 0 | 0 | 0 | 0 | 0 | 0 | 0 | 0 | 0 | 0 | 0 | 0 | 0 | 0 | 0 | 0 | 0 | 0 | 0 | 0 | 0 | 0 | 0 | 0 | 0 | 0 | 0 | 0 | 0 | 0 | 0 | 0 | 0 | 0 | 0 | 0 | 0 | 0 | 0 | 0 | 0 | 0 | 0 | 0 | 0 | 0 | 0 | 0 | 0 | 0 | 0 | 0 | 0 | 0 | 0 | 0 | 0 | 0 | 0 | 0 | 0 | 0 | 0 | 0 | 0 | 0 | 0 | 0 | 0 | 0 | 0 | 0 | 0 | 0 | 0 | 0 | 0 | 0 | 0 | 0 | 0 | 0 | 0 | 0 | 0 | 0 | 0 | 0 | 0 | 0 | 0 | 0 | 0 | 0 | 0 | 0 | 0 | 0 | 0 | 0 | 0 | 0 | 0 | 0 | 0 | 0 | 0 | 0 | 0 | 0 | 0 | 0 | 0 | 0 | 0 | 0 | 0 | 0 | 0 | 0 | 0 | 0 | 0 | 0 | 0 | 0 | 0 | 0 | 0 | 0 | 0 | 0 | 0 | 0 | 0 | 0 | 0 | 0 | 0 | 0 | 0 | 0 | 0 | 0 | 0 | 0 | 0 | 0 | 0 | 0 | 0 | 0 | 0 | 0 | 0 | 0 | 0 | 0 | 0 | 0 | 0 | 0 | 0 | 0 | 0 | 0 | 0 | 0 | 0 | 0 | 0 | 0 | 0 | 0 | 0 | 0 | 0 | 0 | 0 | 0 | 0 | 0 | 0 | 0 | 0 | 0 | 0 | 0 | 0 | 0 | 0 | 0 | 0 | 0 | 0 | 0 | 0 | 0 | 0 | 0 | 0 | 0 | 0 | 0 | 0 | 0 | 0 | 0 | 0 | 0 | 0 | 0 | 0 | 0 | 0 | 0 | 0 | 0 | 0 | 0 | 0 | 0 | 0 | 0 | 0 | 0 | 0 | 0 | 0 | 0 | 0 | 0 | 0 | 0 | 0 | 0 | 0 | 0 | 0 | 0 | 0 | 0 | 0 | 0 | 0 | 0 | 0 | 0 | 0 | 0 | 0 | 0 | 0 | 0 | 0 | 0 | 0 | 0 | 0 | 0 | 0 | 0 | 0 | 0 | 0 | 0 | 0 | 0 | 0 | 0 | 0 | 0 | 0 | 0 | 0 | 0 | 0 | 0 | 0 | 0 | 0 | 0 | 0 | 0 | 0 | 0 | 0 | 0 | 0 | 0 | 0 | 0 | 0 | 0 | 0 | 0 | 0 | 0 | 0 | 0 | 0 | 0 | 0 | 0 | 0 | 0 | 0 | 0 | 0 | 0 | 0 | 0 | 0 | 0 | 0 | 0 | 0 | 0 | 0 | 0 | 0 | 0 | 0 | 0 | 0 | 0 | 0 | 0 | 0 | 0 | 0 | 0 | 0 | 0 | 0 | 0 | 0 | 0 | 0 | 0 | 0 | 0 | 0 | 0 | 0 | 0 | 0 | 0 | 0 | 0 | 0 | 0 | 0 | 0 | 0 | 0 | 0 | 0 | 0 | 0 | 0 | 0 | 0 | 0 | 0 | 0 | 0 | 0 | 0 | 0 | 0 | 0 | 0 | 0 | 0 | 0 | 0 | 0 | 0 | 0 | 0 | 0 | 0 | 0 | 0 | 0 | 0 | 0 | 0 | 0 | 0 | 0 | 0 | 0 | 0 | 0 | 0 | 0 | 0 | 0 | 0 | 0 | 0 | 0 | 0 | 0 | 0 | 0 | 0 | 0 | 0 | 0 | 0 | 0 | 0 | 0 | 0 | 0 | 0 | 0 | 0 | 0 | 0 | 0 | 0 | 0 | 0 | 0 | 0 | 0 | 0 | 0 | 0 | 0 | 0 | 0 | 0 | 0 | 0 | 0 | 0 | 0 | 0 | 0 | 0 | 0 | 0 | 0 | 0 | 0 | 0 | 0 | 0 | 0 | 0 | 0 | 0 | 0 | 0 | 0 | 0 | 0 | 0 | 0 | 0 | 0 | 0 | 0 | 0 | 0 | 0 | 0 | 0 | 0 | 0 | 0 | 0 | 0 | 0 | 0 | 0 | 0 | 0 | 0 | 0 | 0 | 0 | 0 | 0 | 0 | 0 | 0 | 0 | 0 | 0 | 0 | 0 | 0 | 0 | 0 | 0 | 0 | 0 | 0 | 0 | 0 | 0 | 0 | 0 | 0 | 0 | 0 | 0 | 0 | 0 | 0 | 0 | 0 | 0 | 0 | 0 | 0 | 0 | 0 | 0 | 0 | 0 | 0 | 0 | 0 | 0 | 0 | 0 | 0 | 0 | 0 | 0 | 0 | 0 | 0 | 0 | 0 | 0 | 0 | 0 | 0 | 0 | 0 | 0 | 0 | 0 | 0 | 0 | 0 | 0 | 0 | 0 | 0 | 0 | 0 | 0 | 0 | 0 | 0 | 0 | 0 | 0 | 0 | 0 | 0 | 0 | 0 | 0 | 0 | 0 | 0 | 0 | 0 | 0 | 0 | 0 | 0 | 0 | 0 | 0 | 0 | 0 | 0 | 0 | 0 | 0 | 0 | 0 | 0 | 0 | 0 | 0 | 0 | 0 | 0 | 0 | 0 | 0 | 0 | 0 | 0 | 0 | 0 | 0 | 0 | 0 | 0 | 0 | 0 | 0 | 0 | 0 | 0 | 0 | 0 | 0 | 0 | 0 | 0 | 0 | 0 | 0 | 0 | 0 | 0 | 0 | 0 | 0 | 0 | 0 | 0 | 0 | 0 | 0 | 0 | 0 | 0 | 0 | 0 | 0 | 0 | 0 | 0 | 0 | 0 | 0 | 0 | 0 | 0 | 0 | 0 | 0 | 0 | 0 | 0 | 0 | 0 | 0 | 0 | 0 | 0 | 0 | 0 | 0 | 0 | 0 | 0 | 0 | 0 | 0 | 0 | 0 | 0 | 0 | 0 | 0 | 0 | 0 | 0 | 0 | 0 | 0 | 0 | 0 | 0 | 0 | 0 | 0 | 0 | 0 | 0 | 0 | 0 | 0 | 0 | 0 | 0 | 0 | 0 | 0 | 0 | 0 | 0 | 0 | 0 | 0 | 0 | 0 | 0 | 0 | 0 | 0 | 0 | 0 | 0 | 0 | 0 | 0 | 0 | 0 | 0 | 0 | 0 | 0 | 0 | 0 | 0 | 0 | 0 | 0 | 0 | 0 | 0 | 0 | 0 | 0 | 0 | 0 | 0 | 0 | 0 | 0 | 0 | 0 | 0 | 0 | 0 | 0 | 0 | 0 | 0 | 0 | 0 | 0 | 0 | 0 | 0 | 0 | 0 | 0 | 0 | 0 | 0 | 0 | 0 | 0 | 0 | 0 | 0 | 0 | 0 | 0 | 0 | 0 | 0 | 0 | 0 | 0 | 0 | 0 | 0 | 0 | 0 | 0 | 0 | 0 | 0 | 0 | 0 | 0 | 0 | 0 | 0 | 0 | 0 | 0 | 0 | 0 | 0 | 0 | 0 | 0 | 0 | 0 | 0 | 0 | 0 | 0 | 0 | 0 | 0 | 0 | 0 | 0 | 0 | 0 | 0 | 0 | 0 | 0 | 0 | 0 | 0 | 0 | 0 | 0 | 0 | 0 | 0 | 0 | 0 | 0 | 0 | 0 | 0 | 0 | 0 | 0 | 0 | 0 | 0 | 0 | 0 | 0 | 0 | 0 | 0 | 0 | 0 | 0 | 0 | 0 | 0 | 0 | 0 | 0 | 0 | 0 | 0 | 0 | 0 | 0 | 0 | 0 | 0 | 0 | 0 | 0 | 0 | 0 | 0 | 0 | 0 | 0 | 0 | 0 | 0 | 0 | 0 | 0 | 0 | 0 | 0 | 0 | 0 | 0 | 0 | 0 | 0 | 0 | 0 | 0 | 0 | 0 | 0 | 0 | 0 | 0 | 0 | 0 | 0 | 0 | 0 | 0 | 0 | 0 | 0 | 0 | 0 | 0 | 0 | 0 | 0 | 0 | 0 | 0 | 0 | 0 | 0 | 0 | 0 | 0 | 0 | 0 | 0 | 0 | 0 | 0 | 0 | 0 | 0 | 0 | 0 | 0 | 0 | 0 | 0 | 0 | 0 | 0 | 0 | 0 | 0 | 0 | 0 | 0 | 0 | 0 | 0 | 0 | 0 | 0 | 0 | 0 | 0 | 0 | 0 | 0 | 0 | 0 | 0 | 0 | 0 | 0 | 0 | 0 | 0 | 0 | 0 | 0 | 0 | 0 | 0 | 0 | 0 | 0 | 0 | 0 | 0 | 0 | 0 | 0 | 0 | 0 | 0 | 0 | 0 | 0 | 0 | 0 | 0 | 0 | 0 | 0 | 0 | 0 | 0 | 0 | 0 | 0 | 0 | 0 | 0 | 0 | 0 | 0 | 0 | 0 | 0 | 0 | 0 | 0 | 0 | 0 | 0 | 0 | 0 | 0 | 0 | 0 | 0 | 0 | 0 | 0 | 0 | 0 | 0 | 0 | 0 | 0 | 0 | 0 | 0 | 0 | 0 | 0 | 0 | 0 | 0 | 0 | 0 | 0 | 0 | 0 | 0 | 0 | 0 | 0 | 0 | 0 | 0 | 0 | 0 | 0 | 0 | 0 | 0 | 0 | 0 | 0 | 0 | 0 | 0 | 0 | 0 | 0 | 0 | 0 | 0 | 0 | 0 | 0 | 0 | 0 | 0 | 0 | 0 | 0 | 0 | 0 | 0 | 0 | 0 | 0 | 0 | 0 | 0 | 0 | 0 | 0 | 0 | 0 | 0 | 0 | 0 | 0 | 0 | 0 | 0 | 0 | 0 | 0 | 0 | 0 | 0 | 0 | 0 | 0 | 0 | 0 | 0 | 0 | 0 | 0 | 0 | 0 | 0 | 0 | 0 | 0 | 0 | 0 | 0 | 0 | 0 | 0 | 0 | 0 | 0 | 0 | 0 | 0 | 0 | 0 | 0 | 0 | 0 | 0 | 0 | 0 | 0 | 0 | 0 | 0 | 0 | 0 | 0 | 0 | 0 | 0 | 0 | 0 | 0 | 0 | 0 | 0 | 0 | 0 | 0 | 0 | 0 | 0 | 0 | 0 | 0 | 0 | 0 | 0 | 0 | 0 | 0 | 0 | 0 | 0 | 0 | 0 | 0 | 0 | 0 | 0 | 0 | 0 | 0 | 0 | 0 | 0 | 0 | 0 | 0 | 0 | 0 | 0 | 0 | 0 | 0 | 0 | 0 | 0 | 0 | 0 | 0 | 0 | 0 | 0 | 0 | 0 | 0 | 0 | 0 | 0 | 0 | 0 | 0 | 0 | 0 | 0 | 0 | 0 | 0 | 0 | 0 | 0 | 0 | 0 | 0 | 0 | 0 | 0 | 0 | 0 | 0 | 0 | 0 | 0 | 0 | 0 | 0 | 0 | 0 | 0 | 0 | 0 | 0 | 0 | 0 | 0 | 0 | 0 | 0 | 0 | 0 | 0 | 0 | 0 | 0 | 0 | 0 | 0 | 0 | 0 | 0 | 0 | 0 | 0 | 0 | 0 | 0 | 0 | 0 | 0 | 0 | 0 | 0 | 0 | 0 | 0 | 0 | 0 | 0 | 0 | 0 | 0 | 0 | 0 | 0 | 0 | 0 | 0 | 0 | 0 | 0 | 0 | 0 | 0 | 0 | 0 | 0 | 0 | 0 | 0 | 0 | 0 | 0 | 0 | 0 | 0 | 0 | 0 | 0 | 0 | 0 | 0 | 0 | 0 | 0 | 0 | 0 | 0 | 0 | 0 | 0 | 0 | 0 | 0 | 0 | 0 | 0 | 0 | 0 | 0 | 0 | 0 | 0 | 0 | 0 | 0 | 0 | 0 | 0 | 0 | 0 | 0 | 0 | 0 | 0 | 0 | 0 | 0 | 0 | 0 | 0 | 0 | 0 | 0 | 0 | 0 | 0 | 0 | 0 | 0 | 0 | 0 | 0 | 0 | 0 | 0 | 0 | 0 | 0 | 0 | 0 | 0 | 0 | 0 | 0 | 0 | 0 | 0 | 0 | 0 | 0 | 0 | 0 | 0 | 0 | 0 | 0 | 0 | 0 | 0 | 0 | 0 | 0 | 0 | 0 | 0 | 0 | 0 | 0 | 0 | 0 | 0 | 0 | 0 | 0 | 0 | 0 | 0 | 0 | 0 | 0 | 0 | 0 | 0 | 0 | 0 | 0 | 0 | 0 | 0 | 0 | 0 | 0 | 0 | 0 | 0 | 0 | 0 | 0 | 0 | 0 | 0 | 0 | 0 | 0 | 0 | 0 | 0 | 0 | 0 | 0 | 0 | 0 | 0 | 0 | 0 | 0 | 0 | 0 | 0 | 0 | 0 | 0 | 0 | 0 | 0 | 0 | 0 | 0 | 0 | 0 | 0 | 0 | 0 | 0 | 0 | 0 | 0 | 0 | 0 | 0 | 0 | 0 | 0 | 0 | 0 | 0 | 0 | 0 | 0 | 0 | 0 | 0 | 0 | 0 | 0 | 0 | 0 | 0 | 0 | 0 | 0 | 0 | 0 | 0 | 0 | 0 | 0 | 0 | 0 | 0 | 0 | 0 | 0 | 0 | 0 | 0 | 0 | 0 | 0 | 0 | 0 | 0 | 0 | 0 | 0 | 0 | 0 | 0 | 0 | 0 | 0 | 0 | 0 | 0 | 0 | 0 | 0 | 0 | 0 | 0 | 0 | 0 | 0 | 0 | 0 | 0 | 0 | 0 | 0 | 0 | 0 | 0 | 0 | 0 | 0 | 0 | 0 | 0 | 0 | 0 | 0 | 0 | 0 | 0 | 0 | 0 | 0 | 0 | 0 | 0 | 0 | 0 | 0 | 0 | 0 | 0 | 0 | 0 | 0 | 0 | 0 | 0 | 0 | 0 | 0 | 0 | 0 | 0 | 0 | 0 | 0 | 0 | 0 | 0 | 0 | 0 | 0 | 0 | 0 | 0 | 0 | 0 | 0 | 0 | 0 | 0 | 0 | 0 | 0 | 0 | 0 | 0 | 0 | 0 | 0 | 0 | 0 | 0 | 0 | 0 | 0 | 0 | 0 | 0 | 0 | 0 | 0 | 0 | 0 | 0 | 0 | 0 | 0 | 0 | 0 | 0 | 0 | 0 | 0 | 0 | 0 | 0 | 0 | 0 | 0 | 0 | 0 | 0 | 0 | 0 | 0 | 0 | 0 | 0 | 0 | 0 | 0 | 0 | 0 | 0 | 0 | 0 | 0 | 0 | 0 | 0 | 0 | 0 | 0 | 0 | 0 | 0 | 0 | 0 | 0 | 0 | 0 | 0 | 0 | 0 | 0 | 0 | 0 | 0 | 0 | 0 | 0 | 0 | 0 | 0 | 0 | 0 | 0 | 0 | 0 | 0 | 0 | 0 | 0 | 0 | 0 | 0 | 0 | 0 | 0 | 0 | 0 | 0 | 0 | 0 | 0 | 0 | 0 | 0 | 0 | 0 | 0 | 0 | 0 | 0 | 0 | 0 | 0 | 0 | 0 | 0 | 0 | 0 | 0 | 0 | 0 | 0 | 0 | 0 | 0 | 0 | 0 | 0 | 0 | 0 | 0 | 0 | 0 | 0 | 0 | 0 | 0 | 0 | 0 | 0 | 0 | 0 | 0 | 0 | 0 | 0 | 0 | 0 | 0 | 0 | 0 | 0 | 0 | 0 | 0 | 0 | 0 | 0 | 0 | 0 | 0 | 0 | 0 | 0 | 0 | 0 | 0 | 0 | 0 | 0 | 0 | 0 | 0 | 0 | 0 | 0 | 0 | 0 | 0 | 0 | 0 | 0 | 0 | 0 | 0 | 0 | 0 | 0 | 0 | 0 | 0 | 0 | 0 | 0 | 0 | 0 | 0 | 0 | 0 | 0 | 0 | 0 | 0 | 0 | 0 | 0 | 0 | 0 | 0 | 0 | 0 | 0 | 0 | 0 | 0 | 0 | 0 | 0 | 0 | 0 | 0 | 0 | 0 | 0 | 0 | 0 | 0 | 0 | 0 | 0 | 0 | 0 | 0 | 0 | 0 | 0 | 0 | 0 | 0 | 0 | 0 | 0 | 0 | 0 | 0 | 0 | 0 | 0 | 0 | 0 | 0 | 0 | 0 | 0 | 0 | 0 | 0 | 0 | 0 | 0 | 0 | 0 | 0 | 0 | 0 | 0 | 0 | 0 | 0 | 0 | 0 | 0 | 0 | 0 | 0 | 0 | 0 | 0 | 0 | 0 | 0 | 0 | 0 | 0 | 0 | 0 | 0 | 0 | 0 | 0 | 0 | 0 | 0 | 0 | 0 | 0 | 0 | 0 | 0 | 0 | 0 | 0 | 0 | 0 | 0 | 0 | 0 | 0 | 0 | 0 | 0 | 0 | 0 | 0 | 0 | 0 | 0 | 0 | 0 | 0 | 0 | 0 | 0 | 0 | 0 | 0 | 0 | 0 | 0 | 0 | 0 | 0 | 0 | 0 | 0 | 0 | 0 | 0 | 0 | 0 | 0 | 0 | 0 | 0 | 0 | 0 | 0 | 0 | 0 | 0 | 0 | 0 | 0 | 0 | 0 | 0 | 0 | 0 | 0 | 0 | 0 | 0 | 0 | 0 | 0 | 0 | 0 | 0 | 0 | 0 | 0 | 0 | 0 | 0 | 0 | 0 | 0 | 0 | 0 | 0 | 0 | 0 | 0 | 0 | 0 | 0 | 0 | 0 | 0 | 0 | 0 | 0 | 0 | 0 | 0 | 0 | 0 | 0 | 0 | 0 | 0 | 0 | 0 | 0 | 0 | 0 | 0 | 0 | 0 | 0 | 0 | 0 | 0 | 0 | 0 | 0 | 0 | 0 | 0 | 0 | 0 | 0 | 0 | 0 | 0 | 0 | 0 | 0 | 0 | 0 | 0 | 0 | 0 | 0 | 0 | 0 | 0 | 0 | 0 | 0 | 0 | 0 | 0 | 0 | 0 | 0 | 0 | 0 | 0 | 0 | 0 | 0 | 0 | 0 | 0 | 0 | 0 | 0 | 0 | 0 | 0 | 0 | 0 | 0 | 0 | 0 | 0 | 0 | 0 | 0 | 0 | 0 | 0 | 0 | 0 | 0 | 0 | 0 | 0 | 0 | 0 | 0 | 0 | 0 | 0 | 0 | 0 | 0 | 0 | 0 | 0 | 0 | 0 | 0 | 0 | 0 | 0 | 0 | 0 | 0 | 0 | 0 | 0 | 0 | 0 | 0 | 0 | 0 | 0 | 0 | 0 | 0 | 0 | 0 | 0 | 0 | 0 | 0 | 0 | 0 | 0 | 0 | 0 | 0 | 0 | 0 | 0 | 0 | 0 | 0 | 0 | 0 | 0 | 0 | 0 | 0 | 0 | 0 | 0 | 0 | 0 | 0 | 0 | 0 | 0 | 0 | 0 | 0 | 0 | 0 | 0 | 0 | 0 | 0 | 0 | 0 | 0 | 0 | 0 | 0 | 0 | 0 | 0 | 0 | 0 | 0 | 0 | 0 | 0 | 0 | 0 | 0 | 0 | 0 | 0 | 0 | 0 | 0 | 0 | 0 | 0 | 0 | 0 | 0 | 0 | 0 | 0 | 0 | 0 | 0 | 0 | 0 | 0 | 0 | 0 | 0 | 0 | 0 | 0 | 0 | 0 | 0 | 0 | 0 | 0 | 0 | 0 | 0 | 0 | 0 | 0 | 0 | 0 | 0 | 0 | 0 | 0 | 0 | 0 | 0 | 0 | 0 | 0 | 0 | 0 | 0 | 0 | 0 | 0 | 0 | 0 | 0 | 0 | 0 | 0 | 0 | 0 | 0 | 0 | 0 | 0 | 0 | 0 | 0 | 0 | 0 | 0 | 0 | 0 | 0 | 0 | 0 | 0 | 0 | 0 | 0 | 0 | 0 | 0 | 0 | 0 | 0 | 0 | 0 | 0 | 0 | 0 | 0 | 0 | 0 | 0 | 0 | 0 | 0 | 0 | 0 | 0 | 0 | 0 | 0 | 0 | 0 | 0 | 0 | 0 | 0 | 0 | 0 | 0 | 0 | 0 | 0 | 0 | 0 | 0 | 0 | 0 | 0 | 0 | 0 | 0 | 0 | 0 | 0 | 0 | 0 | 0 | 0 | 0 | 0 | 0 | 0 | 0 | 0 | 0 | 0 | 0 | 0 | 0 | 0 | 0 | 0 | 0 | 0 | 0 | 0 | 0 | 0 | 0 | 0 | 0 | 0 | 0 | 0 | 0 | 0 | 0 | 0 | 0 | 0 | 0 | 0 | 0 | 0 | 0 | 0 | 0 | 0 | 0 | 0 | 0 | 0 | 0 | 0 | 0 | 0 | 0 | 0 | 0 | 0 | 0 | 0 | 0 | 0 | 0 | 0 | 0 | 0 | 0 | 0 | 0 | 0 | 0 | 0 | 0 | 0 | 0 | 0 | 0 | 0 | 0 | 0 | 0 | 0 | 0 | 0 | 0 | 0 | 0 | 0 | 0 | 0 | 0 | 0 | 0 | 0 | 0 | 0 | 0 | 0 | 0 | 0 | 0 | 0 | 0 | 0 | 0 | 0 | 0 | 0 | 0 | 0 | 0 | 0 | 0 | 0 | 0 | 0 | 0 | 0 | 0 | 0 | 0 | 0 | 0 | 0 | 0 | 0 | 0 | 0 | 0 | 0 | 0 | 0 | 0 | 0 | 0 | 0 | 0 | 0 | 0 | 0 | 0 | 0 | 0 | 0 | 0 | 0 | 0 | 0 | 0 | 0 | 0 | 0 | 0 | 0 | 0 | 0 | 0 | 0 | 0 | 0 | 0 | 0 | 0 | 0 | 0 | 0 | 0 | 0 | 0 | 0 | 0 | 0 | 0 | 0 | 0 | 0 | 0 | 0 | 0 | 0 | 0 | 0 | 0 | 0 | 0 | 0 | 0 | 0 | 0 | 0 | 0 | 0 | 0 | 0 | 0 | 0 | 0 | 0 | 0 | 0 | 0 | 0 | 0 | 0 | 0 | 0 | 0 | 0 | 0 | 0 | 0 | 0 | 0 | 0 | 0 | 0 | 0 | 0 | 0 | 0 | 0 | 0 | 0 | 0 | 0 | 0 | 0 | 0 | 0 | 0 | 0 | 0 | 0 | 0 | 0 | 0 | 0 | 0 | 0 | 0 | 0 | 0 | 0 | 0 | 0 | 0 | 0 | 0 | 0 | 0 | 0 | 0 | 0 | 0 | 0 | 0 | 0 | 0 | 0 | 0 | 0 | 0 | 0 | 0 | 0 | 0 | 0 | 0 | 0 | 0 | 0 | 0 | 0 | 0 | 0 | 0 | 0 | 0 | 0 | 0 | 0 | 0 | 0 | 0 | 0 | 0 | 0 | 0 | 0 | 0 | 0 | 0 | 0 | 0 | 0 | 0 | 0 | 0 | 0 | 0 | 0 | 0 | 0 | 0 | 0 | 0 | 0 | 0 | 0 | 0 | 0 | 0 | 0 | 0 | 0 | 0 | 0 | 0 | 0 | 0 | 0 | 0 | 0 | 0 | 0 | 0 | 0 | 0 | 0 | 0 | 0 | 0 | 0 | 0 | 0 | 0 | 0 | 0 | 0 | 0 | 0 | 0 | 0 | 0 | 0 | 0 | 0 | 0 | 0 | 0 | 0 | 0 | 0 | 0 | 0 | 0 | 0 | 0 | 0 | 0 | 0 | 0 | 0 | 0 | 0 | 0 | 0 | 0 | 0 | 0 | 0 | 0 | 0 | 0 | 0 | 0 | 0 | 0 | 0 | 0 | 0 | 0 | 0 | 0 | 0 | 0 | 0 | 0 | 0 | 0 | 0 | 0 | 0 | 0 | 0 | 0 | 0 | 0 | 0 | 0 | 0 | 0 | 0 | 0 | 0 | 0 | 0 | 0 | 0 | 0 | 0 | 0 | 0 | 0 | 0 | 0 | 0 | 0 | 0 | 0 | 0 | 0 | 0 | 0 | 0 | 0 | 0 | 0 | 0 | 0 | 0 | 0 | 0 | 0 | 0 | 0 | 0 | 0 | 0 | 0 | 0 | 0 | 0 | 0 | 0 | 0 | 0 | 0 | 0 | 0 | 0 | 0 | 0 | 0 | 0 | 0 | 0 | 0 | 0 | 0 | 0 | 0 | 0 | 0 | 0 | 0 | 0 | 0 | 0 | 0 | 0 | 0 | 0 | 0 | 0 | 0 | 0 | 0 | 0 | 0 | 0 | 0 | 0 | 0 | 0 | 0 | 0 | 0 | 0 | 0 | 0 | 0 | 0 | 0 | 0 | 0 | 0 | 0 | 0 | 0 | 0 | 0 | 0 | 0 | 0 | 0 | 0 | 0 | 0 | 0 | 0 | 0 | 0 | 0 | 0 | 0 | 0 | 0 | 0 | 0 | 0 | 0 | 0 | 0 | 0 | 0 | 0 | 0 | 0 | 0 | 0 | 0 | 0 | 0 | 0 | 0 | 0 | 0 | 0 | 0 | 0 | 0 | 0 | 0 | 0 | 0 | 0 | 0 | 0 | 0 | 0 | 0 | 0 | 0 | 0 | 0 | 0 | 0 | 0 | 0 | 0 | 0 | 0 | 0 | 0 | 0 | 0 | 0 | 0 | 0 | 0 | 0 | 0 | 0 | 0 | 0 | 0 | 0 | 0 | 0 | 0 | 0 | 0 | 0 | 0 | 0 | 0 | 0 | 0 | 0 | 0 | 0 | 0 | 0 | 0 | 0 | 0 | 0 | 0 | 0 | 0 | 0 | 0 | 0 | 0 | 0 | 0 | 0 | 0 | 0 | 0 | 0 | 0 | 0 | 0 | 0 | 0 | 0 | 0 | 0 | 0 | 0 | 0 | 0 | 0 | 0 | 0 | 0 | 0 | 0 | 0 | 0 | 0 | 0 | 0 | 0 | 0 | 0 | 0 | 0 | 0 | 0 | 0 | 0 | 0 | 0 | 0 | 0 | 0 | 0 | 0 | 0 | 0 | 0 | 0 | 0 | 0 | 0 | 0 | 0 | 0 | 0 | 0 | 0 | 0 | 0 | 0 | 0 | 0 | 0 | 0 | 0 | 0 | 0 | 0 | 0 | 0 | 0 | 0 | 0 | 0 | 0 | 0 | 0 | 0 | 0 | 0 | 0 | 0 | 0 | 0 | 0 | 0 | 0 | 0 | 0 | 0 | 0 | 0 | 0 | 0 | 0 | 0 | 0 | 0 | 0 | 0 | 0 | 0 | 0 | 0 | 0 | 0 | 0 | 0 | 0 | 0 | 0 | 0 | 0 | 0 | 0 | 0 | 0 | 0 | 0 | 0 | 0 | 0 | 0 | 0 | 0 | 0 | 0 | 0 | 0 | 0 | 0 | 0 | 0 | 0 | 0 | 0 | 0 | 0 | 0 | 0 | 0 | 0 | 0 | 0 | 0 | 0 | 0 | 0 | 0 | 0 | 0 | 0 | 0 | 0 | 0 | 0 | 0 | 0 | 0 | 0 | 0 | 0 | 0 | 0 | 0 | 0 | 0 | 0 | 0 | 0 | 0 | 0 | 0 | 0 | 0 | 0 | 0 | 0 | 0 | 0 | 0 | 0 | 0 | 0 | 0 | 0 | 0 | 0 | 0 | 0 | 0 | 0 | 0 | 0 | 0 | 0 | 0 | 0 | 0 | 0 | 0 | 0 | 0 | 0 | 0 | 0 | 0 | 0 | 0 | 0 | 0 | 0 | 0 | 0 | 0 | 0 | 0 | 0 | 0 | 0 | 0 | 0 | 0 | 0 | 0 | 0 | 0 | 0 | 0 | 0 | 0 | 0 | 0 | 0 | 0 | 0 | 0 | 0 | 0 | 0 | 0 | 0 | 0 | 0 | 0 | 0 | 0 | 0 | 0 | 0 | 0 | 0 | 0 | 0 | 0 | 0 | 0 | 0 | 0 | 0 | 0 | 0 | 0 | 0 | 0 | 0 | 0 | 0 | 0 | 0 | 0 | 0 | 0 | 0 | 0 | 0 | 0 | 0 | 0 | 0 | 0 | 0 | 0 | 0 | 0 | 0 | 0 | 0 | 0 | 0 | 0 | 0 | 0 | 0 | 0 | 0 | 0 | 0 | 0 | 0 | 0 | 0 | 0 | 0 | 0 | 0 | 0 | 0 | 0 | 0 | 0 | 0 | 0 | 0 | 0 | 0 | 0 | 0 | 0 | 0 | 0 | 0 | 0 | 0 | 0 | 0 | 0 | 0 | 0 | 0 | 0 | 0 | 0 | 0 | 0 | 0 | 0 | 0 | 0 | 0 | 0 | 0 | 0 | 0 | 0 | 0 | 0 | 0 | 0 | 0 | 0 | 0 | 0 | 0 | 0 | 0 | 0 | 0 | 0 | 0 | 0 | 0 | 0 | 0 | 0 | 0 | 0 | 0 | 0 | 0 | 0 | 0 | 0 | 0 | 0 | 0 | 0 | 0 | 0 | 0 | 0 | 0 | 0 | 0 | 0 | 0 | 0 | 0 | 0 | 0 | 0 | 0 | 0 | 0 | 0 | 0 | 0 | 0 | 0 | 0 | 0 | 0 | 0 | 0 | 0 | 0 | 0 | 0 | 0 | 0 | 0 | 0 | 0 | 0 | 0 | 0 | 0 | 0 | 0 | 0 | 0 | 0 | 0 | 0 | 0 | 0 | 0 | 0 | 0 | 0 | 0 | 0 | 0 | 0 | 0 | 0 | 0 | 0 | 0 | 0 | 0 | 0 | 0 | 0 | 0 | 0 | 0 | 0 | 0 | 0 | 0 | 0 | 0 | 0 | 0 | 0 | 0 | 0 | 0 | 0 | 0 | 0 | 0 | 0 | 0 | 0 | 0 | 0 | 0 | 0 | 0 | 0 | 0 | 0 | 0 | 0 | 0 | 0 | 0 | 0 | 0 | 0 | 0 | 0 | 0 | 0 | 0 | 0 | 0 | 0 | 0 | 0 | 0 | 0 | 0 | 0 | 0 | 0 | 0 | 0 | 0 | 0 | 0 | 0 | 0 | 0 | 0 | 0 | 0 | 0 | 0 | 0 | 0 | 0 | 0 | 0 | 0 | 0 | 0 | 0 | 0 | 0 | 0 | 0 | 0 | 0 | 0 | 0 | 0 | 0 | 0 | 0 | 0 | 0 | 0 | 0 | 0 | 0 | 0 | 0 | 0 | 0 | 0 | 0 | 0 | 0 | 0 | 0 | 0 | 0 | 0 | 0 | 0 | 0 | 0 | 0 | 0 | 0 | 0 | 0 | 0 | 0 | 0 | 0 | 0 | 0 | 0 | 0 | 0 | 0 | 0 | 0 | 0 | 0 | 0 | 0 | 0 | 0 | 0 | 0 | 0 | 0 | 0 | 0 | 0 | 0 | 0 | 0 | 0 | 0 | 0 | 0 | 0 | 0 | 0 | 0 | 0 | 0 | 0 | 0 | 0 | 0 | 0 | 0 | 0 | 0 | 0 | 0 | 0 | 0 | 0 | 0 | 0 | 0 | 0 | 0 | 0 | 0 | 0 | 0 | 0 | 0 | 0 | 0 | 0 | 0 | 0 | 0 | 0 | 0 | 0 | 0 | 0 | 0 | 0 | 0 | 0 | 0 | 0 | 0 | 0 | 0 | 0 | 0 | 0 | 0 | 0 | 0 | 0 | 0 | 0 | 0 | 0 | 0 | 0 | 0 | 0 | 0 | 0 | 0 | 0 | 0 | 0 | 0 | 0 | 0 | 0 | 0 | 0 | 0 | 0 | 0 | 0 | 0 | 0 | 0 | 0 | 0 | 0 | 0 | 0 | 0 | 0 | 0 | 0 | 0 | 0 | 0 | 0 | 0 | 0 | 0 | 0 | 0 | 0 | 0 | 0 | 0 | 0 | 0 | 0 | 0 | 0 | 0 | 0 | 0 | 0 | 0 | 0 | 0 | 0 | 0 | 0 | 0 | 0 | 0 | 0 | 0 | 0 | 0 | 0 | 0 | 0 | 0 | 0 | 0 | 0 | 0 | 0 | 0 | 0 | 0 | 0 | 0 | 0 | 0 | 0 | 0 | 0 | 0 | 0 | 0 | 0 | 0 | 0 | 0 | 0 | 0 | 0 | 0 | 0 | 0 | 0 | 0 | 0 | 0 | 0 | 0 | 0 | 0 | 0 | 0 | 0 | 0 | 0 | 0 | 0 | 0 | 0 | 0 | 0 | 0 | 0 | 0 | 0 | 0 | 0 | 0 | 0 | 0 | 0 | 0 | 0 | 0 | 0 | 0 | 0 | 0 | 0 | 0 | 0 | 0 | 0 | 0 | 0 | 0 | 0 | 0 | 0 | 0 | 0 | 0 | 0 | 0 | 0 | 0 | 0 | 0 | 0 | 0 | 0 | 0 | 0 | 0 | 0 | 0 | 0 | 0 | 0 | 0 | 0 | 0 | 0 | 0 | 0 | 0 | 0 | 0 | 0 | 0 | 0 | 0 | 0 | 0 | 0 | 0 | 0 | 0 | 0 | 0 | 0 | 0 | 0 | 0 | 0 | 0 | 0 | 0 | 0 | 0 | 0 | 0 | 0 | 0 | 0 | 0 | 0 | 0 | 0 | 0 | 0 | 0 | 0 | 0 | 0 | 0 | 0 | 0 | 0 | 0 | 0 | 0 | 0 | 0 | 0 | 0 | 0 | 0 | 0 | 0 | 0 | 0 | 0 | 0 | 0 | 0 | 0 | 0 | 0 | 0 | 0 | 0 | 0 | 0 | 0 | 0 | 0 | 0 | 0 | 0 | 0 | 0 | 0 | 0 | 0 | 0 | 0 | 0 | 0 | 0 | 0 | 0 | 0 | 0 | 0 | 0 | 0 | 0 | 0 | 0 | 0 | 0 | 0 | 0 | 0 | 0 | 0 | 0 | 0 | 0 | 0 | 0 | 0 | 0 | 0 | 0 | 0 | 0 | 0 | 0 | 0 | 0 | 0 | 0 | 0 | 0 | 0 | 0 | 0 | 0 | 0 | 0 | 0 | 0 | 0 | 0 | 0 | 0 | 0 | 0 | 0 | 0 | 0 | 0 | 0 | 0 | 0 | 0 | 0 | 0 | 0 | 0 | 0 | 0 | 0 | 0 | 0 | 0 | 0 | 0 | 0 | 0 | 0 | 0 | 0 | 0 | 0 | 0 | 0 | 0 | 0 | 0 | 0 | 0 | 0 | 0 | 0 | 0 | 0 | 0 | 0 | 0 | 0 | 0 | 0 | 0 | 0 | 0 | 0 | 0 | 0 | 0 | 0 | 0 | 0 | 0 | 0 | 0 | 0 | 0 | 0 | 0 | 0 | 0 | 0 | 0 | 0 | 0 | 0 | 0 | 0 | 0 | 0 | 0 | 0 | 0 | 0 | 0 | 0 | 0 | 0 | 0 | 0 | 0 | 0 | 0 | 0 | 0 | 0 | 0 | 0 | 0 | 0 | 0 | 0 | 0 | 0 | 0 | 0 | 0 | 0 | 0 | 0 | 0 | 0 | 0 | 0 | 0 | 0 | 0 | 0 | 0 | 0 | 0 | 0 | 0 | 0 | 0 | 0 | 0 | 0 | 0 | 0 | 0 | 0 | 0 | 0 | 0 | 0 | 0 | 0 | 0 | 0 | 0 | 0 | 0 | 0 | 0 | 0 | 0 | 0 | 0 | 0 | 0 | 0 | 0 | 0 | 0 | 0 | 0 | 0 | 0 | 0 | 0 | 0 | 0 | 0 | 0 | 0 | 0 | 0 | 0 | 0 | 0 | 0 | 0 | 0 | 0 | 0 | 0 | 0 | 0 | 0 | 0 | 0 | 0 | 0 | 0 | 0 | 0 | 0 | 0 | 0 | 0 | 0 | 0 | 0 | 0 | 0 | 0 | 0 | 0 | 0 | 0 | 0 | 0 | 0 | 0 | 0 | 0 | 0 | 0 | 0 | 0 | 0 | 0 | 0 | 0 | 0 | 0 | 0 | 0 | 0 | 0 | 0 | 0 | 0 | 0 | 0 | 0 | 0 | 0 | 0 | 0 | 0 | 0 | 0 | 0 | 0 | 0 | 0 | 0 | 0 | 0 | 0 | 0 | 0 | 0 | 0 | 0 | 0 | 0 | 0 | 0 | 0 | 0 | 0 | 0 | 0 | 0 | 0 | 0 | 0 | 0 | 0 | 0 | 0 | 0 | 0 | 0 | 0 | 0 | 0 | 0 | 0 | 0 | 0 | 0 | 0 | 0 | 0 | 0 | 0 | 0 | 0 | 0 | 0 | 0 | 0 | 0 | 0 | 0 | 0 | 0 | 0 | 0 | 0 | 0 | 0 | 0 | 0 | 0 | 0 | 0 | 0 | 0 | 0 | 0 | 0 | 0 | 0 | 0 | 0 | 0 | 0 | 0 | 0 | 0 | 0 | 0 | 0 | 0 | 0 | 0 | 0 | 0 | 0 | 0 | 0 | 0 | 0 | 0 | 0 | 0 | 0 | 0 | 0 | 0 | 0 | 0 | 0 | 0 | 0 | 0 | 0 | 0 | 0 | 0 | 0 | 0 | 0 | 0 | 0 | 0 | 0 | 0 | 0 | 0 | 0 | 0 | 0 | 0 | 0 | 0 | 0 | 0 | 0 | 0 | 0 | 0 | 0 | 0 | 0 | 0 | 0 | 0 | 0 | 0 | 0 | 0 | 0 | 0 | 0 | 0 | 0 | 0 | 0 | 0 | 0 | 0 | 0 | 0 | 0 | 0 | 0 | 0 | 0 | 0 | 0 | 0 | 0 | 0 | 0 | 0 | 0 | 0 | 0 | 0 | 0 | 0 | 0 | 0 | 0 | 0 | 0 | 0 | 0 | 0 | 0 | 0 | 0 | 0 | 0 | 0 | 0 | 0 | 0 | 0 | 0 | 0 | 0 | 0 | 0 | 0 | 0 | 0 | 0 | 0 | 0 | 0 | 0 | 0 | 0 | 0 | 0 | 0 | 0 | 0 | 0 | 0 | 0 | 0 | 0 | 0 | 0 | 0 | 0 | 0 | 0 | 0 | 0 | 0 | 0 | 0 | 0 | 0 | 0 | 0 | 0 | 0 | 0 | 0 | 0 | 0 | 0 | 0 | 0 | 0 | 0 | 0 | 0 | 0 | 0 | 0 | 0 | 0 | 0 | 0 | 0 | 0 | 0 | 0 | 0 | 0 | 0 | 0 | 0 | 0 | 0 | 0 | 0 | 0 | 0 | 0 | 0 | 0 | 0 | 0 | 0 | 0 | 0 | 0 | 0 | 0 | 0 | 0 | 0 | 0 | 0 | 0 | 0 | 0 | 0 | 0 | 0 | 0 | 0 | 0 | 0 | 0 | 0 | 0 | 0 | 0 | 0 | 0 | 0 | 0 | 0 | 0 | 0 | 0 | 0 | 0 | 0 | 0 | 0 | 0 | 0 | 0 | 0 | 0 | 0 | 0 | 0 | 0 | 0 | 0 | 0 | 0 | 0 | 0 | 0 | 0 | 0 | 0 | 0 | 0 | 0 | 0 | 0 | 0 | 0 | 0 | 0 | 0 | 0 | 0 | 0 | 0 | 0 | 0 | 0 | 0 | 0 | 0 | 0 | 0 | 0 | 0 | 0 | 0 | 0 | 0 | 0 | 0 | 0 | 0 | 0 | 0 | 0 | 0 | 0 | 0 | 0 | 0 | 0 | 0 | 0 | 0 | 0 | 0 | 0 | 0 | 0 | 0 | 0 | 0 | 0 | 0 | 0 | 0 | 0 | 0 | 0 | 0 | 0 | 0 | 0 | 0 | 0 | 0 | 0 | 0 | 0 | 0 | 0 | 0 | 0 | 0 | 0 | 0 | 0 | 0 | 0 | 0 | 0 | 0 | 0 | 0 | 0 | 0 | 0 | 0 | 0 | 0 | 0 | 0 | 0 | 0 | 0 | 0 | 0 | 0 | 0 | 0 | 0 | 0 | 0 | 0 | 0 | 0 | 0 | 0 | 0 | 0 | 0 | 0 | 0 | 0 | 0 | 0 | 0 | 0 | 0 | 0 | 0 | 0 | 0 | 0 | 0 | 0 | 0 | 0 | 0 | 0 | 0 | 0 | 0 | 0 | 0 | 0 | 0 | 0 | 0 | 0 | 0 | 0 | 0 | 0 | 0 | 0 | 0 | 0 | 0 | 0 | 0 | 0 | 0 | 0 | 0 | 0 | 0 | 0 | 0 | 0 | 0 | 0 | 0 | 0 | 0 | 0 | 0 | 0 | 0 | 0 | 0 | 0 | 0 | 0 | 0 | 0 | 0 | 0 | 0 | 0 | 0 | 0 | 0 | 0 | 0 | 0 | 0 | 0 | 0 | 0 | 0 | 0 | 0 | 0 | 0 | 0 | 0 | 0 | 0 | 0 | 0 | 0 | 0 | 0 | 0 | 0 | 0 | 0 | 0 | 0 | 0 | 0 | 0 | 0 | 0 | 0 | 0 | 0 | 0 | 0 | 0 | 0 | 0 | 0 | 0 | 0 | 0 | 0 | 0 | 0 | 0 | 0 | 0 | 0 | 0 | 0 | 0 | 0 | 0 | 0 | 0 | 0 | 0 | 0 | 0 | 0 | 0 | 0 | 0 | 0 | 0 | 0 | 0 | 0 | 0 | 0 | 0 | 0 | 0 | 0 | 0 | 0 | 0 | 0 | 0 | 0 | 0 | 0 | 0 | 0 | 0 | 0 | 0 | 0 | 0 | 0 | 0 | 0 | 0 | 0 | 0 | 0 | 0 | 0 | 0 | 0 | 0 | 0 | 0 | 0 | 0 | 0 | 0 | 0 | 0 | 0 | 0 | 0 | 0 | 0 | 0 | 0 | 0 | 0 | 0 | 0 | 0 | 0 | 0 | 0 | 0 | 0 | 0 | 0 | 0 | 0 | 0 | 0 | 0 | 0 | 0 | 0 | 0 | 0 | 0 | 0 | 0 | 0 | 0 | 0 | 0 | 0 | 0 | 0 | 0 | 0 | 0 | 0 | 0 | 0 | 0 | 0 | 0 | 0 | 0 | 0 | 0 | 0 | 0 | 0 | 0 | 0 | 0 | 0 | 0 | 0 | 0 | 0 | 0 | 0 | 0 | 0 | 0 | 0 | 0 | 0 | 0 | 0 | 0 | 0 | 0 | 0 | 0 | 0 | 0 | 0 | 0 | 0 | 0 | 0 | 0 | 0 | 0 | 0 | 0 | 0 | 0 | 0 | 0 | 0 | 0 | 0 | 0 | 0 | 0 | 0 | 0 | 0 | 0 | 0 | 0 | 0 | 0 | 0 | 0 | 0 | 0 | 0 | 0 | 0 | 0 | 0 | 0 | 0 | 0 | 0 | 0 | 0 | 0 | 0 | 0 | 0 | 0 | 0 | 0 | 0 | 0 | 0 | 0 | 0 | 0 | 0 | 0 | 0 | 0 | 0 | 0 | 0 | 0 | 0 | 0 | 0 | 0 | 0 | 0 | 0 | 0 | 0 | 0 | 0 | 0 | 0 | 0 | 0 | 0 | 0 | 0 | 0 | 0 | 0 | 0 | 0 | 0 | 0 | 0 | 0 | 0 | 0 | 0 | 0 | 0 | 0 | 0 | 0 | 0 | 0 | 0 | 0 | 0 | 0 | 0 | 0 | 0 | 0 | 0 | 0 | 0 | 0 | 0 | 0 | 0 | 0 | 0 | 0 | 0 | 0 | 0 | 0 | 0 | 0 | 0 | 0 | 0 | 0 | 0 | 0 | 0 | 0 | 0 | 0 | 0 | 0 | 0 | 0 | 0 | 0 | 0 | 0 | 0 | 0 | 0 | 0 | 0 | 0 | 0 | 0 | 0 | 0 | 0 | 0 | 0 | 0 | 0 | 0 | 0 | 0 | 0 | 0 | 0 | 0 | 0 | 0 | 0 | 0 | 0 | 0 | 0 | 0 | 0 | 0 | 0 | 0 | 0 | 0 | 0 | 0 | 0 | 0 | 0 | 0 | 0 | 0 | 0 | 0 | 0 | 0 | 0 | 0 | 0 | 0 | 0 | 0 | 0 | 0 | 0 | 0 | 0 | 0 | 0 | 0 | 0 | 0 | 0 | 0 | 0 | 0 | 0 | 0 | 0 | 0 | 0 | 0 | 0 | 0 | 0 | 0 | 0 | 0 | 0 | 0 | 0 | 0 | 0 | 0 | 0 | 0 | 0 | 0 | 0 | 0 | 0 | 0 | 0 | 0 | 0 | 0 | 0 | 0 | 0 | 0 | 0 | 0 | 0 | 0 | 0 | 0 | 0 | 0 | 0 | 0 | 0 | 0 | 0 | 0 | 0 | 0 | 0 | 0 | 0 | 0 | 0 | 0 | 0 | 0 | 0 | 0 | 0 | 0 | 0 | 0 | 0 | 0 | 0 | 0 | 0 | 0 | 0 | 0 | 0 | 0 | 0 | 0 | 0 | 0 | 0 | 0 | 0 | 0 | 0 | 0 | 0 | 0 | 0 | 0 | 0 | 0 | 0 | 0 | 0 | 0 | 0 | 0 | 0 | 0 | 0 | 0 | 0 | 0 | 0 | 0 | 0 | 0 | 0 | 0 | 0 | 0 | 0 | 0 | 0 | 0 | 0 | 0 | 0 | 0 | 0 | 0 | 0 | 0 | 0 | 0 | 0 | 0 | 0 | 0 | 0 | 0 | 0 | 0 | 0 | 0 | 0 | 0 | 0 | 0 | 0 | 0 | 0 | 0 | 0 | 0 | 0 | 0 | 0 | 0 | 0 | 0 | 0 | 0 | 0 | 0 | 0 | 0 | 0 | 0 | 0 | 0 | 0 | 0 | 0 | 0 | 0 | 0 | 0 | 0 | 0 | 0 | 0 | 0 | 0 | 0 | 0 | 0 | 0 | 0 | 0 | 0 | 0 | 0 | 0 | 0 | 0 | 0 | 0 | 0 | 0 | 0 | 0 | 0 | 0 | 0 | 0 | 0 | 0 | 0 | 0 | 0 | 0 | 0 | 0 | 0 | 0 | 0 | 0 | 0 | 0 | 0 | 0 | 0 | 0 | 0 | 0 | 0 | 0 | 0 | 0 | 0 | 0 | 0 | 0 | 0 | 0 | 0 | 0 | 0 | 0 | 0 | 0 | 0 | 0 | 0 | 0 | 0 | 0 | 0 | 0 | 0 | 0 | 0 | 0 | 0 | 0 | 0 | 0 | 0 | 0 | 0 | 0 | 0 | 0 | 0 | 0 | 0 | 0 | 0 | 0 | 0 | 0 | 0 | 0 | 0 | 0 | 0 | 0 | 0 | 0 | 0 | 0 | 0 | 0 | 0 | 0 | 0 | 0 | 0 | 0 | 0 | 0 | 0 | 0 | 0 | 0 | 0 | 0 | 0 | 0 | 0 | 0 | 0 | 0 | 0 | 0 | 0 | 0 | 0 | 0 | 0 | 0 | 0 | 0 | 0 | 0 | 0 | 0 | 0 | 0 | 0 | 0 | 0 | 0 | 0 | 0 | 0 | 0 | 0 | 0 | 0 | 0 | 0 | 0 | 0 | 0 | 0 | 0 | 0 | 0 | 0 | 0 | 0 | 0 | 0 | 0 | 0 | 0 | 0 | 0 | 0 | 0 | 0 | 0 | 0 | 0 | 0 | 0 | 0 | 0 | 0 | 0 | 0 | 0 | 0 | 0 | 0 | 0 | 0 | 0 | 0 | 0 | 0 | 0 | 0 | 0 | 0 | 0 | 0 | 0 | 0 | 0 | 0 | 0 | 0 | 0 | 0 | 0 | 0 | 0 | 0 | 0 | 0 | 0 | 0 | 0 | 0 | 0 | 0 | 0 | 0 | 0 | 0 | 0 | 0 | 0 | 0 | 0 | 0 | 0 | 0 | 0 | 0 | 0 | 0 | 0 | 0 | 0 | 0 | 0 | 0 | 0 | 0 | 0 | 0 | 0 | 0 | 0 | 0 | 0 | 0 | 0 | 0 | 0 | 0 | 0 | 0 | 0 | 0 | 0 | 0 | 0 | 0 | 0 | 0 | 0 | 0 | 0 | 0 | 0 | 0 | 0 | 0 | 0 | 0 | 0 | 0 | 0 | 0 | 0 | 0 | 0 | 0 | 0 | 0 | 0 | 0 | 0 | 0 | 0 | 0 | 0 | 0 | 0 | 0 | 0 | 0 | 0 | 0 | 0 | 0 | 0 | 0 | 0 | 0 | 0 | 0 | 0 | 0 | 0 | 0 | 0 | 0 | 0 | 0 | 0 | 0 | 0 | 0 | 0 | 0 | 0 | 0 | 0 | 0 | 0 | 0 | 0 | 0 | 0 | 0 | 0 | 0 | 0 | 0 | 0 | 0 | 0 | 0 | 0 | 0 | 0 | 0 | 0 | 0 | 0 | 0 | 0 | 0 | 0 | 0 | 0 | 0 | 0 | 0 | 0 | 0 | 0 | 0 | 0 | 0 | 0 | 0 | 0 | 0 | 0 | 0 | 0 | 0 | 0 | 0 | 0 | 0 | 0 | 0 | 0 | 0 | 0 | 0 | 0 | 0 | 0 | 0 | 0 | 0 | 0 | 0 | 0 | 0 | 0 | 0 | 0 | 0 | 0 | 0 | 0 | 0 | 0 | 0 | 0 | 0 | 0 | 0 | 0 | 0 | 0 | 0 | 0 | 0 | 0 | 0 | 0 | 0 | 0 | 0 | 0 | 0 | 0 | 0 | 0 | 0 | 0 | 0 | 0 | 0 | 0 | 0 | 0 | 0 | 0 | 0 | 0 | 0 | 0 | 0 | 0 | 0 | 0 | 0 | 0 | 0 | 0 | 0 | 0 | 0 | 0 | 0 | 0 | 0 | 0 | 0 | 0 | 0 | 0 | 0 | 0 | 0 | 0 | 0 | 0 | 0 | 0 | 0 | 0 | 0 | 0 | 0 | 0 | 0 | 0 | 0 | 0 | 0 | 0 | 0 | 0 | 0 | 0 | 0 | 0 | 0 | 0 | 0 | 0 | 0 | 0 | 0 | 0 | 0 | 0 | 0 | 0 | 0 | 0 | 0 | 0 | 0 | 0 | 0 | 0 | 0 | 0 | 0 | 0 | 0 | 0 | 0 | 0 | 0 | 0 | 0 | 0 | 0 | 0 | 0 | 0 | 0 | 0 | 0 | 0 | 0 | 0 | 0 | 0 | 0 | 0 | 0 | 0 | 0 | 0 | 0 | 0 | 0 | 0 | 0 | 0 | 0 | 0 | 0 | 0 | 0 | 0 | 0 | 0 | 0 | 0 | 0 | 0 | 0 | 0 | 0 | 0 | 0 | 0 | 0 | 0 | 0 | 0 | 0 | 0 | 0 | 0 | 0 | 0 | 0 | 0 | 0 | 0 | 0 | 0 | 0 | 0 | 0 | 0 | 0 | 0 | 0 | 0 | 0 | 0 | 0 | 0 | 0 | 0 | 0 | 0 | 0 | 0 | 0 | 0 | 0 | 0 | 0 | 0 | 0 | 0 | 0 | 0 | 0 | 0 | 0 | 0 | 0 | 0 | 0 | 0 | 0 | 0 | 0 | 0 | 0 | 0 | 0 | 0 | 0 | 0 | 0 | 0 | 0 | 0 | 0 | 0 | 0 | 0 | 0 | 0 | 0 | 0 | 0 | 0 | 0 | 0 | 0 | 0 | 0 | 0 | 0 | 0 | 0 | 0 | 0 | 0 | 0 | 0 | 0 | 0 | 0 | 0 | 0 | 0 | 0 | 0 | 0 | 0 | 0 | 0 | 0 | 0 | 0 | 0 | 0 | 0 | 0 | 0 | 0 | 0 | 0 | 0 | 0 | 0 | 0 | 0 | 0 | 0 | 0 | 0 | 0 | 0 | 0 | 0 | 0 | 0 | 0 | 0 | 0 | 0 | 0 | 0 | 0 | 0 | 0 | 0 | 0 | 0 | 0 | 0 | 0 | 0 | 0 | 0 | 0 | 0 | 0 | 0 | 0 | 0 | 0 | 0 | 0 | 0 | 0 | 0 | 0 | 0 | 0 | 0 | 0 | 0 | 0 | 0 | 0 | 0 | 0 | 0 | 0 | 0 | 0 | 0 | 0 | 0 | 0 | 0 | 0 | 0 | 0 | 0 | 0 | 0 | 0 | 0 | 0 | 0 | 0 | 0 | 0 | 0 | 0 | 0 | 0 | 0 | 0 | 0 | 0 | 0 | 0 | 0 | 0 | 0 | 0 | 0 | 0 | 0 | 0 | 0 | 0 | 0 | 0 | 0 | 0 | 0 | 0 | 0 | 0 | 0 | 0 | 0 | 0 | 0 | 0 | 0 | 0 | 0 | 0 | 0 | 0 | 0 | 0 | 0 | 0 | 0 | 0 | 0 | 0 | 0 | 0 | 0 | 0 | 0 | 0 | 0 | 0 | 0 | 0 | 0 | 0 | 0 | 0 | 0 | 0 | 0 | 0 | 0 | 0 | 0 | 0 | 0 | 0 | 0 | 0 | 0 | 0 | 0 | 0 | 0 | 0 | 0 | 0 | 0 | 0 | 0 | 0 | 0 | 0 | 0 | 0 | 0 | 0 | 0 | 0 | 0 | 0 | 0 | 0 | 0 | 0 | 0 | 0 | 0 | 0 | 0 | 0 | 0 | 0 | 0 | 0 | 0 | 0 | 0 | 0 | 0 | 0 | 0 | 0 | 0 | 0 | 0 | 0 | 0 | 0 | 0 | 0 | 0 | 0 | 0 | 0 | 0 | 0 | 0 | 0 | 0 | 0 | 0 | 0 | 0 | 0 | 0 | 0 | 0 | 0 | 0 | 0 | 0 | 0 | 0 | 0 | 0 | 0 | 0 | 0 | 0 | 0 | 0 | 0 | 0 | 0 | 0 | 0 | 0 | 0 | 0 | 0 | 0 | 0 | 0 | 0 | 0 | 0 | 0 | 0 | 0 | 0 | 0 | 0 | 0 | 0 | 0 | 0 | 0 | 0 | 0 | 0 | 0 | 0 | 0 | 0 | 0 | 0 | 0 | 0 | 0 | 0 | 0 | 0 | 0 | 0 | 0 | 0 | 0 | 0 | 0 | 0 | 0 | 0 | 0 | 0 | 0 | 0 | 0 | 0 | 0 | 0 | 0 | 0 | 0 | 0 | 0 | 0 | 0 | 0 | 0 | 0 | 0 | 0 | 0 | 0 | 0 | 0 | 0 | 0 | 0 | 0 | 0 | 0 | 0 | 0 | 0 | 0 | 0 | 0 | 0 | 0 | 0 | 0 | 0 | 0 | 0 | 0 | 0 | 0 | 0 | 0 | 0 | 0 | 0 | 0 | 0 | 0 | 0 | 0 | 0 | 0 | 0 | 0 | 0 | 0 | 0 | 0 | 0 | 0 | 0 | 0 | 0 | 0 | 0 | 0 | 0 | 0 | 0 | 0 | 0 | 0 | 0 | 0 | 0 | 0 | 0 | 0 | 0 | 0 | 0 | 0 | 0 | 0 | 0 | 0 | 0 | 0 | 0 | 0 | 0 | 0 | 0 | 0 | 0 | 0 | 0 | 0 | 0 | 0 | 0 | 0 | 0 | 0 | 0 | 0 | 0 | 0 | 0 | 0 | 0 | 0 | 0 | 0 | 0 | 0 | 0 | 0 | 0 | 0 | 0 | 0 | 0 | 0 | 0 | 0 | 0 | 0 | 0 | 0 | 0 | 0 | 0 | 0 | 0 | 0 | 0 | 0 | 0 | 0 | 0 | 0 | 0 | 0 | 0 | 0 | 0 | 0 | 0 | 0 | 0 | 0 | 0 | 0 | 0 | 0 | 0 | 0 | 0 | 0 | 0 | 0 | 0 | 0 | 0 | 0 | 0 | 0 | 0 | 0 | 0 | 0 | 0 | 0 | 0 | 0 | 0 | 0 | 0 | 0 | 0 | 0 | 0 | 0 | 0 | 0 | 0 | 0 | 0 | 0 | 0 | 0 | 0 | 0 | 0 | 0 | 0 | 0 | 0 | 0 | 0 | 0 | 0 | 0 | 0 | 0 | 0 | 0 | 0 | 0 | 0 | 0 | 0 | 0 | 0 | 0 | 0 | 0 | 0 | 0 | 0 | 0 | 0 | 0 | 0 | 0 | 0 | 0 | 0 | 0 | 0 | 0 | 0 | 0 | 0 | 0 | 0 | 0 | 0 | 0 | 0 | 0 | 0 | 0 | 0 | 0 | 0 | 0 | 0 | 0 | 0 | 0 | 0 | 0 | 0 | 0 | 0 | 0 | 0 | 0 | 0 | 0 | 0 | 0 | 0 | 0 | 0 | 0 | 0 | 0 | 0 | 0 | 0 | 0 | 0 | 0 | 0 | 0 | 0 | 0 | 0 | 0 | 0 | 0 | 0 | 0 | 0 | 0 | 0 | 0 | 0 | 0 | 0 | 0 | 0 | 0 | 0 | 0 | 0 | 0 | 0 | 0 | 0 | 0 | 0 | 0 | 0 | 0 | 0 | 0 | 0 | 0 | 0 | 0 | 0 | 0 | 0 | 0 | 0 | 0 | 0 | 0 | 0 | 0 | 0 | 0 | 0 | 0 | 0 | 0 | 0 | 0 | 0 | 0 | 0 | 0 | 0 | 0 | 0 | 0 | 0 | 0 | 0 | 0 | 0 | 0 | 0 | 0 | 0 | 0 | 0 | 0 | 0 | 0 | 0 | 0 | 0 | 0 | 0 | 0 | 0 | 0 | 0 | 0 | 0 | 0 | 0 | 0 | 0 | 0 | 0 | 0 | 0 | 0 | 0 | 0 | 0 | 0 | 0 | 0 | 0 | 0 | 0 | 0 | 0 | 0 | 0 | 0 | 0 | 0 | 0 | 0 | 0 | 0 | 0 | 0 | 0 | 0 | 0 | 0 | 0 | 0 | 0 | 0 | 0 | 0 | 0 | 0 | 0 | 0 | 0 | 0 | 0 | 0 | 0 | 0 | 0 | 0 | 0 | 0 | 0 | 0 | 0 | 0 | 0 | 0 | 0 | 0 | 0 | 0 | 0 | 0 | 0 | 0 | 0 | 0 | 0 | 0 | 0 | 0 | 0 | 0 | 0 | 0 | 0 | 0 | 0 | 0 | 0 | 0 | 0 | 0 | 0 | 0 | 0 | 0 | 0 | 0 | 0 | 0 | 0 | 0 | 0 | 0 | 0 | 0 | 0 | 0 | 0 | 0 | 0 | 0 | 0 | 0 | 0 | 0 | 0 | 0 | 0 | 0 | 0 | 0 | 0 | 0 | 0 | 0 | 0 | 0 | 0 | 0 | 0 | 0 | 0 | 0 | 0 | 0 | 0 | 0 | 0 | 0 | 0 | 0 | 0 | 0 | 0 | 0 | 0 | 0 | 0 | 0 | 0 | 0 | 0 | 0 | 0 | 0 | 0 | 0 | 0 | 0 | 0 | 0 | 0 | 0 | 0 | 0 | 0 | 0 | 0 | 0 | 0 | 0 | 0 | 0 | 0 | 0 | 0 | 0 | 0 | 0 | 0 | 0 | 0 | 0 | 0 | 0 | 0 | 0 | 0 | 0 | 0 | 0 | 0 | 0 | 0 | 0 | 0 | 0 | 0 | 0 | 0 | 0 | 0 | 0 | 0 | 0 | 0 | 0 | 0 | 0 | 0 | 0 | 0 | 0 | 0 | 0 | 0 | 0 | 0 | 0 | 0 | 0 | 0 | 0 | 0 | 0 | 0 | 0 | 0 | 0 | 0 | 0 | 0 | 0 | 0 | 0 | 0 | 0 | 0 | 0 | 0 | 0 | 0 | 0 | 0 | 0 | 0 | 0 | 0 | 0 | 0 | 0 | 0 | 0 | 0 | 0 | 0 | 0 | 0 | 0 | 0 | 0 | 0 | 0 | 0 | 0 | 0 | 0 | 0 | 0 | 0 | 0 | 0 | 0 | 0 | 0 | 0 | 0 | 0 | 0 | 0 | 0 | 0 | 0 | 0 | 0 | 0 | 0 | 0 | 0 | 0 | 0 | 0 | 0 | 0 | 0 | 0 | 0 | 0 | 0 | 0 | 0 | 0 | 0 | 0 | 0 | 0 | 0 | 0 | 0 | 0 | 0 | 0 | 0 | 0 | 0 | 0 | 0 | 0 | 0 | 0 | 0 | 0 | 0 | 0 | 0 | 0 | 0 | 0 | 0 | 0 | 0 | 0 | 0 | 0 | 0 | 0 | 0 | 0 | 0 | 0 | 0 | 0 | 0 | 0 | 0 | 0 | 0 | 0 | 0 | 0 | 0 | 0 | 0 | 0 | 0 | 0 | 0 | 0 | 0 | 0 | 0 | 0 | 0 | 0 | 0 | 0 | 0 | 0 | 0 | 0 | 0 | 0 | 0 | 0 | 0 | 0 | 0 | 0 | 0 | 0 | 0 | 0 | 0 | 0 | 0 | 0 | 0 | 0 | 0 | 0 | 0 | 0 | 0 | 0 | 0 | 0 | 0 | 0 | 0 | 0 | 0 | 0 | 0 | 0 | 0 | 0 | 0 | 0 | 0 | 0 | 0 | 0 | 0 | 0 | 0 | 0 | 0 | 0 | 0 | 0 | 0 | 0 | 0 | 0 | 0 | 0 | 0 | 0 | 0 | 0 | 0 | 0 | 0 | 0 | 0 | 0 | 0 | 0 | 0 | 0 | 0 | 0 | 0 | 0 | 0 | 0 | 0 | 0 | 0 | 0 | 0 | 0 | 0 | 0 | 0 | 0 | 0 | 0 | 0 | 0 | 0 | 0 | 0 | 0 | 0 | 0 | 0 | 0 | 0 | 0 | 0 | 0 | 0 | 0 | 0 | 0 | 0 | 0 | 0 | 0 | 0 | 0 | 0 | 0 | 0 | 0 | 0 | 0 | 0 | 0 | 0 | 0 | 0 | 0 | 0 | 0 | 0 | 0 | 0 | 0 | 0 | 0 | 0 | 0 | 0 | 0 | 0 | 0 | 0 | 0 | 0 | 0 | 0 | 0 | 0 | 0 | 0 | 0 | 0 | 0 | 0 | 0 | 0 | 0 | 0 | 0 | 0 | 0 | 0 | 0 | 0 | 0 | 0 | 0 | 0 | 0 | 0 | 0 | 0 | 0 | 0 | 0 | 0 | 0 | 0 | 0 | 0 | 0 | 0 | 0 | 0 | 0 | 0 | 0 | 0 | 0 | 0 | 0 | 0 | 0 | 0 | 0 | 0 | 0 | 0 | 0 | 0 | 0 | 0 | 0 | 0 | 0 | 0 | 0 | 0 | 0 | 0 | 0 | 0 | 0 | 0 | 0 | 0 | 0 | 0 | 0 | 0 | 0 | 0 | 0 | 0 | 0 | 0 | 0 | 0 | 0 | 0 | 0 | 0 | 0 | 0 | 0 | 0 | 0 | 0 | 0 | 0 | 0 | 0 | 0 | 0 | 0 | 0 | 0 | 0 | 0 | 0 | 0 | 0 | 0 | 0 | 0 | 0 | 0 | 0 | 0 | 0 | 0 | 0 | 0 | 0 | 0 | 0 | 0 | 0 | 0 | 0 | 0 | 0 | 0 | 0 | 0 | 0 | 0 | 0 | 0 | 0 | 0 | 0 | 0 | 0 | 0 | 0 | 0 | 0 | 0 | 0 | 0 | 0 | 0 | 0 | 0 | 0 | 0 | 0 | 0 | 0 | 0 | 0 | 0 | 0 | 0 | 0 | 0 | 0 | 0 | 0 | 0 | 0 | 0 | 0 | 0 | 0 | 0 | 0 | 0 | 0 | 0 | 0 | 0 | 0 | 0 | 0 | 0 | 0 | 0 | 0 | 0 | 0 | 0 | 0 | 0 | 0 | 0 | 0 | 0 | 0 | 0 | 0 | 0 | 0 | 0 | 0 | 0 | 0 | 0 | 0 | 0 | 0 | 0 | 0 | 0 | 0 | 0 | 0 | 0 | 0 | 0 | 0 | 0 | 0 | 0 | 0 | 0 | 0 | 0 | 0 | 0 | 0 | 0 | 0 | 0 | 0 | 0 | 0 | 0 | 0 | 0 | 0 | 0 | 0 | 0 | 0 | 0 | 0 | 0 | 0 | 0 | 0 | 0 | 0 | 0 | 0 | 0 | 0 | 0 | 0 | 0 | 0 | 0 | 0 | 0 | 0 | 0 | 0 | 0 | 0 | 0 | 0 | 0 | 0 | 0 | 0 | 0 | 0 | 0 | 0 | 0 | 0 | 0 | 0 | 0 | 0 | 0 | 0 | 0 | 0 | 0 | 0 | 0 | 0 | 0 | 0 | 0 | 0 | 0 | 0 | 0 | 0 | 0 | 0 | 0 | 0 | 0 | 0 | 0 | 0 | 0 | 0 | 0 | 0 | 0 | 0 | 0 | 0 | 0 | 0 | 0 | 0 | 0 | 0 | 0 | 0 | 0 | 0 | 0 | 0 | 0 | 0 | 0 | 0 | 0 | 0 | 0 | 0 | 0 | 0 | 0 | 0 | 0 | 0 | 0 | 0 | 0 | 0 | 0 | 0 | 0 | 0 | 0 | 0 | 0 | 0 | 0 | 0 | 0 | 0 | 0 | 0 | 0 | 0 | 0 | 0 | 0 | 0 | 0 | 0 | 0 | 0 | 0 | 0 | 0 | 0 | 0 | 0 | 0 | 0 | 0 | 0 | 0 | 0 | 0 | 0 | 0 | 0 | 0 | 0 | 0 | 0 | 0 | 0 | 0 | 0 | 0 | 0 | 0 | 0 | 0 | 0 | 0 | 0 | 0 | 0 | 0 | 0 | 0 | 0 | 0 | 0 | 0 | 0 | 0 | 0 | 0 | 0 | 0 | 0 | 0 | 0 | 0 | 0 | 0 | 0 | 0 | 0 | 0 | 0 | 0 | 0 | 0 | 0 | 0 | 0 | 0 | 0 | 0 | 0 | 0 | 0 | 0 | 0 | 0 | 0 | 0 | 0 | 0 | 0 | 0 | 0 | 0 | 0 | 0 | 0 | 0
98525 | SINAPI | 1.2 | LIMPEZA MECANIZADA DE CAMADA VEGETAL, VEGETAÇÃO E PEQUENAS ÁRVORES (DIÂMETRO DE TRONCO MENOR QUE 0,20 M), COM TRATOR DE ESTEIRAS.AF_05/2018 (Área do terreno) | M2 | 727.59 | 28.35% |  | 0 | 0 |  | 0 | TRUE
99059 | SINAPI | 1.3 | LOCACAO CONVENCIONAL DE OBRA, UTILIZANDO GABARITO DE TÁBUAS CORRIDAS PONTALETADAS A CADA 2,00M - 2 UTILIZAÇÕES. AF_10/2018 (Perímetro das edificações) | M | 135.4 | 28.35% |  | 0 | 0 |  | 0 | TRUE
|  | 1.2 | CANTEIRO DE OBRAS | [7 empty] | 0 | TRUE
24 | SINAPI | 1.2.1 | LOCACAO DE CONTAINER 2,30 X 6,00 M, ALT. 2,50 M, COM 1 SANITARIO, PARA ESCRITORIO, COMPLETO, SEM DIVISORIAS INTERNAS | MÊS | 8 | 28.35% |  | 0 | 0 |  | 0 | TRUE
25 | SINAPI | 1.2.2 | LOCACAO DE CONTAINER 2,30 X 6,00 M, ALT. 2,50 M, PARA ESCRITORIO, SEM DIVISORIAS INTERNAS E SEM SANITARIO | MÊS | 8 | 28.35% |  | 0 | 0 |  | 0 | TRUE
98459 | SINAPI | 1.2.3 | TAPUME COM TELHA METÁLICA. AF_05/2018 (h=1,80m) | M2 | 216 | 28.35% |  | 0 | 0 |  | 0 | TRUE
[7 empty] | SUBTOTAL |  | 0 |  | 0 | TRUE
|  | 2.0 | ADMINISTRAÇÃO DE OBRA
2 | SORRISO | 2.1 | ADMINISTRAÇÃO LOCAL DA OBRA | UN | 1 | 28.35% |  | 0 | 0 |  | 0 | TRUE
[7 empty] | SUBTOTAL |  | 0 |  | 0 | TRUE
TOTAL SERVIÇOS PRELIMINARES: | [7 empty] | 0 |  | 0 | 0 | TRUE
BLOCO 08 SALAS | [10 empty] | 0 | TRUE
|  | 3.0 | MOVIMENTO DE TERRA | [7 empty] | 0 | TRUE
96521 | SINAPI | 3.1 | ESCAVAÇÃO MECANIZADA PARA BLOCO DE COROAMENTO OU SAPATA, COM PREVISÃO DE FÔRMA, COM RETROESCAVADEIRA. AF_06/2017 | M3 | 62.78 | 28.35% |  | 0 | 0 |  | 0 | TRUE
96525 | SINAPI | 3.3 | ESCAVAÇÃO MECANIZADA PARA VIGA BALDRAME, COM PREVISÃO DE FÔRMA, COM MINI-ESCAVADEIRA. AF_06/2017 | M3 | 100.38 | 28.35% |  | 0 | 0
96619 | SINAPI | 3.4 | LASTRO DE CONCRETO MAGRO, APLICADO EM BLOCOS DE COROAMENTO OU SAPATAS, ESPESSURA DE 5 CM. AF_08/2017 (Sapatas e vigas baldrames) | M2 | 50.22 | 28.35% |  | 0 | 0 |  | 0 | TRUE
96617 | SINAPI | 3.5 | LASTRO DE CONCRETO MAGRO, APLICADO EM BLOCOS DE COROAMENTO OU SAPATAS, ESPESSURA DE 3 CM. AF_08/2017 ( vigas baldrames) | M2 | 6.03 | 28.35% |  | 0 | 0
101617 | SINAPI | 3.6 | PREPARO DE FUNDO DE VALA COM LARGURA MAIOR OU IGUAL A 1,5 M E MENOR QUE 2,5 M (ACERTO DO SOLO NATURAL). AF_08/2020 | M2 | 251.12 | 28.35% |  | 0 | 0 |  | 0 | TRUE
93381 | SINAPI | 3.7 | REATERRO MECANIZADO DE VALA COM RETROESCAVADEIRA (CAPACIDADE DA CAÇAMBA DA RETRO: 0,26 M³ / POTÊNCIA: 88 HP), LARGURA DE 0,8 A 1,5 M, PROFUNDIDADE DE 1,5 A 3,0 M, COM SOLO (SEM SUBSTITUIÇÃO) DE 1ª CATEGORIA EM LOCAIS COM BAIXO NÍVEL DE INTERFERÊNCIA. AF_04/2016 | M3 | 51.41 | 28.35% |  | 0 | 0
93378 | SINAPI | 3.8 | REATERRO MECANIZADO DE VALA COM RETROESCAVADEIRA (CAPACIDADE DA CAÇAMBA DA RETRO: 0,26 M³ / POTÊNCIA: 88 HP), LARGURA ATÉ 0,8 M, PROFUNDIDADE ATÉ 1,5 M, COM SOLO DE 1ª CATEGORIA EM LOCAIS COM BAIXO NÍVEL DE INTERFERÊNCIA. AF_04/2016 | M3 | 58.06 | 28.35% |  | 0 | 0 |  | 0 | TRUE
100981 | SINAPI | 3.9 | CARGA, MANOBRA E DESCARGA DE ENTULHO EM CAMINHÃO BASCULANTE 6 M³ - CARGA COM ESCAVADEIRA HIDRÁULICA (CAÇAMBA DE 0,80 M³ / 111 HP) E DESCARGA LIVRE (UNIDADE: M3). AF_07/2020 (JÁ CONSIDERADO EMPOLAMENTO DE 1,4) | M3 | 75.15 | 28.35% |  | 0 | 0
100982 | SINAPI | 3.10 | CARGA, MANOBRA E DESCARGA DE ENTULHO EM CAMINHÃO BASCULANTE 10 M³ - CARGA COM ESCAVADEIRA HIDRÁULICA (CAÇAMBA DE 0,80 M³ / 111 HP) E DESCARGA LIVRE (UNIDADE: M3). AF_07/2020 | M3 | 75.15 | 28.35% |  | 0 | 0
97083 | SINAPI | 3.11 | COMPACTAÇÃO MECÂNICA DE SOLO PARA EXECUÇÃO DE RADIER, COM COMPACTADOR DE SOLOS A PERCUSSÃO. AF_09/2017 | M2 | 702 | 28.35% |  | 0 | 0
[7 empty] | SUBTOTAL |  | 0 |  | 0 | TRUE
|  | 4.0 | INFRA ESTRUTURA | [7 empty] | 0 | TRUE
|  | 4.1 | BLOCOS, ESTACAS, ARRANQUES E VIGAS BALDRAME | [7 empty] | 0 | TRUE
96532 | SINAPI | 4.1.1 | FABRICAÇÃO, MONTAGEM E DESMONTAGEM DE FÔRMA PARA SAPATA, EM MADEIRA SERRADA, E=25MM, 2 UTILIZAÇÕES. AF_06/2017 | M2 | 59.4 | 28.35% |  | 0 | 0 |  | 0 | TRUE
4 | SORRISO | 4.1.2 | CONCRETAGEM DE BLOCOS, FCK 25 MPA, COM USO DE BOMBA  LANÇAMENTO, ADENSAMENTO E ACABAMENTO. | M3 | 9.91 | 28.35% |  | 0 | 0 |  | 0 | TRUE
96543 | SINAPI | 4.1.3 | ARMAÇÃO DE BLOCO, VIGA BALDRAME E SAPATA UTILIZANDO AÇO CA-60 DE 5 MM - MONTAGEM. AF_06/2017 | KG | 179.7 | 28.35% |  | 0 | 0 |  | 0 | TRUE
96545 | SINAPI | 4.1.4 | ARMAÇÃO DE BLOCO, VIGA BALDRAME OU SAPATA UTILIZANDO AÇO CA-50 DE 8 MM - MONTAGEM. AF_06/2017 | KG | 123.1 | 28.35% |  | 0 | 0 |  | 0 | TRUE
5 | SORRISO | 4.1.5 | ESTACA ESCAVADA MECANICAMENTE, SEM FLUIDO ESTABILIZANTE, COM 30CM DE DIÂMETRO, CONCRETO LANÇADO POR CAMINHÃO BETONEIRA. | M | 428 | 28.35% |  | 0 | 0 |  | 0 | TRUE
95584 | SINAPI | 4.1.6 | MONTAGEM DE ARMADURA TRANSVERSAL DE ESTACAS DE SEÇÃO CIRCULAR, DIÂMETRO = 6,3 MM. AF_11/2016 | KG | 206.3 | 28.35% |  | 0 | 0
95576 | SINAPI | 4.1.7 | MONTAGEM DE ARMADURA LONGITUDINAL/TRANSVERSAL DE ESTACAS DE SEÇÃO CIRCULAR, DIÂMETRO = 8,0 MM. AF_11/2016 | KG | 206.3 | 28.35% |  | 0 | 0
95577 | SINAPI | 4.1.8 | MONTAGEM DE ARMADURA LONGITUDINAL/TRANSVERSAL DE ESTACAS DE SEÇÃO CIRCULAR, DIÂMETRO = 10,0 MM. AF_11/2016 | KG | 1071.12 | 28.35% |  | 0 | 0
96533 | SINAPI | 4.1.9 | FABRICAÇÃO, MONTAGEM E DESMONTAGEM DE FÔRMA PARA VIGA BALDRAME, EM MADEIRA SERRADA, E=25 MM, 2 UTILIZAÇÕES. AF_06/2017 | M2 | 406.33 | 28.35% |  | 0 | 0
96543 | SINAPI | 4.1.10 | ARMAÇÃO DE BLOCO, VIGA BALDRAME E SAPATA UTILIZANDO AÇO CA-60 DE 5 MM - MONTAGEM. AF_06/2017 | KG | 393.4 | 28.35% |  | 0 | 0
96544 | SINAPI | 4.1.11 | ARMAÇÃO DE BLOCO, VIGA BALDRAME E SAPATA UTILIZANDO AÇO CA-50 DE 6.3 MM - MONTAGEM. AF_06/2017 | KG | 104.1 | 28.35% |  | 0 | 0
96545 | SINAPI | 4.1.12 | ARMAÇÃO DE BLOCO, VIGA BALDRAME E SAPATA UTILIZANDO AÇO CA-50 DE 8 MM - MONTAGEM. AF_06/2017 | KG | 106.2 | 28.35% |  | 0 | 0
96546 | SINAPI | 4.1.13 | ARMAÇÃO DE BLOCO, VIGA BALDRAME E SAPATA UTILIZANDO AÇO CA-50 DE 10 MM - MONTAGEM. AF_06/2017 | KG | 842.8 | 28.35% |  | 0 | 0
96547 | SINAPI | 4.1.14 | ARMAÇÃO DE BLOCO, VIGA BALDRAME E SAPATA UTILIZANDO AÇO CA-50 DE 12.5 MM - MONTAGEM. AF_06/2017 | KG | 373.8 | 28.35% |  | 0 | 0
6 | SORRISO | 4.1.15 | CONCRETAGEM DE VIGAS BALDRAMES, FCK 25 MPA, COM USO DE BOMBA  LANÇAMENTO, ADENSAMENTO E ACABAMENTO. | M3 | 36.29 | 28.35% |  | 0 | 0 |  | 0 | TRUE
[7 empty] | SUBTOTAL |  | 0 |  | 0 | TRUE
|  | 5.0 | SUPRA ESTRUTURA | [7 empty] | 0 | TRUE
|  | 5.1 | PILARES | [7 empty] | 0 | TRUE
92411 | SINAPI | 5.1.1 | MONTAGEM E DESMONTAGEM DE FÔRMA DE PILARES RETANGULARES E ESTRUTURAS SIMILARES COM ÁREA MÉDIA DAS SEÇÕES MAIOR QUE 0,25 M2, PÉ-DIREITO SIMPLES, EM MADEIRA SERRADA, 2 UTILIZAÇÃO. AF_12/2015 | M2 | 6.42 | 28.35% |  | 0 | 0 |  | 0 | TRUE
92775 | SINAPI | 5.1.2 | ARMAÇÃO DE PILAR OU VIGA DE UMA ESTRUTURA CONVENCIONAL DE CONCRETO ARMADO EM UMA EDIFICAÇÃO TÉRREA OU SOBRADO UTILIZANDO AÇO CA-60 DE 5,0 MM - MONTAGEM. AF_12/2015 | KG | 156.3 | 28.35% |  | 0 | 0
92778 | SINAPI | 5.1.3 | ARMAÇÃO DE PILAR OU VIGA DE UMA ESTRUTURA CONVENCIONAL DE CONCRETO ARMADO EM UMA EDIFÍCAÇÃO TÉRREA OU SOBRADO UTILIZANDO AÇO CA-50 DE 10.0 MM - MONTAGEM. | KG | 434.8 | 28.35% |  | 0 | 0 |  | 0 | TRUE
92779 | SINAPI | 5.1.4 | ARMAÇÃO DE PILAR OU VIGA DE UMA ESTRUTURA CONVENCIONAL DE CONCRETO ARMADO EM UMA EDIFICAÇÃO TÉRREA OU SOBRADO UTILIZANDO AÇO CA-50 DE 12,5 MM - MONTAGEM. AF_12/2015 | M2 | 26.7 | 28.35% |  | 0 | 0 |  | 0 | TRUE
92720 | SINAPI | 5.1.5 | CONCRETAGEM DE PILARES, FCK = 25 MPA, COM USO DE BOMBA EM EDIFICAÇÃO COM SEÇÃO MÉDIA DE PILARES MENOR OU IGUAL A 0,25 M² - LANÇAMENTO, ADENSAMENTO E ACABAMENTO. | M3 | 122.98 | 28.35% |  | 0 | 0 |  | 0 | TRUE
|  | 5.2 | VIGAS | [7 empty] | 0 | TRUE
92411 | SINAPI | 5.2.1 | MONTAGEM E DESMONTAGEM DE FÔRMA DE PILARES RETANGULARES E ESTRUTURAS SIMILARES COM ÁREA MÉDIA DAS SEÇÕES MAIOR QUE 0,25 M2, PÉ-DIREITO SIMPLES, EM MADEIRA SERRADA, 2 UTILIZAÇÃO. AF_12/2015 | M2 | 330.91 | 28.35% |  | 0 | 0
92775 | SINAPI | 5.2.2 | ARMAÇÃO DE PILAR OU VIGA DE UMA ESTRUTURA CONVENCIONAL DE CONCRETO ARMADO EM UMA EDIFICAÇÃO TÉRREA OU SOBRADO UTILIZANDO AÇO CA-60 DE 5,0 MM - MONTAGEM. AF_12/2015 | KG | 293.4 | 28.35% |  | 0 | 0
92776 | SINAPI | 5.2.3 | ARMAÇÃO DE PILAR OU VIGA DE UMA ESTRUTURA CONVENCIONAL DE CONCRETO ARMADO EM UMA EDIFICAÇÃO TÉRREA OU SOBRADO UTILIZANDO AÇO CA-50 DE 6,3 MM - MONTAGEM. AF_12/2015 | KG | 25.1 | 28.35% |  | 0 | 0
92777 | SINAPI | 5.2.4 | ARMAÇÃO DE PILAR OU VIGA DE UMA ESTRUTURA CONVENCIONAL DE CONCRETO ARMADO EM UMA EDIFICAÇÃO TÉRREA OU SOBRADO UTILIZANDO AÇO CA-50 DE 8,0 MM - MONTAGEM. AF_12/2015 | KG | 129.5 | 28.35% |  | 0 | 0
92778 | SINAPI | 5.2.5 | ARMAÇÃO DE PILAR OU VIGA DE UMA ESTRUTURA CONVENCIONAL DE CONCRETO ARMADO EM UMA EDIFICAÇÃO TÉRREA OU SOBRADO UTILIZANDO AÇO CA-50 DE 10,0 MM - MONTAGEM. AF_12/2015 | KG | 539.5 | 28.35% |  | 0 | 0
92779 | SINAPI | 5.2.6 | ARMAÇÃO DE PILAR OU VIGA DE UMA ESTRUTURA CONVENCIONAL DE CONCRETO ARMADO EM UMA EDIFICAÇÃO TÉRREA OU SOBRADO UTILIZANDO AÇO CA-50 DE 12,5 MM - MONTAGEM. AF_12/2015 | KG | 337.9 | 28.35% |  | 0 | 0
92720 | SINAPI | 5.2.7 | CONCRETAGEM DE PILARES, FCK = 25 MPA, COM USO DE BOMBA EM EDIFICAÇÃO COM SEÇÃO MÉDIA DE PILARES MENOR OU IGUAL A 0,25 M² - LANÇAMENTO, ADENSAMENTO E ACABAMENTO. | M3 | 25.81 | 28.35% |  | 0 | 0
[7 empty] | SUBTOTAL |  | 0 |  | 0 | TRUE
|  | 6.0 | IMPERMEABILIZAÇÃO E TRATAMENTOS | [7 empty] | 0 | TRUE
7 | SORRISO | 6.1 | IMPERMEABILIZACAO DE ESTRUTURAS ENTERRADAS, COM TINTA ASFALTICA, DUAS DEMAOS | M2 | 330.91 | 28.35% |  | 0 | 0 |  | 0 | TRUE
[7 empty] | SUBTOTAL |  | 0 |  | 0 | TRUE
|  | 7.0 | ALVENARIAS E VEDAÇÕES | [7 empty] | 0 | TRUE
|  | 7.1 | ALVENARIAS E VEDAÇÕES | [7 empty] | 0 | TRUE
87485 | SINAPI | 7.1.1 | ALVENARIA DE VEDAÇÃO DE BLOCOS CERÂMICOS FURADOS NA VERTICAL DE 14X19X39CM (ESPESSURA 14CM) DE PAREDES COM ÁREA LÍQUIDA MAIOR OU IGUAL A 6M² COM VÃOS E ARGAMASSA DE ASSENTAMENTO COM PREPARO EM BETONEIRA. AF_06/2014 | M2 | 740.14 | 28.35% |  | 0 | 0 |  | 0 | TRUE
93187 | SINAPI | 7.1.2 | VERGA MOLDADA IN LOCO EM CONCRETO PARA JANELAS COM MAIS DE 1,5 M DE VÃO. AF_03/2016 | M | 73.2 | 28.35% |  | 0 | 0 |  | 0 | TRUE
93197 | SINAPI | 7.1.3 | CONTRAVERGA MOLDADA IN LOCO EM CONCRETO PARA VÃOS DE MAIS DE 1,5 M DE COMPRIMENTO. AF_03/2016 | M | 73.2 | 28.35% |  | 0 | 0 |  | 0 | TRUE
93188 | SINAPI | 7.1.4 | VERGA MOLDADA IN LOCO EM CONCRETO PARA PORTAS COM ATÉ 1,5 M DE VÃO. AF_03/2016 | M | 17.7 | 28.35% |  | 0 | 0 |  | 0 | TRUE
[7 empty] | SUBTOTAL |  | 0 |  | 0 | TRUE
|  | 8.0 | REVESTIMENTOS | [7 empty] | 0 | TRUE
|  | 8.1 | PAREDES INTERNAS E EXTERNAS | [7 empty] | 0 | TRUE
87527 | SINAPI | 8.1.1 | EMBOÇO, PARA RECEBIMENTO DE CERÂMICA, EM ARGAMASSA TRAÇO 1:2:8, PREPARO MECÂNICO COM BETONEIRA 400L, APLICADO MANUALMENTE EM FACES INTERNAS DE PAREDES, PARA AMBIENTE COM ÁREA MENOR QUE 5M2, ESPESSURA DE 20MM, COM EXECUÇÃO DE TALISCAS. AF_06/2014 | M2 | 378.59 | 28.35% |  | 0 | 0 |  | 0 | TRUE
93393 | SINAPI | 8.1.2 | REVESTIMENTO CERÂMICO PARA PAREDES INTERNAS COM PLACAS TIPO ESMALTADA PADRÃO POPULAR DE DIMENSÕES 20X20 CM APLICADAS EM AMBIENTES DE ÁREA MAIOR QUE 5 M2 NA ALTURA INTEIRA DAS PAREDES. AF_06/2014 | M2 | 378.59 | 28.35% |  | 0 | 0 |  | 0 | TRUE
87905 | SINAPI | 8.1.3 | CHAPISCO APLICADO EM ALVENARIA (COM PRESENÇA DE VÃOS) E ESTRUTURAS DE CONCRETO DE FACHADA, COM COLHER DE PEDREIRO. ARGAMASSA TRAÇO 1:3 COM PREPARO EM BETONEIRA 400L. AF_06/2014 | M2 | 1480.28 | 28.35% |  | 0 | 0 |  | 0 | TRUE
87775 | SINAPI | 8.1.4 | EMBOÇO OU MASSA ÚNICA EM ARGAMASSA TRAÇO 1:2:8, PREPARO MECÂNICO COM BETONEIRA 400 L, APLICADA MANUALMENTE EM PANOS DE FACHADA COM PRESENÇA DE VÃOS, ESPESSURA DE 25 MM. AF_06/2014 | M2 | 1058.84 | 28.35% |  | 0 | 0 |  | 0 | TRUE
|  | 8.2 | TETOS | [7 empty] | 0 | TRUE
96486 | SINAPI | 8.2.1 | FORRO DE PVC, LISO, PARA AMBIENTES COMERCIAIS, INCLUSIVE ESTRUTURA DE FIXAÇÃO. AF_05/2017_P | M2 | 530.26 | 28.35% |  | 0 | 0 |  | 0 | TRUE
96121 | SINAPI | 8.2.2 | ACABAMENTOS PARA FORRO (RODA-FORRO EM PERFIL METÁLICO E PLÁSTICO). AF_05/2017 | M | 374.35 | 28.35% |  | 0 | 0 |  | 0 | TRUE
[7 empty] | SUBTOTAL |  | 0 |  | 0 | TRUE
|  | 9.0 | COBERTURA | [7 empty] | 0 | TRUE
|  | 9.1 | TELHAS E ESTRUTURAS | [7 empty] | 0 | TRUE
9 | SORRISO | 9.1.1 | ESTRUTURA METÁLICA PARA COBERTURA, EM PERFIL ''U'' EM AÇO LAMINADO - FORNECIMENTO E INSTALAÇÃO | KG | 5774.07 | 28.35% |  | 0 | 0 |  | 0 | TRUE
10 | SORRISO | 9.1.2 | PINTURA ESMALTE FOSCO, DUAS DEMAOS, SOBRE SUPERFICIE METÁLICA, INCLUSO UMA DEMAO DE FUNDO ANTICORROSIVO. UTILIZACAO DE REVOLVER ( AR-COMPRIMIDO). | M2 | 640.6 | 28.35% |  | 0 | 0 |  | 0 | TRUE
94216 | SINAPI | 9.1.3 | TELHAMENTO COM TELHA METÁLICA TERMOACÚSTICA E = 30 MM, COM ATÉ 2 ÁGUAS, INCLUSO IÇAMENTO. AF_07/2019 | M2 | 814.91 | 28.35% |  | 0 | 0 |  | 0 | TRUE
11 | SORRISO | 9.1.4 | CUMEEIRA METÁLICA EM CHAPA TRAPEZOIDAL GALVANIZADA E=0,05 mm, INCLUSIVE IÇAMENTO | M | 36.38 | 28.35% |  | 0 | 0 |  | 0 | TRUE
94213 | SINAPI | 9.1.5 | TELHAMENTO COM TELHA DE AÇO/ALUMÍNIO E = 0,5 MM, COM ATÉ 2 ÁGUAS, INCLUSO IÇAMENTO. AF_07/2019 (FECHAMENTO LATERAL) | M2 | 18.19 | 28.35% |  | 0 | 0
[7 empty] | SUBTOTAL |  | 0 |  | 0 | TRUE
|  | 10.0 | ESQUADRIAS | [7 empty] | 0 | TRUE
|  | 10.1 | PORTAS | [7 empty] | 0 | TRUE
91338 | SINAPI | 10.1.1 | PORTA DE ALUMÍNIO DE ABRIR COM LAMBRI, COM GUARNIÇÃO, FIXAÇÃO COM PARAFUSOS - FORNECIMENTO E INSTALAÇÃO. AF_12/2019 (P1 CONFORME PROJETO) | M2 | 4.68 | 28.35% |  | 0 | 0 |  | 0 | TRUE
91338 | SINAPI | 10.1.2 | PORTA DE ALUMÍNIO DE ABRIR COM LAMBRI, COM GUARNIÇÃO, FIXAÇÃO COM PARAFUSOS - FORNECIMENTO E INSTALAÇÃO. AF_12/2019 (P2 CONFORME PROJETO) | M2 | 16.8 | 28.35% |  | 0 | 0
12 | SORRISO | 10.1.3 | PORTA DE ABRIR DE FERRO EM CHAPA LISA Nº 18, COM REQUADROS EM METALON 5X5CM, REVESTIMENTO RESISTENTE A IMPACTOS, COM FECHADURA TARGETA LIVRE/OCUPADO, DOBRADIÇA DE FERRO, INCLUSIVE PINTURA ESMALTE FOSCO - CONFORME DETALHE P3 - 80X160 CM | UN | 15 | 28.35% |  | 0 | 0 |  | 0 | TRUE
|  | 10.2 | JANELAS | [7 empty] | 0 | TRUE
94573 | SORRISO | 10.2.1 | JANELA DE CORRER 4 FOLHAS - 4,40 x 1,00M CONFORME J1, SENDO DUAS FOLHAS FIXAS E DUAS DE CORRER, PARA VIDRO TEMPERADO 10MM EM ALUMINIO ANODIZADO, INCLUINDO COMPONENTES PARA INSTALAÇÃO - FORNECIMENTO E INSTALAÇÃO. CONFORME PROJETO | UN | 8 | 28.35% |  | 0 | 0 |  | 0 | TRUE
102181 | SINAPI | 10.2.2 | INSTALAÇÃO DE VIDRO TEMPERADO, E = 10 MM, ENCAIXADO EM PERFIL U. AF_01/2021_P (CONFORME J2) | M2 | 7.68 | 28.35% |  | 0 | 0 |  | 0 | TRUE
94573 | SINAPI | 10.2.3 | JANELA DE CORRER 4 FOLHAS - 4,00 x 0,40M CONFORME J2-E, SENDO DUAS FOLHAS FIXAS E DUAS DE CORRER, PARA VIDRO TEMPERADO 10MM EM ALUMINIO ANODIZADO, INCLUINDO COMPONENTES PARA INSTALAÇÃO - FORNECIMENTO E INSTALAÇÃO. CONFORME PROJETO | UN | 2 | 28.35% |  | 0 | 0 |  | 0 | TRUE
101965 | SINAPI | 10.2.4 | PEITORIL LINEAR EM GRANITO OU MÁRMORE, L = 15CM, COMPRIMENTO DE ATÉ 2M, ASSENTADO COM ARGAMASSA 1:6 COM ADITIVO. AF_11/2020 | M | 43.2 | 28.35% |  | 0 | 0
|  | 10.3 | GRADIL DAS CONDENSADORAS | [7 empty] | 0 | TRUE
99861 | SINAPI | 10.3.1 | GRADIL EM FERRO FIXADO EM VÃOS DE JANELAS, FORMADO POR BARRAS CHATAS DE 25X4,8 MM. AF_04/2019 | M2 | 25.6 | 28.35% |  | 0 | 0
100724 | SINAPI | 10.3.2 | PINTURA COM TINTA ALQUÍDICA DE ACABAMENTO (ESMALTE SINTÉTICO ACETINADO) APLICADA A ROLO OU PINCEL SOBRE SUPERFÍCIES METÁLICAS (EXCETO PERFIL) EXECUTADO EM OBRA (POR DEMÃO). AF_01/2020 | M2 | 25.6 | 28.35% |  | 0 | 0 |  | 0 | TRUE
[7 empty] | SUBTOTAL |  | 0 |  | 0 | TRUE
|  | 11.0 | CONTRAPISOS, PISOS E SOLEIRAS | [7 empty] | 0 | TRUE
|  | 11.1 | CONTRAPISO ARMADO | [7 empty] | 0 | TRUE
96622 | SINAPI | 11.1.1 | LASTRO COM MATERIAL GRANULAR, APLICAÇÃO EM PISOS OU RADIERS, ESPESSURA DE *5 CM*. AF_08/2017 | M3 | 35.1 | 28.35% |  | 0 | 0 |  | 0 | TRUE
97113 | SINAPI | 11.1.2 | APLICAÇÃO DE LONA PLÁSTICA PARA EXECUÇÃO DE PAVIMENTOS DE CONCRETO. AF_11/2017 | M2 | 702 | 28.35% |  | 0 | 0
8 | SINAPI | 11.1.3 | CONCRETAGEM DE PISO OU SOBRE SOLO, FCK 25 MPA, PARA ESPESSURA ATÉ 10 CM - LANÇAMENTO, ADENSAMENTO E ACABAMENTO. AF_09/2017 | M3 | 49.14 | 28.35% |  | 0 | 0
97088 | SINAPI | 11.1.4 | ARMAÇÃO PARA EXECUÇÃO DE RADIER, COM USO DE TELA Q-92. AF_09/2017 | KG | 842.4 | 28.35% |  | 0 | 0
92884 | SINAPI | 11.1.5 | ARMAÇÃO UTILIZANDO AÇO CA-25 DE 10,0 MM - MONTAGEM. AF_12/2015 | M2 | 196.81 | 28.35% |  | 0 | 0 |  | 0 | TRUE
|  | 11.2 | ACABAMENTOS | [7 empty] | 0 | TRUE
101752 | SINAPI | 11.2.1 | PISO EM GRANILITE, MARMORITE OU GRANITINA EM AMBIENTES INTERNOS. AF_09/2020 | M2 | 669.43 | 28.35% |  | 0 | 0 |  | 0 | TRUE
[7 empty] | SUBTOTAL |  | 0 |  | 0 | TRUE
|  | 12.0 | PINTURA | [7 empty] | 0 | TRUE
|  | 12.1 | PAREDES INTERNAS | [7 empty] | 0 | TRUE
88485 | SINAPI | 12.1.1 | APLICAÇÃO DE FUNDO SELADOR ACRÍLICO EM PAREDES, UMA DEMÃO. AF_06/2014 | M2 | 667.2 | 28.35% |  | 0 | 0 |  | 0 | TRUE
88497 | SINAPI | 12.1.2 | APLICAÇÃO E LIXAMENTO DE MASSA LÁTEX EM PAREDES, DUAS DEMÃOS. AF_06/2014 | M2 | 667.2 | 28.35% |  | 0 | 0
88489 | SINAPI | 12.1.3 | APLICAÇÃO MANUAL DE PINTURA COM TINTA LÁTEX PVA EM PAREDES, DUAS DEMÃOS. AF_06/2014 | M2 | 667.2 | 28.35% |  | 0 | 0 |  | 0 | TRUE
|  | 12.2 | PAREDES EXTERNAS | [7 empty] | 0 | TRUE
88485 | SINAPI | 12.2.1 | APLICAÇÃO DE FUNDO SELADOR ACRÍLICO EM PAREDES, UMA DEMÃO. AF_06/2014 | M2 | 391.64 | 28.35% |  | 0 | 0 |  | 0 | TRUE
96135 | SINAPI | 12.2.2 | APLICAÇÃO MANUAL DE MASSA ACRÍLICA EM PAREDES EXTERNAS DE CASAS, DUAS DEMÃOS. AF_05/2017 | M2 | 391.64 | 28.35% |  | 0 | 0
88489 | SINAPI | 12.2.3 | APLICAÇÃO MANUAL DE PINTURA COM TINTA LÁTEX ACRÍLICA EM PAREDES, DUAS DEMÃOS. AF_06/2014 | M2 | 590.86 | 28.35% |  | 0 | 0 |  | 0 | TRUE
[7 empty] | SUBTOTAL |  | 0 |  | 0 | TRUE
|  | 13.0 | LOUÇAS, METAIS E ACESSÓRIOS | [7 empty] | 0 | TRUE
|  | 13.1 | REGISTROS E CONEXÕES | [7 empty] | 0 | TRUE
94497 | SINAPI | 13.1.1 | REGISTRO DE GAVETA BRUTO, LATÃO, ROSCÁVEL, 1 1/2, INSTALADO EM RESERVAÇÃO DE ÁGUA DE EDIFICAÇÃO QUE POSSUA RESERVATÓRIO DE FIBRA/FIBROCIMENTO FOR NECIMENTO E INSTALAÇÃO. AF_06/2016 | UN | 4 | 28.35% |  | 0 | 0 |  | 0 | TRUE
94495 | SINAPI | 13.1.2 | REGISTRO DE GAVETA BRUTO, LATÃO, ROSCÁVEL, 1, INSTALADO EM RESERVAÇÃO DE ÁGUA DE EDIFICAÇÃO QUE POSSUA RESERVATÓRIO DE FIBRA/FIBROCIMENTO FORNECI MENTO E INSTALAÇÃO. AF_06/2016 | UN | 1 | 28.35% |  | 0 | 0 |  | 0 | TRUE
94498 | SINAPI | 13.1.3 | REGISTRO DE GAVETA BRUTO, LATÃO, ROSCÁVEL, 2, INSTALADO EM RESERVAÇÃO DE ÁGUA DE EDIFICAÇÃO QUE POSSUA RESERVATÓRIO DE FIBRA/FIBROCIMENTO FORNECI MENTO E INSTALAÇÃO. AF_06/2016 | UN | 3 | 28.35% |  | 0 | 0 |  | 0 | TRUE
94499 | SINAPI | 13.1.4 | REGISTRO DE GAVETA BRUTO, LATÃO, ROSCÁVEL, 2 1/2, INSTALADO EM RESERVAÇÃO DE ÁGUA DE EDIFICAÇÃO QUE POSSUA RESERVATÓRIO DE FIBRA/FIBROCIMENTO FOR NECIMENTO E INSTALAÇÃO. AF_06/2016 | UN | 2 | 28.35% |  | 0 | 0 |  | 0 | TRUE
89985 | SINAPI | 13.1.5 | REGISTRO DE PRESSÃO BRUTO, LATÃO, ROSCÁVEL, 3/4", COM ACABAMENTO E CANOPLA CROMADOS. FORNECIDO E INSTALADO EM RAMAL DE ÁGUA. AF_12/2014 | UN | 7 | 28.35% |  | 0 | 0 |  | 0 | TRUE
99635 | SINAPI | 13.1.6 | VÁLVULA DE DESCARGA METÁLICA, BASE 1 1/2 ", ACABAMENTO METALICO CROMADO - FORNECIMENTO E INSTALAÇÃO. AF_01/2019 | UN | 14 | 28.35% |  | 0 | 0 |  | 0 | TRUE
89596 | SINAPI | 13.1.7 | ADAPTADOR CURTO COM BOLSA E ROSCA PARA REGISTRO, PVC, SOLDÁVEL, DN 50MM X 1.1/2, INSTALADO EM PRUMADA DE ÁGUA - FORNECIMENTO E INSTALAÇÃO. AF_12/2014 | UN | 18 | 28.35% |  | 0 | 0 |  | 0 | TRUE
89610 | SINAPI | 13.1.8 | ADAPTADOR CURTO COM BOLSA E ROSCA PARA REGISTRO, PVC, SOLDÁVEL, DN 60MM X 2, INSTALADO EM PRUMADA DE ÁGUA - FORNECIMENTO E INSTALAÇÃO. AF_12/2014 | UN | 2 | 28.35% |  | 0 | 0 |  | 0 | TRUE
89570 | SINAPI | 13.1.9 | ADAPTADOR CURTO COM BOLSA E ROSCA PARA REGISTRO, PVC, SOLDÁVEL, DN 40MM X 1.1/2, INSTALADO EM PRUMADA DE ÁGUA - FORNECIMENTO E INSTALAÇÃO. AF_12/2014 | UN | 4 | 28.35% |  | 0 | 0 |  | 0 | TRUE
89613 | SINAPI | 13.1.10 | ADAPTADOR CURTO COM BOLSA E ROSCA PARA REGISTRO, PVC, SOLDÁVEL, DN 75MM X 2.1/2, INSTALADO EM PRUMADA DE ÁGUA - FORNECIMENTO E INSTALAÇÃO. AF_12/2014 | UM | 4 | 28.35% |  | 0 | 0 |  | 0 | TRUE
89436 | SINAPI | 13.1.11 | ADAPTADOR CURTO COM BOLSA E ROSCA PARA REGISTRO, PVC, SOLDÁVEL, DN 32MM X 1, INSTALADO EM RAMAL DE DISTRIBUIÇÃO DE ÁGUA - FORNECIMENTO E INSTALAÇÃO. AF_12/2014 | UN | 2 | 28.35% |  | 0 | 0 |  | 0 | TRUE
31 | SORRISO | 13.1.12 | BUCHA DE REDUÇÃO SOLDÁVEL DE PVC MARROM, CURTA, Ø32 MM X25MM | UN | 2 | 28.35% |  | 0 | 0 |  | 0 | TRUE
32 | SORRISO | 13.1.13 | BUCHA DE REDUÇÃO SOLDÁVEL DE PVC MARROM, CURTA, Ø75 MM X60MM | UN | 4 | 28.35% |  | 0 | 0 |  | 0 | TRUE
33 | SINAPI | 13.1.14 | BUCHA DE REDUÇÃO SOLDÁVEL DE PVC MARROM, CURTA, Ø60 MM X32MM | UN | 2 | 28.35% |  | 0 | 0 |  | 0 | TRUE
34 | SINAPI | 13.1.15 | BUCHA DE REDUÇÃO SOLDÁVEL DE PVC MARROM, CURTA, Ø50 MM X25MM | UN | 3 | 28.35% |  | 0 | 0 |  | 0 | TRUE
89481 | SINAPI | 13.1.16 | JOELHO 90 GRAUS, PVC, SOLDÁVEL, DN 25MM, INSTALADO EM PRUMADA DE ÁGUA - FORNECIMENTO E INSTALAÇÃO. AF_12/2014 | UN | 15 | 28.35% |  | 0 | 0
89492 | SINAPI | 13.1.17 | JOELHO 90 GRAUS, PVC, SOLDÁVEL, DN 32MM, INSTALADO EM PRUMADA DE ÁGUA - FORNECIMENTO E INSTALAÇÃO. AF_12/2014 | UN | 1 | 28.35% |  | 0 | 0
89501 | SINAPI | 13.1.18 | JOELHO 90 GRAUS, PVC, SOLDÁVEL, DN 50MM, INSTALADO EM PRUMADA DE ÁGUA - FORNECIMENTO E INSTALAÇÃO. AF_12/2014 | UN | 4 | 28.35% |  | 0 | 0
89505 | SINAPI | 13.1.19 | JOELHO 90 GRAUS, PVC, SOLDÁVEL, DN 60MM, INSTALADO EM PRUMADA DE ÁGUA - FORNECIMENTO E INSTALAÇÃO. AF_12/2014 | UN | 2 | 28.35% |  | 0 | 0
89522 | SINAPI | 13.1.20 | JOELHO 90 GRAUS, PVC, SERIE R, ÁGUA PLUVIAL, DN 75 MM, JUNTA ELÁSTICA, FORNECIDO E INSTALADO EM RAMAL DE ENCAMINHAMENTO. AF_12/2014 | UN | 2 | 28.35% |  | 0 | 0
89356 | SINAPI | 13.1.21 | TUBO, PVC, SOLDÁVEL, DN 25MM, INSTALADO EM RAMAL OU SUB-RAMAL DE ÁGUA - FORNECIMENTO E INSTALAÇÃO. AF_12/2014 | M | 33 | 28.35% |  | 0 | 0
89357 | SINAPI | 13.1.22 | TUBO, PVC, SOLDÁVEL, DN 32MM, INSTALADO EM RAMAL OU SUB-RAMAL DE ÁGUA - FORNECIMENTO E INSTALAÇÃO. AF_12/2014 | M | 5.98 | 28.35% |  | 0 | 0
89449 | SINAPI | 13.1.23 | TUBO, PVC, SOLDÁVEL, DN 50MM, INSTALADO EM PRUMADA DE ÁGUA - FORNECIMENTO E INSTALAÇÃO. AF_12/2014 | M | 14.76 | 28.35% |  | 0 | 0
89450 | SINAPI | 13.1.24 | TUBO, PVC, SOLDÁVEL, DN 60MM, INSTALADO EM PRUMADA DE ÁGUA - FORNECIMENTO E INSTALAÇÃO. AF_12/2014 | M | 14.7 | 28.35% |  | 0 | 0
89451 | SINAPI | 13.1.25 | TUBO, PVC, SOLDÁVEL, DN 75MM, INSTALADO EM PRUMADA DE ÁGUA - FORNECIMENTO E INSTALAÇÃO. AF_12/2014 | M | 23 | 28.35% |  | 0 | 0
89617 | SINAPI | 13.1.26 | TE, PVC, SOLDÁVEL, DN 25MM, INSTALADO EM PRUMADA DE ÁGUA - FORNECIMENTO E INSTALAÇÃO. AF_12/2014 | UM | 6 | 28.35% |  | 0 | 0
89620 | SINAPI | 13.1.27 | TE, PVC, SOLDÁVEL, DN 32MM, INSTALADO EM PRUMADA DE ÁGUA - FORNECIMENTO E INSTALAÇÃO. AF_12/2014 | UN | 1 | 28.35% |  | 0 | 0
89625 | SINAPI | 13.1.28 | TE, PVC, SOLDÁVEL, DN 50MM, INSTALADO EM PRUMADA DE ÁGUA - FORNECIMENTO E INSTALAÇÃO. AF_12/2014 | UN | 9 | 28.35% |  | 0 | 0
89628 | SINAPI | 13.1.29 | TE, PVC, SOLDÁVEL, DN 60MM, INSTALADO EM PRUMADA DE ÁGUA - FORNECIMENTO E INSTALAÇÃO. AF_12/2014 | UN | 3 | 28.35% |  | 0 | 0
89629 | SINAPI | 13.1.30 | TE, PVC, SOLDÁVEL, DN 75MM, INSTALADO EM PRUMADA DE ÁGUA - FORNECIMENTO E INSTALAÇÃO. AF_12/2014 | UM | 2 | 28.35% |  | 0 | 0
89622 | SINAPI | 13.1.31 | TÊ DE REDUÇÃO, PVC, SOLDÁVEL, DN 32MM X 25MM, INSTALADO EM PRUMADA DE ÁGUA - FORNECIMENTO E INSTALAÇÃO. AF_12/2014 | UN | 6 | 28.35% |  | 0 | 0
89630 | SINAPI | 13.1.32 | TE DE REDUÇÃO, PVC, SOLDÁVEL, DN 75MM X 50MM, INSTALADO EM PRUMADA DE ÁGUA - FORNECIMENTO E INSTALAÇÃO. AF_12/2014 | UN | 4 | 28.35% |  | 0 | 0
89366 | SINAPI | 13.1.33 | JOELHO 90 GRAUS COM BUCHA DE LATÃO, PVC, SOLDÁVEL, DN 25MM, X 3/4 INSTALADO EM RAMAL OU SUB-RAMAL DE ÁGUA - FORNECIMENTO E INSTALAÇÃO. AF_12/2014 | UN | 7 | 28.35% |  | 0 | 0
90373 | SINAPI | 13.1.34 | JOELHO 90 GRAUS COM BUCHA DE LATÃO, PVC, SOLDÁVEL, DN 25MM, X 1/2 INSTALADO EM RAMAL OU SUB-RAMAL DE ÁGUA - FORNECIMENTO E INSTALAÇÃO. AF_12/2014 | UN | 11 | 28.35% |  | 0 | 0
90374 | SINAPI | 13.1.35 | TÊ COM BUCHA DE LATÃO NA BOLSA CENTRAL, PVC, SOLDÁVEL, DN 25MM X 3/4, INSTALADO EM RAMAL OU SUB-RAMAL DE ÁGUA - FORNECIMENTO E INSTALAÇÃO. AF_03/2015 | UN | 3 | 28.35% |  | 0 | 0
|  | 13.2 | RESERVA PARA "CAIXA D'ÁGUA"
30 | SORRISO | 13.2.1 | CAIXA DÁGUA TIPO :TAÇA METÁLICA 15.000L | UN | 1 | 28.35% |  | 0 | 0
28 | SORRISO | 13.2.3 | FORNECIMENTO E INSTALAÇÃO DE BOMBA TRIFÁSICA 5HP - 220/380V | UN | 1 | 28.35% |  | 0 | 0
28 | SORRISO | 13.2.4 | QUADRO DE COMANDO BOMBA RECALQUE D'AGUA TRIFASICA 1 CV | UN | 2 | 28.35% |  | 0 | 0
27 | SORRISO | 13.2.5 | CASA DE BOMBA (1,5X1,5)M, EM ALVENARIA E CONCRETO | UN | 1 | 28.35% |  | 0 | 0
102137 | SINAPI | 13.2.6 | CHAVE DE BOIA AUTOMATICA SUPERIOR 10A/250V | UNI | 1 | 28.35% |  | 0 | 0
94797 | SINAPI | 13.2.7 | TORNEIRA DE BOIA REAL, ROSCAVEL, 1" FORNECIDA E INSTALADA EM RESERVAÇÃO DE AGUA | UNI | 1 | 28.35% |  | 0 | 0
|  | 30.3 | FUNDAÇÃO DE ESTRUTURA EM CONCRETO PARA SUPORTE CAIXA D'ÁGUA METÁLICA TIPO TUBULAR
29 | SORRISO | 13.2.2 | CONCRETAGEM DE SAPATAS, FCK 25 MPA, COM USO DE BOMBA  LANÇAMENTO, ADENSAMENTO E ACABAMENTO. | M3 | 1 | 28.35% |  | 0 | 0
92919 | SINAPI | 30.3.1 | ARMAÇÃO DE ESTRUTURAS DE CONCRETO ARMADO, EXCETO VIGAS, PILARES, LAJES E FUNDAÇÕES, UTILIZANDO AÇO CA-50 DE 10,0 MM - MONTAGEM. AF_12/2015 | KG | 34.8 | 28.35% |  | 0 | 0
96546 | SINAPI | 30.3.2 | ARMAÇÃO DE BLOCO, VIGA BALDRAME OU SAPATA UTILIZANDO AÇO CA-50 DE 10 MM - MONTAGEM. AF_06/2017 | KG | 14.81 | 28.35% |  | 0 | 0
96543 | SINAPI | 30.3.3 | ARMAÇÃO DE BLOCO, VIGA BALDRAME E SAPATA UTILIZANDO AÇO CA-60 DE 5 MM - MONTAGEM. AF_06/2017 | KG | 5.64 | 28.35% |  | 0 | 0
92778 | SINAPI | 30.3.4 | ARMAÇÃO DE PILAR OU VIGA DE UMA ESTRUTURA CONVENCIONAL DE CONCRETO ARMADO EM UMA EDIFICAÇÃO TÉRREA OU SOBRADO UTILIZANDO AÇO CA-50 DE 10,0 MM - MONTAGEM. AF_12/2015 | KG | 18.14 | 28.35% |  | 0 | 0 |  | #REF! | #REF!
92775 | SINAPI | 30.3.5 | ARMAÇÃO DE PILAR OU VIGA DE UMA ESTRUTURA CONVENCIONAL DE CONCRETO ARMADO EM UMA EDIFICAÇÃO TÉRREA OU SOBRADO UTILIZANDO AÇO CA-60 DE 5,0 MM - MONTAGEM. AF_12/2015 | KG | 2.24 | 28.35% |  | 0 | 0
92779 | SINAPI | 30.3.6 | ARMAÇÃO DE PILAR OU VIGA DE UMA ESTRUTURA CONVENCIONAL DE CONCRETO ARMADO EM UMA EDIFICAÇÃO TÉRREA OU SOBRADO UTILIZANDO AÇO CA-50 DE 12,5 MM - MONTAGEM. AF_12/2015 | KG | 19.57 | 28.35% |  | 0 | 0
96535 | SINAPI | 30.3.7 | FABRICAÇÃO, MONTAGEM E DESMONTAGEM DE FÔRMA PARA SAPATA, EM MADEIRA SERRADA, E=25 MM, 4 UTILIZAÇÕES. AF_06/2017 | M2 | 0.96 | 28.35% |  | 0 | 0
96539 | SINAPI | 30.3.8 | FABRICAÇÃO, MONTAGEM E DESMONTAGEM DE FÔRMA PARA VIGA BALDRAME, EM CHAPA DE MADEIRA COMPENSADA RESINADA, E=17 MM, 2 UTILIZAÇÕES. AF_06/2017 | M2 | 4.85 | 28.35% |  | 0 | 0
92413 | SINAPI | 30.3.9 | MONTAGEM E DESMONTAGEM DE FÔRMA DE PILARES RETANGULARES E ESTRUTURAS SIMILARES COM ÁREA MÉDIA DAS SEÇÕES MAIOR QUE 0,25 M², PÉ-DIREITO SIMPLES, EM MADEIRA SERRADA, 4 UTILIZAÇÕES. AF_12/2015 | M2 | 3 | 28.35% |  | 0 | 0
97086 | SINAPI | 30.3.10 | FABRICAÇÃO, MONTAGEM E DESMONTAGEM DE FORMA PARA RADIER, EM MADEIRA SERRADA, 4 UTILIZAÇÕES. AF_09/2017 | M2 | 2.5 | 28.35% |  | 0 | 0
92720 | SINAPI | 30.3.11 | CONCRETAGEM DE PILARES, FCK = 25 MPA, COM USO DE BOMBA EM EDIFICAÇÃO COM SEÇÃO MÉDIA DE PILARES MENOR OU IGUAL A 0,25 M² - LANÇAMENTO, ADENSAMENTO E ACABAMENTO. AF_12/2015 | M3 | 0.38 | 28.35% |  | 0 | 0
92725 | SINAPI | 30.3.13 | CONCRETAGEM DE VIGAS E LAJES, FCK=20 MPA, PARA LAJES MACIÇAS OU NERVURADAS COM USO DE BOMBA EM EDIFICAÇÃO COM ÁREA MÉDIA DE LAJES MENOR OU IGUAL A 20 M² - LANÇAMENTO, ADENSAMENTO E ACABAMENTO. AF_12/2015 | M3 | 3 | 28.35% |  | 0 | 0
100651 | SINAPI | 30.3.14 | ESTACA HÉLICE CONTÍNUA, DIÂMETRO DE 30 CM, INCLUSO CONCRETO FCK=20MPA E ARMADURA MÍNIMA (EXCLUSIVE MOBILIZAÇÃO E DESMOBILIZAÇÃO). AF_12/2019 | M | 24 | 28.35% |  | 0 | 0
96521 | SINAPI | 30.3.15 | ESCAVAÇÃO MECANIZADA PARA BLOCO DE COROAMENTO OU SAPATA, COM PREVISÃO DE FÔRMA, COM RETROESCAVADEIRA. AF_06/2017 | M3 | 11.91 | 28.35% |  | 0 | 0 |  | 0 | TRUE
96995 | SINAPI | 30.3.16 | REATERRO MANUAL APILOADO COM SOQUETE. AF_10/2017 | M3 | 9.9 | 28.35% |  | 0 | 0 |  | 0 | TRUE
|  | 13.3 | LOUÇAS E METAIS | [7 empty] | 0 | TRUE
100860 | SINAPI | 13.3.1 | CHUVEIRO ELÉTRICO COMUM CORPO PLÁSTICO, TIPO DUCHA  FORNECIMENTO E INSTALAÇÃO. AF_01/2020 | UN | 5 | 28.35% |  | 0 | 0
100858 | SINAPI | 13.3.2 | MICTÓRIO SIFONADO LOUÇA BRANCA  PADRÃO MÉDIO  FORNECIMENTO E INSTALAÇÃO. AF_01/2020 | UN | 4 | 28.35% |  | 0 | 0
86901 | SINAPI | 13.3.3 | CUBA DE EMBUTIR OVAL EM LOUÇA BRANCA, 35 X 50CM OU EQUIVALENTE - FORNECIMENTO E INSTALAÇÃO. AF_01/2019 | UN | 8 | 28.35% |  | 0 | 0 |  | 0 | TRUE
86913 | SINAPI | 13.3.4 | TORNEIRA CROMADA 1/2 OU 3/4 PARA TANQUE, PADRÃO POPULAR - FORNECIMENTO E INSTALAÇÃO. AF_01/2020 | UN | 8 | 28.35% |  | 0 | 0
95470 | SINAPI | 13.3.5 | VASO SANITARIO SIFONADO CONVENCIONAL COM LOUÇA BRANCA, INCLUSO CONJUNTO DE LIGAÇÃO PARA BACIA SANITÁRIA AJUSTÁVEL - FORNECIMENTO E INSTALAÇÃO. AF_10/2016 | UN | 10 | 28.35% |  | 0 | 0
37401 | SINAPI | 13.3.6 | TOALHEIRO PLASTICO TIPO DISPENSER PARA PAPEL TOALHA INTERFOLHADO | UN | 2 | 28.35% |  | 0 | 0
11703 | SINAPI | 13.3.7 | PAPELEIRA DE PAREDE EM METAL CROMADO SEM TAMPA | UN | 10 | 28.35% |  | 0 | 0
11758 | SINAPI | 13.3.8 | SABONETEIRA PLASTICA TIPO DISPENSER PARA SABONETE LIQUIDO COM RESERVATORIO 800 A 1500 ML | UN | 2 | 28.35% |  | 0 | 0
|  | 13.4 | ACESSÓRIOS E LOUÇAS PARA BANHEIRO PCDs
15 | SORRISO | 13.4.1 | LAVATÓRIO LOUÇA BRANCA COM COLUNA SUSPENSA INCLUSO SIFÃO TIPO GARRAFA EM PVC, VÁLVULA E ENGATE FLEXÍVEL 30CM EM PLÁSTICO E TORNEIRA COM SENSOR DE PRESENÇA PARA LAVATÓRIO PCD - FORNECIMENTO E INSTALAÇÃO | UN | 2 | 28.35% |  | 0 | 0 |  | 0 | TRUE
86906 | SINAPI | 13.4.2 | TORNEIRA CROMADA DE MESA, 1/2 OU 3/4, PARA LAVATÓRIO, PADRÃO POPULAR - FORNECIMENTO E INSTALAÇÃO. AF_01/2020 | UNI | 2 | 28.35% |  | 0 | 0
100849 | SINAPI | 13.4.3 | ASSENTO SANITÁRIO CONVENCIONAL - FORNECIMENTO E INSTALACAO. AF_01/2020 | UNI | 2 | 28.35% |  | 0 | 0
95472 | SINAPI | 13.4.4 | VASO SANITARIO SIFONADO CONVENCIONAL PARA PCD SEM FURO FRONTAL COM LOUÇA BRANCA SEM ASSENTO, INCLUSO CONJUNTO DE LIGAÇÃO PARA BACIA SANITÁRIA AJUSTÁVEL - FORNECIMENTO E INSTALAÇÃO. AF_10/2016 | UN | 2 | 28.35% |  | 0 | 0
99635 | SINAPI | 13.4.5 | VÁLVULA DE DESCARGA METÁLICA, BASE 1 1/2 ", ACABAMENTO METALICO CROMADO - FORNECIMENTO E INSTALAÇÃO. AF_01/2019 | UN | 2 | 28.35% |  | 0 | 0 |  | 0 | TRUE
100860 | SINAPI | 13.4.6 | CHUVEIRO ELÉTRICO COMUM CORPO PLÁSTICO, TIPO DUCHA  FORNECIMENTO E INSTALAÇÃO. AF_01/2020 | UN | 2 | 28.35% |  | 0 | 0 |  | 0 | TRUE
PS-026 | SINAPI | 13.4.7 | TOALHEIRO PLASTICO TIPO DISPENSER PARA PAPEL TOALHA INTERFOLHADO | UN | 2 | 28.35% |  | 0 | 0
11703 | SINAPI | 13.4.8 | PAPELEIRA DE PAREDE EM METAL CROMADO SEM TAMPA | UN | 2 | 28.35% |  | 0 | 0
95547 | SINAPI | 13.4.9 | SABONETEIRA PLASTICA TIPO DISPENSER PARA SABONETE LIQUIDO COM RESERVATORIO 800 A 1500 ML | UN | 2 | 28.35% |  | 0 | 0
|  | 13.5 | INSTALAÇÕES SANITARIAS | [7 empty] | 0 | TRUE
97902 | SINAPI | 13.5.1 | CAIXA ENTERRADA HIDRÁULICA RETANGULAR EM ALVENARIA COM TIJOLOS CERÂMICOS MACIÇOS, DIMENSÕES INTERNAS: 0,6X0,6X0,6 M PARA REDE DE ESGOTO. AF_05/2018 | UM | 4 | 28.35% |  | 0 | 0 |  | 0 | TRUE
97903 | SINAPI | 13.5.2 | CAIXA ENTERRADA HIDRÁULICA RETANGULAR EM ALVENARIA COM TIJOLOS CERÂMICOS MACIÇOS, DIMENSÕES INTERNAS: 0,8X0,8X0,6 M PARA REDE DE ESGOTO. AF_05/2018 | UN | 7 | 28.35% |  | 0 | 0 |  | 0 | TRUE
36 | SINAPI | 13.5.3 | CAIXA SIFONADA DE PVC, 100X150X50MM | UN | 2 | 28.35% |  | 0 | 0 |  | 0 | TRUE
35 | SINAPI | 13.5.4 | CAIXA SIFONADA DE PVC, COM GRELHA BRANCA, 150X150X50MM | UN | 4 | 28.35% |  | 0 | 0 |  | 0 | TRUE
89710 | SINAPI | 13.5.5 | RALO SECO, PVC, DN 100 X 40 MM, JUNTA SOLDÁVEL, FORNECIDO E INSTALADO EM RAMAL DE DESCARGA OU EM RAMAL DE ESGOTO SANITÁRIO. AF_12/2014 | UN | 5 | 28.35% |  | 0 | 0 |  | 0 | TRUE
89728 | SINAPI | 13.5.6 | CURVA CURTA 90 GRAUS, PVC, SERIE NORMAL, ESGOTO PREDIAL, DN 40 MM, JUNTA SOLDÁVEL, FORNECIDO E INSTALADO EM RAMAL DE DESCARGA OU RAMAL DE ESGOTO SANITÁRIO. AF_12/2014 | UN | 17 | 28.35% |  | 0 | 0 |  | 0 | TRUE
89748 | SINAPI | 13.5.7 | CURVA CURTA 90 GRAUS, PVC, SERIE NORMAL, ESGOTO PREDIAL, DN 100 MM, JUNTA ELÁSTICA, FORNECIDO E INSTALADO EM RAMAL DE DESCARGA OU RAMAL DE ESGOTO SANITÁRIO. AF_12/2014 | UN | 12 | 28.35% |  | 0 | 0 |  | 0 | TRUE
89733 | SINAPI | 13.5.8 | CURVA CURTA 90 GRAUS, PVC, SERIE NORMAL, ESGOTO PREDIAL, DN 50 MM, JUNTA ELÁSTICA, FORNECIDO E INSTALADO EM RAMAL DE DESCARGA OU RAMAL DE ESGOTO SANITÁRIO. AF_12/2014 | UN | 4 | 28.35% |  | 0 | 0 |  | 0 | TRUE
89746 | SINAPI | 13.5.9 | JOELHO 45 GRAUS, PVC, SERIE NORMAL, ESGOTO PREDIAL, DN 100 MM, JUNTA ELÁSTICA, FORNECIDO E INSTALADO EM RAMAL DE DESCARGA OU RAMAL DE ESGOTO SANITÁRIO. AF_12/2014 | UN | 18 | 28.35% |  | 0 | 0 |  | 0 | TRUE
89732 | SINAPI | 13.5.10 | JOELHO 45 GRAUS, PVC, SERIE NORMAL, ESGOTO PREDIAL, DN 50 MM, JUNTA ELÁSTICA, FORNECIDO E INSTALADO EM RAMAL DE DESCARGA OU RAMAL DE ESGOTO SANITÁRIO. AF_12/2014 | UN | 14 | 28.35% |  | 0 | 0 |  | 0 | TRUE
89731 | SINAPI | 13.5.11 | JOELHO 90 GRAUS, PVC, SERIE NORMAL, ESGOTO PREDIAL, DN 50 MM, JUNTA ELÁSTICA, FORNECIDO E INSTALADO EM RAMAL DE DESCARGA OU RAMAL DE ESGOTO SANITÁRIO. AF_12/2014 | UN | 9 | 28.35% |  | 0 | 0 |  | 0 | TRUE
89744 | SINAPI | 13.5.12 | JOELHO 90 GRAUS, PVC, SERIE NORMAL, ESGOTO PREDIAL, DN 100 MM, JUNTA ELÁSTICA, FORNECIDO E INSTALADO EM RAMAL DE DESCARGA OU RAMAL DE ESGOTO SANITÁRIO. AF_12/2014 | UN | 2 | 28.35% |  | 0 | 0
89724 | SINAPI | 13.5.13 | JOELHO 90 GRAUS, PVC, SERIE NORMAL, ESGOTO PREDIAL, DN 40 MM, JUNTA SOLDÁVEL, FORNECIDO E INSTALADO EM RAMAL DE DESCARGA OU RAMAL DE ESGOTO SANITÁRIO. AF_12/2014 | UN | 10 | 28.35% |  | 0 | 0
89861 | SINAPI | 13.5.14 | JUNÇÃO SIMPLES, PVC, SERIE NORMAL, ESGOTO PREDIAL, DN 100 X 100 MM, JUNTA ELÁSTICA, FORNECIDO E INSTALADO EM SUBCOLETOR AÉREO DE ESGOTO SANITÁRIO. AF_12/2014 | UN | 9 | 28.35% |  | 0 | 0 |  | 0 | TRUE
89785 | SINAPI | 13.5.15 | JUNÇÃO SIMPLES, PVC, SERIE NORMAL, ESGOTO PREDIAL, DN 50 X 50 MM, JUNTA ELÁSTICA, FORNECIDO E INSTALADO EM RAMAL DE DESCARGA OU RAMAL DE ESGOTO SANITÁRIO. AF_12/2014 | UN | 11 | 28.35% |  | 0 | 0 |  | 0 | TRUE
89711 | SINAPI | 13.5.16 | TUBO PVC, SERIE NORMAL, ESGOTO PREDIAL, DN 40 MM, FORNECIDO E INSTALADO EM RAMAL DE DESCARGA OU RAMAL DE ESGOTO SANITÁRIO. AF_12/2014 | M | 6 | 28.35% |  | 0 | 0
89712 | SINAPI | 13.5.17 | TUBO PVC, SERIE NORMAL, ESGOTO PREDIAL, DN 50 MM, FORNECIDO E INSTALADO EM RAMAL DE DESCARGA OU RAMAL DE ESGOTO SANITÁRIO. AF_12/2014 | M | 32 | 28.35% |  | 0 | 0
89714 | SINAPI | 13.5.18 | TUBO PVC, SERIE NORMAL, ESGOTO PREDIAL, DN 100 MM, FORNECIDO E INSTALADO EM RAMAL DE DESCARGA OU RAMAL DE ESGOTO SANITÁRIO. AF_12/2014 | M | 60 | 28.35% |  | 0 | 0
89784 | SINAPI | 13.5.19 | TE, PVC, SERIE NORMAL, ESGOTO PREDIAL, DN 50 X 50 MM, JUNTA ELÁSTICA, FORNECIDO E INSTALADO EM RAMAL DE DESCARGA OU RAMAL DE ESGOTO SANITÁRIO. AF_12/2014 | UN | 5 | 28.35% |  | 0 | 0
37 | SINAPI | 13.5.20 | FORNECIMENTO E INSTALAÇÃO DE TERMINAL DE VENTILAÇÃO, SÉRIE NORMAL, DN 50MM | UN | 4 | 28.35% |  | 0 | 0
|  | 13.6 | DRENAGEM - AR CONDICIONADO | [7 empty] | 0 | TRUE
89865 | SINAPI | 13.6.1 | TUBO, PVC, SOLDÁVEL, DN 25MM, INSTALADO EM DRENO DE AR-CONDICIONADO - FORNECIMENTO E INSTALAÇÃO. AF_12/2014 | M | 43 | 28.35% |  | 0 | 0 |  | 0 | TRUE
89867 | SINAPI | 13.6.2 | JOELHO 45 GRAUS, PVC, SOLDÁVEL, DN 25MM, INSTALADO EM DRENO DE AR-CONDICIONADO - FORNECIMENTO E INSTALAÇÃO. AF_12/2014 | UN | 16 | 28.35% |  | 0 | 0
89866 | SINAPI | 13.6.3 | JOELHO 90 GRAUS, PVC, SOLDÁVEL, DN 25MM, INSTALADO EM DRENO DE AR-CONDICIONADO - FORNECIMENTO E INSTALAÇÃO. AF_12/2014 | UN | 32 | 28.35% |  | 0 | 0
89440 | SINAPI | 13.6.4 | TE, PVC, SOLDÁVEL, DN 25MM, INSTALADO EM RAMAL DE DISTRIBUIÇÃO DE ÁGUA - FORNECIMENTO E INSTALAÇÃO. AF_12/2014 | UN | 8 | 28.35% |  | 0 | 0
97886 | SINAPI | 13.6.5 | CAIXA ENTERRADA ELÉTRICA RETANGULAR, EM ALVENARIA COM TIJOLOS CERÂMICOS MACIÇOS, FUNDO COM BRITA, DIMENSÕES INTERNAS: 0,3X0,3X0,3 M. AF_05/2018 | UN | 8 | 28.35% |  | 0 | 0
[7 empty] | SUBTOTAL |  | 0 |  | 0 | TRUE
|  | 14.0 | INSTALAÇÕES ELÉTRICAS | [7 empty] | 0 | TRUE
|  | 14.1 | QUADROS E CAIXAS REDE ELÉTRICA | [7 empty] | 0 | TRUE
101875 | SINAPI | 14.1.1 | QUADRO DE DISTRIBUIÇÃO DE ENERGIA EM CHAPA DE AÇO GALVANIZADO, DE EMBUTIR, COM BARRAMENTO TRIFÁSICO, PARA 12 DISJUNTORES DIN 100A - FORNECIMENTO E INSTALAÇÃO. AF_10/2020 | UN | 2 | 28.35% |  | 0 | 0 |  | 0 | TRUE
101879 | SINAPI | 14.1.2 | QUADRO DE DISTRIBUIÇÃO DE ENERGIA EM CHAPA DE AÇO GALVANIZADO, DE EMBUTIR, COM BARRAMENTO TRIFÁSICO, PARA 24 DISJUNTORES DIN 100A - FORNECIMENTO E INSTALAÇÃO. AF_10/2020 | UN | 1 | 28.35% |  | 0 | 0 |  | 0 | TRUE
101880 | SINAPI | 14.1.3 | QUADRO DE DISTRIBUIÇÃO DE ENERGIA EM CHAPA DE AÇO GALVANIZADO, DE EMBUTIR, COM BARRAMENTO TRIFÁSICO, PARA 30 DISJUNTORES DIN 150A - FORNECIMENTO E INSTALAÇÃO. AF_10/2020 | UN | 1 | 28.35% |  | 0 | 0 |  | 0 | TRUE
91937 | SINAPI | 14.1.4 | CAIXA OCTOGONAL 3" X 3", PVC, INSTALADA EM LAJE - FORNECIMENTO E INSTALAÇÃO. AF_12/2015 | UN | 89 | 28.35% |  | 0 | 0 |  | 0 | TRUE
91939 | SINAPI | 14.1.5 | CAIXA RETANGULAR 4" X 2" ALTA (2,00 M DO PISO), PVC, INSTALADA EM PAREDE - FORNECIMENTO E INSTALAÇÃO. AF_12/2015 | UN | 32 | 28.35% |  | 0 | 0 |  | 0 | TRUE
91940 | SINAPI | 14.1.6 | CAIXA RETANGULAR 4" X 2" MÉDIA (1,30 M DO PISO), PVC, INSTALADA EM PAREDE - FORNECIMENTO E INSTALAÇÃO. AF_12/2015 | UN | 21 | 28.35% |  | 0 | 0 |  | 0 | TRUE
91941 | SINAPI | 14.1.7 | CAIXA RETANGULAR 4" X 2" BAIXA (0,30 M DO PISO), PVC, INSTALADA EM PAREDE - FORNECIMENTO E INSTALAÇÃO. AF_12/2015 | UN | 18 | 28.35% |  | 0 | 0 |  | 0 | TRUE
97887 | SINAPI | 14.1.8 | CAIXA ENTERRADA ELÉTRICA RETANGULAR, EM ALVENARIA COM TIJOLOS CERÂMICOS MACIÇOS, FUNDO COM BRITA, DIMENSÕES INTERNAS: 0,4X0,4X0,4 M. AF_05/2018 | UN | 3 | 28.35% |  | 0 | 0 |  | 0 | TRUE
|  | 14.2 | CABOS | [7 empty] | 0 | TRUE
91929 | SINAPI | 14.2.1 | CABO DE COBRE FLEXÍVEL ISOLADO, 4 MM², ANTI-CHAMA 0,6/1,0 KV, PARA DISTRIBUIÇÃO - FORNECIMENTO E INSTALAÇÃO. AF_12/2015 | M | 2 | 28.35% |  | 0 | 0 |  | 0 | TRUE
92982 | SINAPI | 14.2.2 | CABO DE COBRE FLEXÍVEL ISOLADO, 16 MM², ANTI-CHAMA 0,6/1,0 KV, PARA DISTRIBUIÇÃO - FORNECIMENTO E INSTALAÇÃO. AF_12/2015 | M | 30.5 | 28.35% |  | 0 | 0 |  | 0 | TRUE
92986 | SINAPI | 14.2.3 | CABO DE COBRE FLEXÍVEL ISOLADO, 35 MM², ANTI-CHAMA 0,6/1,0 KV, PARA DISTRIBUIÇÃO - FORNECIMENTO E INSTALAÇÃO. AF_12/2015 | M | 45.1 | 28.35% |  | 0 | 0 |  | 0 | TRUE
92990 | SINAP I | 14.2.4 | CABO DE COBRE FLEXÍVEL ISOLADO, 70 MM², ANTI-CHAMA 0,6/1,0 KV, PARA DISTRIBUIÇÃO - FORNECIMENTO E INSTALAÇÃO. AF_12/2015 | M | 180.2 | 28.35% |  | 0 | 0 |  | 0 | TRUE
91926 | SINAPI | 14.2.5 | CABO DE COBRE FLEXÍVEL ISOLADO, 2,5 MM², ANTI-CHAMA 450/750 V, PARA CIRCUITOS TERMINAIS - FORNECIMENTO E INSTALAÇÃO. AF_12/2015 | M | 1997.9 | 28.35% |  | 0 | 0 |  | 0 | TRUE
|  | 14.3 | DISJUNTORES TIPO DIN | [7 empty] | 0 | TRUE
93653 | SINAPI | 14.3.1 | DISJUNTOR MONOPOLAR TIPO DIN, CORRENTE NOMINAL DE 10A - FORNECIMENTO E INSTALAÇÃO. AF_04/2016 | UN | 13 | 28.35% |  | 0 | 0 |  | 0 | TRUE
93661 | SINAPI | 14.3.2 | DISJUNTOR BIPOLAR TIPO DIN, CORRENTE NOMINAL DE 16A - FORNECIMENTO E INSTALAÇÃO. AF_04/2016 | UN | 16 | 28.35% |  | 0 | 0 |  | 0 | TRUE
93668 | SINAPI | 14.3.3 | DISJUNTOR TRIPOLAR TIPO DIN, CORRENTE NOMINAL DE 16A - FORNECIMENTO E INSTALAÇÃO. AF_04/2016 | UN | 2 | 28.35% |  | 0 | 0 |  | 0 | TRUE
93669 | SINAPI | 14.3.4 | DISJUNTOR TRIPOLAR TIPO DIN, CORRENTE NOMINAL DE 20A - FORNECIMENTO E INSTALAÇÃO. AF_04/2016 | UN | 2 | 28.35% |  | 0 | 0 |  | 0 | TRUE
|  | 14.4 | ELETRODUTOS E CONDULETES | [7 empty] | 0 | TRUE
91844 | SINAPI | 14.4.1 | ELETRODUTO FLEXÍVEL CORRUGADO, PVC, DN 25 MM (3/4"), PARA CIRCUITOS TERMINAIS, INSTALADO EM LAJE - FORNECIMENTO E INSTALAÇÃO. AF_12/2015 | M | 312.1 | 28.35% |  | 0 | 0 |  | 0 | TRUE
91855 | SINAPI | 14.4.2 | ELETRODUTO FLEXÍVEL CORRUGADO REFORÇADO, PVC, DN 25 MM (3/4"), PARA CIRCUITOS TERMINAIS, INSTALADO EM PAREDE - FORNECIMENTO E INSTALAÇÃO. AF_12/2015 | M | 177 | 28.35% |  | 0 | 0 |  | 0 | TRUE
97667 | SINAPI | 14.4.3 | ELETRODUTO FLEXÍVEL CORRUGADO, PEAD, DN 50 (1 ½) - FORNECIMENTO E INSTALAÇÃO. AF_04/2016 | M | 4.5 | 28.35% |  | 0 | 0 |  | 0 | TRUE
97668 | SINAPI | 14.4.4 | ELETRODUTO FLEXÍVEL CORRUGADO, PEAD, DN 63 (2") - FORNECIMENTO E INSTALAÇÃO. AF_04/2016 | M | 46.7 | 28.35% |  | 0 | 0 |  | 0 | TRUE
91863 | SINAPI | 14.4.5 | ELETRODUTO RÍGIDO ROSCÁVEL, PVC, DN 25 MM (3/4"), PARA CIRCUITOS TERMINAIS, INSTALADO EM FORRO - FORNECIMENTO E INSTALAÇÃO. AF_12/2015 | M | 312.1 | 28.35% |  | 0 | 0 |  | 0 | TRUE
93008 | SINAPI | 14.4.7 | ELETRODUTO RÍGIDO ROSCÁVEL, PVC, DN 50 MM (1 1/2") - FORNECIMENTO E INSTALAÇÃO. AF_12/2015 | UNI | 35 | 28.35% |  | 0 | 0 |  | 0 | TRUE
91879 | SINAPI | 14.4.8 | LUVA PARA ELETRODUTO, PVC, ROSCÁVEL, DN 25 MM (3/4"), PARA CIRCUITOS TERMINAIS, INSTALADA EM LAJE - FORNECIMENTO E INSTALAÇÃO. AF_12/2015 | UN | 5 | 28.35% |  | 0 | 0 |  | 0 | TRUE
|  | 14.5 | ESCAVAÇÃO E REATERRO | [7 empty] | 0 | TRUE
93358 | SINAPI | 14.5.1 | ESCAVAÇÃO MANUAL DE VALA COM PROFUNDIDADE MENOR OU IGUAL A 1,30 M. AF_03/2016 | M3 | 7.68 | 28.35% |  | 0 | 0 |  | 0 | TRUE
93382 | SINAPI | 14.5.2 | REATERRO MANUAL DE VALAS COM COMPACTAÇÃO MECANIZADA. AF_04/2016 | M3 | 7.68 | 28.35% |  | 0 | 0 |  | 0 | TRUE
|  | 14.6 | LUMINÁRIAS | [7 empty] | 0 | TRUE
22 | SORRISO | 14.6.1 | LUMINARIA SOBREPOR 2X18W LED | UN | 79 | 28.35% |  | 0 | 0 |  | 0 | TRUE
23 | SORRISO | 14.6.2 | LAMPADA 9W LED BASE E27 | #REF! | 10 | 28.35% |  | 0 | 0 |  | 0 | TRUE
|  | 14.7 | INTERRUPTORES E TOMADAS | [7 empty] | 0 | TRUE
91953 | SINAPI | 14.7.1 | INTERRUPTOR SIMPLES (1 MÓDULO), 10A/250V, INCLUINDO SUPORTE E PLACA - FORNECIMENTO E INSTALAÇÃO. AF_12/2015 | UN | 5 | 28.35% |  | 0 | 0 |  | 0 | TRUE
91967 | SINAPI | 14.7.2 | INTERRUPTOR SIMPLES (3 MÓDULOS), 10A/250V, INCLUINDO SUPORTE E PLACA - FORNECIMENTO E INSTALAÇÃO. AF_12/2015 | UN | 8 | 28.35% |  | 0 | 0 |  | 0 | TRUE
92008 | SINAPI | 14.7.3 | TOMADA BAIXA DE EMBUTIR (2 MÓDULOS), 2P+T 10 A, INCLUINDO SUPORTE E PLACA - FORNECIMENTO E INSTALAÇÃO. AF_12/2015 | UN | 8 | 28.35% |  | 0 | 0 |  | 0 | TRUE
91996 | SINAPI | 14.7.4 | TOMADA MÉDIA DE EMBUTIR (1 MÓDULO), 2P+T 10 A, INCLUINDO SUPORTE E PLACA - FORNECIMENTO E INSTALAÇÃO. AF_12/2015 | UN | 8 | 28.35% |  | 0 | 0 |  | 0 | TRUE
91992 | SINAPI | 14.7.5 | TOMADA ALTA DE EMBUTIR (1 MÓDULO), 2P+T 10 A, INCLUINDO SUPORTE E PLACA - FORNECIMENTO E INSTALAÇÃO. AF_12/2015 | UN | 16 | 28.35% |  | 0 | 0 |  | 0 | TRUE
92001 | SINAPI | 14.7.6 | TOMADA BAIXA DE EMBUTIR (1 MÓDULO), 2P+T 20 A, INCLUINDO SUPORTE E PLACA - FORNECIMENTO E INSTALAÇÃO. AF_12/2015 | UN | 10 | 28.35% |  | 0 | 0 |  | 0 | TRUE
91993 | SINAPI | 14.7.7 | TOMADA ALTA DE EMBUTIR (1 MÓDULO), 2P+T 20 A, INCLUINDO SUPORTE E PLACA - FORNECIMENTO E INSTALAÇÃO. AF_12/2015 | UN | 16 | 28.35% |  | 0 | 0 |  | 0 | TRUE
[7 empty] | SUBTOTAL |  | 0
|  | 15.0 | INSTALAÇÕES ELÉTRICAS - SPDA
93358 | SINAPI | 15.1 | ESCAVAÇÃO MANUAL DE VALA COM PROFUNDIDADE MENOR OU IGUAL A 1,30 M. AF_03/2016 | M3 | 11.13 | 28.35% |  | 0 | 0
93382 | SINAPI | 15.2 | REATERRO MANUAL DE VALAS COM COMPACTAÇÃO MECANIZADA. AF_04/2016 | M3 | 11.13 | 28.35% |  | 0 | 0
96977 | SINAPI | 15.3 | CORDOALHA DE COBRE NU 50 MM², ENTERRADA, SEM ISOLADOR - FORNECIMENTO E INSTALAÇÃO. AF_12/2017 | M | 124 | 28.35% |  | 0 | 0
96973 | SINAPI | 15.4 | CORDOALHA DE COBRE NU 35 MM², NÃO ENTERRADA, COM ISOLADOR - FORNECIMENTO E INSTALAÇÃO. AF_12/2017 | M | 75 | 28.35% |  | 0 | 0
96985 | SINAPI | 15.6 | HASTE DE ATERRAMENTO 5/8 PARA SPDA - FORNECIMENTO E INSTALAÇÃO. AF_12/2017 | UN | 16 | 28.35% |  | 0 | 0
91872 | SINAPI | 15.7 | ELETRODUTO RÍGIDO ROSCÁVEL, PVC, DN 32 MM (1"), PARA CIRCUITOS TERMINAIS, INSTALADO EM PAREDE - FORNECIMENTO E INSTALAÇÃO. AF_12/2015 | M | 16 | 28.35% |  | 0 | 0
[7 empty] | SUBTOTAL |  | 0 |  | 0 | TRUE
|  | 16.0 | ACESSIBILIDADE | [7 empty] | 0 | TRUE
18 | SORRISO | 16.1 | MAPA TÁTIL EM ACRÍLICO MEDINDO 85X45CM, COM PEDESTAL EM AÇO GALVANIZADO COM PINTURA ELETROSTÁTICA | UN | 1 | 28.35% |  | 0 | 0 |  | 0 | TRUE
19 | SORRISO | 16.2 | FORNECIMENTO E INSTALAÇÃO DE PISO PODOTÁTIL, EM CONCRETO, 25x25CM, DIRECIONAL/ALERTA | M2 | 21.37 | 28.35% |  | 0 | 0 |  | 0 | TRUE
[7 empty] | SUBTOTAL |  | 0 |  | 0 | TRUE
|  | 17.0 | LIMPEZAS | [7 empty] | 0 | TRUE
20 | SORRISO | 17.1 | LIMPEZA FINAL DA OBRA | M2 | 727.59 | 28.35% |  | 0 | 0 |  | 0 | TRUE
[7 empty] | SUBTOTAL |  | 0 |  | 0 | TRUE
TOTAL BLOCO EDUCACIONAL: | [7 empty] | 0 |  | #REF! | 0 | TRUE
TOTAL GERAL DA OBRA COM BDI: | [7 empty] | 0 |  | #REF! | #REF! | #REF!

## CURVA ABC
[14 empty] | Faixa | Corte
[14 empty] | A | 80%
Código | Referência | Item | Discriminação | Unidade | Quantidade | BDI Incidente | Preço (R$) |  |  |  | Curva ABC |  |  | B | 95%
[7 empty] | Valor unitário Sem BDI | Valor Unitário Com BDI | Valor Total | Valor total ac. | % | % ac. | Faixa | C | 100%
94216 | SINAPI | 9.1.3 | TELHAMENTO COM TELHA METÁLICA TERMOACÚSTICA E = 30 MM, COM ATÉ 2 ÁGUAS, INCLUSO IÇAMENTO. AF_07/2019 | M2 | 814.91 | 0.2835 | 255.18 | 327.52 | 266899.32 | 266899.32 | 16.6% | 16.6% | A
9 | SORRISO | 9.1.1 | ESTRUTURA METÁLICA PARA COBERTURA, EM PERFIL ''U'' EM AÇO LAMINADO - FORNECIMENTO E INSTALAÇÃO | KG | 5774.07 | 0.2835 | 19.5 | 25.03 | 144524.97 | 411424.29 | 8.99% | 25.58% | A
2 | SORRISO | 2.1 | ADMINISTRAÇÃO LOCAL DA OBRA | UN | 1 | 0.2835 | 73386.08 | 94191.03 | 94191.03 | 505615.32 | 5.86% | 31.44% | A
92720 | SINAPI | 5.1.5 | CONCRETAGEM DE PILARES, FCK = 25 MPA, COM USO DE BOMBA EM EDIFICAÇÃO COM SEÇÃO MÉDIA DE PILARES MENOR OU IGUAL A 0,25 M² - LANÇAMENTO, ADENSAMENTO E ACABAMENTO. | M3 | 122.98 | 0.2835 | 555.23 | 712.64 | 87640.46 | 593255.78 | 5.45% | 36.89% | A
87485 | SINAPI | 7.1.1 | ALVENARIA DE VEDAÇÃO DE BLOCOS CERÂMICOS FURADOS NA VERTICAL DE 14X19X39CM (ESPESSURA 14CM) DE PAREDES COM ÁREA LÍQUIDA MAIOR OU IGUAL A 6M² COM VÃOS E ARGAMASSA DE ASSENTAMENTO COM PREPARO EM BETONEIRA. AF_06/2014 | M2 | 740.14 | 0.2835 | 74.19 | 95.22 | 70476.13 | 663731.91 | 4.38% | 41.27% | A
87775 | SINAPI | 8.1.4 | EMBOÇO OU MASSA ÚNICA EM ARGAMASSA TRAÇO 1:2:8, PREPARO MECÂNICO COM BETONEIRA 400 L, APLICADA MANUALMENTE EM PANOS DE FACHADA COM PRESENÇA DE VÃOS, ESPESSURA DE 25 MM. AF_06/2014 | M2 | 1058.84 | 0.2835 | 40.28 | 51.7 | 54742.02 | 718473.93 | 3.4% | 44.67% | A
92411 | SINAPI | 5.2.1 | MONTAGEM E DESMONTAGEM DE FÔRMA DE PILARES RETANGULARES E ESTRUTURAS SIMILARES COM ÁREA MÉDIA DAS SEÇÕES MAIOR QUE 0,25 M2, PÉ-DIREITO SIMPLES, EM MADEIRA SERRADA, 2 UTILIZAÇÃO. AF_12/2015 | M2 | 330.91 | 0.2835 | 113.25 | 145.36 | 48101.07 | 766575 | 2.99% | 47.66% | A
12 | SORRISO | 10.1.3 | PORTA DE ABRIR DE FERRO EM CHAPA LISA Nº 18, COM REQUADROS EM METALON 5X5CM, REVESTIMENTO RESISTENTE A IMPACTOS, COM FECHADURA TARGETA LIVRE/OCUPADO, DOBRADIÇA DE FERRO, INCLUSIVE PINTURA ESMALTE FOSCO - CONFORME DETALHE P3 - 80X160 CM | UN | 15 | 0.2835 | 2221.88 | 2851.78 | 42776.7 | 809351.7 | 2.66% | 50.32% | A
96486 | SINAPI | 8.2.1 | FORRO DE PVC, LISO, PARA AMBIENTES COMERCIAIS, INCLUSIVE ESTRUTURA DE FIXAÇÃO. AF_05/2017_P | M2 | 530.26 | 0.2835 | 61.77 | 79.28 | 42039.01 | 851390.71 | 2.61% | 52.94% | A
30 | SORRISO | 13.2.1 | CAIXA DÁGUA TIPO :TAÇA METÁLICA 15.000L | UN | 1 | 0.2835 | 28950 | 37157.33 | 37157.33 | 888548.04 | 2.31% | 55.25% | A
8 | SINAPI | 11.1.3 | CONCRETAGEM DE PISO OU SOBRE SOLO, FCK 25 MPA, PARA ESPESSURA ATÉ 10 CM - LANÇAMENTO, ADENSAMENTO E ACABAMENTO. AF_09/2017 | M3 | 49.14 | 0.2835 | 576.36 | 739.76 | 36351.8 | 924899.84 | 2.26% | 57.51% | A
96533 | SINAPI | 4.1.9 | FABRICAÇÃO, MONTAGEM E DESMONTAGEM DE FÔRMA PARA VIGA BALDRAME, EM MADEIRA SERRADA, E=25 MM, 2 UTILIZAÇÕES. AF_06/2017 | M2 | 406.33 | 0.2835 | 67.72 | 86.92 | 35318.2 | 960218.04 | 2.2% | 59.7% | A
101752 | SINAPI | 11.2.1 | PISO EM GRANILITE, MARMORITE OU GRANITINA EM AMBIENTES INTERNOS. AF_09/2020 | M2 | 669.43 | 0.2835 | 35.06 | 45 | 30124.35 | 990342.39 | 1.87% | 61.58% | A
6 | SORRISO | 4.1.15 | CONCRETAGEM DE VIGAS BALDRAMES, FCK 25 MPA, COM USO DE BOMBA  LANÇAMENTO, ADENSAMENTO E ACABAMENTO. | M3 | 36.29 | 0.2835 | 568.23 | 729.32 | 26467.02 | 1016809.41 | 1.65% | 63.22% | A
5 | SORRISO | 4.1.5 | ESTACA ESCAVADA MECANICAMENTE, SEM FLUIDO ESTABILIZANTE, COM 30CM DE DIÂMETRO, CONCRETO LANÇADO POR CAMINHÃO BETONEIRA. | M | 428 | 0.2835 | 41.81 | 53.66 | 22966.48 | 1039775.89 | 1.43% | 64.65% | A
98459 | SINAPI | 1.2.3 | TAPUME COM TELHA METÁLICA. AF_05/2018 (h=1,80m) | M2 | 216 | 0.2835 | 80.45 | 103.26 | 22304.16 | 1062080.05 | 1.39% | 66.04% | A
97088 | SINAPI | 11.1.4 | ARMAÇÃO PARA EXECUÇÃO DE RADIER, COM USO DE TELA Q-92. AF_09/2017 | KG | 842.4 | 0.2835 | 20.35 | 26.12 | 22003.48 | 1084083.53 | 1.37% | 67.41% | A
95577 | SINAPI | 4.1.8 | MONTAGEM DE ARMADURA LONGITUDINAL/TRANSVERSAL DE ESTACAS DE SEÇÃO CIRCULAR, DIÂMETRO = 10,0 MM. AF_11/2016 | KG | 1071.12 | 0.2835 | 15.69 | 20.14 | 21572.35 | 1105655.88 | 1.34% | 68.75% | A
91338 | SINAPI | 10.1.2 | PORTA DE ALUMÍNIO DE ABRIR COM LAMBRI, COM GUARNIÇÃO, FIXAÇÃO COM PARAFUSOS - FORNECIMENTO E INSTALAÇÃO. AF_12/2019 (P2 CONFORME PROJETO) | M2 | 16.8 | 0.2835 | 962.64 | 1235.55 | 20757.24 | 1126413.12 | 1.29% | 70.04% | A
92720 | SINAPI | 5.2.7 | CONCRETAGEM DE PILARES, FCK = 25 MPA, COM USO DE BOMBA EM EDIFICAÇÃO COM SEÇÃO MÉDIA DE PILARES MENOR OU IGUAL A 0,25 M² - LANÇAMENTO, ADENSAMENTO E ACABAMENTO. | M3 | 25.81 | 0.2835 | 555.23 | 712.64 | 18393.23 | 1144806.35 | 1.14% | 71.18% | A
96546 | SINAPI | 4.1.13 | ARMAÇÃO DE BLOCO, VIGA BALDRAME E SAPATA UTILIZANDO AÇO CA-50 DE 10 MM - MONTAGEM. AF_06/2017 | KG | 842.8 | 0.2835 | 16.47 | 21.14 | 17816.79 | 1162623.14 | 1.11% | 72.29% | A
92990 | SINAP I | 14.2.4 | CABO DE COBRE FLEXÍVEL ISOLADO, 70 MM², ANTI-CHAMA 0,6/1,0 KV, PARA DISTRIBUIÇÃO - FORNECIMENTO E INSTALAÇÃO. AF_12/2015 | M | 180.2 | 0.2835 | 70.68 | 90.72 | 16347.74 | 1178970.88 | 1.02% | 73.31% | A
93393 | SINAPI | 8.1.2 | REVESTIMENTO CERÂMICO PARA PAREDES INTERNAS COM PLACAS TIPO ESMALTADA PADRÃO POPULAR DE DIMENSÕES 20X20 CM APLICADAS EM AMBIENTES DE ÁREA MAIOR QUE 5 M2 NA ALTURA INTEIRA DAS PAREDES. AF_06/2014 | M2 | 378.59 | 0.2835 | 33.32 | 42.77 | 16192.29 | 1195163.17 | 1.01% | 74.31% | A
99861 | SINAPI | 10.3.1 | GRADIL EM FERRO FIXADO EM VÃOS DE JANELAS, FORMADO POR BARRAS CHATAS DE 25X4,8 MM. AF_04/2019 | M2 | 25.6 | 0.2835 | 476.86 | 612.05 | 15668.48 | 1210831.65 | 0.97% | 75.29% | A
87527 | SINAPI | 8.1.1 | EMBOÇO, PARA RECEBIMENTO DE CERÂMICA, EM ARGAMASSA TRAÇO 1:2:8, PREPARO MECÂNICO COM BETONEIRA 400L, APLICADO MANUALMENTE EM FACES INTERNAS DE PAREDES, PARA AMBIENTE COM ÁREA MENOR QUE 5M2, ESPESSURA DE 20MM, COM EXECUÇÃO DE TALISCAS. AF_06/2014 | M2 | 378.59 | 0.2835 | 28 | 35.94 | 13606.52 | 1224438.17 | 0.85% | 76.13% | A
10 | SORRISO | 9.1.2 | PINTURA ESMALTE FOSCO, DUAS DEMAOS, SOBRE SUPERFICIE METÁLICA, INCLUSO UMA DEMAO DE FUNDO ANTICORROSIVO. UTILIZACAO DE REVOLVER ( AR-COMPRIMIDO). | M2 | 640.6 | 0.2835 | 15.49 | 19.88 | 12735.12 | 1237173.29 | 0.79% | 76.93% | A
87905 | SINAPI | 8.1.3 | CHAPISCO APLICADO EM ALVENARIA (COM PRESENÇA DE VÃOS) E ESTRUTURAS DE CONCRETO DE FACHADA, COM COLHER DE PEDREIRO. ARGAMASSA TRAÇO 1:3 COM PREPARO EM BETONEIRA 400L. AF_06/2014 | M2 | 1480.28 | 0.2835 | 6.12 | 7.86 | 11635 | 1248808.29 | 0.72% | 77.65% | A
92778 | SINAPI | 5.2.5 | ARMAÇÃO DE PILAR OU VIGA DE UMA ESTRUTURA CONVENCIONAL DE CONCRETO ARMADO EM UMA EDIFICAÇÃO TÉRREA OU SOBRADO UTILIZANDO AÇO CA-50 DE 10,0 MM - MONTAGEM. AF_12/2015 | KG | 539.5 | 0.2835 | 16.42 | 21.08 | 11372.66 | 1260180.95 | 0.71% | 78.36% | A
96532 | SINAPI | 4.1.1 | FABRICAÇÃO, MONTAGEM E DESMONTAGEM DE FÔRMA PARA SAPATA, EM MADEIRA SERRADA, E=25MM, 2 UTILIZAÇÕES. AF_06/2017 | M2 | 59.4 | 0.2835 | 134.43 | 172.54 | 10248.87 | 1270429.82 | 0.64% | 78.99% | A
96135 | SINAPI | 12.2.2 | APLICAÇÃO MANUAL DE MASSA ACRÍLICA EM PAREDES EXTERNAS DE CASAS, DUAS DEMÃOS. AF_05/2017 | M2 | 391.64 | 0.2835 | 20.04 | 25.72 | 10072.98 | 1280502.8 | 0.63% | 79.62% | A
88489 | SINAPI | 12.1.3 | APLICAÇÃO MANUAL DE PINTURA COM TINTA LÁTEX PVA EM PAREDES, DUAS DEMÃOS. AF_06/2014 | M2 | 667.2 | 0.2835 | 11.44 | 14.68 | 9794.49 | 1290297.29 | 0.61% | 80.23% | B
22 | SORRISO | 14.6.1 | LUMINARIA SOBREPOR 2X18W LED | UN | 79 | 0.2835 | 95.87 | 123.05 | 9720.95 | 1300018.24 | 0.6% | 80.83% | B
96543 | SINAPI | 4.1.10 | ARMAÇÃO DE BLOCO, VIGA BALDRAME E SAPATA UTILIZANDO AÇO CA-60 DE 5 MM - MONTAGEM. AF_06/2017 | KG | 393.4 | 0.2835 | 19.11 | 24.53 | 9650.1 | 1309668.34 | 0.6% | 81.43% | B
88497 | SINAPI | 12.1.2 | APLICAÇÃO E LIXAMENTO DE MASSA LÁTEX EM PAREDES, DUAS DEMÃOS. AF_06/2014 | M2 | 667.2 | 0.2835 | 11.13 | 14.29 | 9534.28 | 1319202.62 | 0.59% | 82.03% | B
91926 | SINAPI | 14.2.5 | CABO DE COBRE FLEXÍVEL ISOLADO, 2,5 MM², ANTI-CHAMA 450/750 V, PARA CIRCUITOS TERMINAIS - FORNECIMENTO E INSTALAÇÃO. AF_12/2015 | M | 1997.9 | 0.2835 | 3.65 | 4.68 | 9350.17 | 1328552.79 | 0.58% | 82.61% | B
92778 | SINAPI | 5.1.3 | ARMAÇÃO DE PILAR OU VIGA DE UMA ESTRUTURA CONVENCIONAL DE CONCRETO ARMADO EM UMA EDIFÍCAÇÃO TÉRREA OU SOBRADO UTILIZANDO AÇO CA-50 DE 10.0 MM - MONTAGEM. | KG | 434.8 | 0.2835 | 16.42 | 21.08 | 9165.58 | 1337718.37 | 0.57% | 83.18% | B
88489 | SINAPI | 12.2.3 | APLICAÇÃO MANUAL DE PINTURA COM TINTA LÁTEX ACRÍLICA EM PAREDES, DUAS DEMÃOS. AF_06/2014 | M2 | 590.86 | 0.2835 | 11.44 | 14.68 | 8673.82 | 1346392.19 | 0.54% | 83.72% | B
4 | SORRISO | 4.1.2 | CONCRETAGEM DE BLOCOS, FCK 25 MPA, COM USO DE BOMBA  LANÇAMENTO, ADENSAMENTO E ACABAMENTO. | M3 | 9.91 | 0.2835 | 573.35 | 735.89 | 7292.66 | 1353684.85 | 0.45% | 84.17% | B
92775 | SINAPI | 5.2.2 | ARMAÇÃO DE PILAR OU VIGA DE UMA ESTRUTURA CONVENCIONAL DE CONCRETO ARMADO EM UMA EDIFICAÇÃO TÉRREA OU SOBRADO UTILIZANDO AÇO CA-60 DE 5,0 MM - MONTAGEM. AF_12/2015 | KG | 293.4 | 0.2835 | 19.14 | 24.57 | 7208.83 | 1360893.68 | 0.45% | 84.62% | B
19 | SORRISO | 16.2 | FORNECIMENTO E INSTALAÇÃO DE PISO PODOTÁTIL, EM CONCRETO, 25x25CM, DIRECIONAL/ALERTA | M2 | 21.37 | 0.2835 | 254.38 | 326.5 | 6977.3 | 1367870.98 | 0.43% | 85.05% | B
96547 | SINAPI | 4.1.14 | ARMAÇÃO DE BLOCO, VIGA BALDRAME E SAPATA UTILIZANDO AÇO CA-50 DE 12.5 MM - MONTAGEM. AF_06/2017 | KG | 373.8 | 0.2835 | 14.04 | 18.02 | 6735.87 | 1374606.85 | 0.42% | 85.47% | B
93187 | SINAPI | 7.1.2 | VERGA MOLDADA IN LOCO EM CONCRETO PARA JANELAS COM MAIS DE 1,5 M DE VÃO. AF_03/2016 | M | 73.2 | 0.2835 | 67.42 | 86.53 | 6333.99 | 1380940.84 | 0.39% | 85.86% | B
99059 | SINAPI | 1.3 | LOCACAO CONVENCIONAL DE OBRA, UTILIZANDO GABARITO DE TÁBUAS CORRIDAS PONTALETADAS A CADA 2,00M - 2 UTILIZAÇÕES. AF_10/2018 (Perímetro das edificações) | M | 135.4 | 0.2835 | 36.12 | 46.36 | 6277.14 | 1387217.98 | 0.39% | 86.26% | B
97903 | SINAPI | 13.5.2 | CAIXA ENTERRADA HIDRÁULICA RETANGULAR EM ALVENARIA COM TIJOLOS CERÂMICOS MACIÇOS, DIMENSÕES INTERNAS: 0,8X0,8X0,6 M PARA REDE DE ESGOTO. AF_05/2018 | UN | 7 | 0.2835 | 678.86 | 871.32 | 6099.24 | 1393317.22 | 0.38% | 86.63% | B
92779 | SINAPI | 5.2.6 | ARMAÇÃO DE PILAR OU VIGA DE UMA ESTRUTURA CONVENCIONAL DE CONCRETO ARMADO EM UMA EDIFICAÇÃO TÉRREA OU SOBRADO UTILIZANDO AÇO CA-50 DE 12,5 MM - MONTAGEM. AF_12/2015 | KG | 337.9 | 0.2835 | 13.94 | 17.89 | 6045.03 | 1399362.25 | 0.38% | 87.01% | B
24 | SINAPI | 1.2.1 | LOCACAO DE CONTAINER 2,30 X 6,00 M, ALT. 2,50 M, COM 1 SANITARIO, PARA ESCRITORIO, COMPLETO, SEM DIVISORIAS INTERNAS | MÊS | 8 | 0.2835 | 585 | 750.85 | 6006.8 | 1405369.05 | 0.37% | 87.38% | B
94573 | SORRISO | 10.2.1 | JANELA DE CORRER 4 FOLHAS - 4,40 x 1,00M CONFORME J1, SENDO DUAS FOLHAS FIXAS E DUAS DE CORRER, PARA VIDRO TEMPERADO 10MM EM ALUMINIO ANODIZADO, INCLUINDO COMPONENTES PARA INSTALAÇÃO - FORNECIMENTO E INSTALAÇÃO. CONFORME PROJETO | UN | 8 | 0.2835 | 574.38 | 737.22 | 5897.76 | 1411266.81 | 0.37% | 87.75% | B
96977 | SINAPI | 15.3 | CORDOALHA DE COBRE NU 50 MM², ENTERRADA, SEM ISOLADOR - FORNECIMENTO E INSTALAÇÃO. AF_12/2017 | M | 124 | 0.2835 | 36.87 | 47.32 | 5867.68 | 1417134.49 | 0.36% | 88.12% | B
91338 | SINAPI | 10.1.1 | PORTA DE ALUMÍNIO DE ABRIR COM LAMBRI, COM GUARNIÇÃO, FIXAÇÃO COM PARAFUSOS - FORNECIMENTO E INSTALAÇÃO. AF_12/2019 (P1 CONFORME PROJETO) | M2 | 4.68 | 0.2835 | 962.64 | 1235.55 | 5782.37 | 1422916.86 | 0.36% | 88.47% | B
93197 | SINAPI | 7.1.3 | CONTRAVERGA MOLDADA IN LOCO EM CONCRETO PARA VÃOS DE MAIS DE 1,5 M DE COMPRIMENTO. AF_03/2016 | M | 73.2 | 0.2835 | 61.2 | 78.55 | 5749.86 | 1428666.72 | 0.36% | 88.83% | B
101965 | SINAPI | 10.2.4 | PEITORIL LINEAR EM GRANITO OU MÁRMORE, L = 15CM, COMPRIMENTO DE ATÉ 2M, ASSENTADO COM ARGAMASSA 1:6 COM ADITIVO. AF_11/2020 | M | 43.2 | 0.2835 | 102.79 | 131.93 | 5699.37 | 1434366.09 | 0.35% | 89.19% | B
96622 | SINAPI | 11.1.1 | LASTRO COM MATERIAL GRANULAR, APLICAÇÃO EM PISOS OU RADIERS, ESPESSURA DE *5 CM*. AF_08/2017 | M3 | 35.1 | 0.2835 | 114.71 | 147.23 | 5167.77 | 1439533.86 | 0.32% | 89.51% | B
1 | SORRISO | 1.1 | PLACA DE OBRA (PARA CONSTRUCAO CIVIL) EM CHAPA GALVANIZADA *N. 22*, ADESIVADA, DE *2,0 X 1,125* M - FORNECIMENTO E INSTALAÇÃO | M2 | 12.5 | 0.2835 | 307.2 | 394.29 | 4928.62 | 1444462.48 | 0.31% | 89.81% | B
25 | SINAPI | 1.2.2 | LOCACAO DE CONTAINER 2,30 X 6,00 M, ALT. 2,50 M, PARA ESCRITORIO, SEM DIVISORIAS INTERNAS E SEM SANITARIO | MÊS | 8 | 0.2835 | 457.03 | 586.6 | 4692.8 | 1449155.28 | 0.29% | 90.11% | B
28 | SORRISO | 13.2.4 | QUADRO DE COMANDO BOMBA RECALQUE D'AGUA TRIFASICA 1 CV | UN | 2 | 0.2835 | 1788.12 | 2295.05 | 4590.1 | 1453745.38 | 0.29% | 90.39% | B
95584 | SINAPI | 4.1.6 | MONTAGEM DE ARMADURA TRANSVERSAL DE ESTACAS DE SEÇÃO CIRCULAR, DIÂMETRO = 6,3 MM. AF_11/2016 | KG | 206.3 | 0.2835 | 17.11 | 21.96 | 4530.34 | 1458275.72 | 0.28% | 90.67% | B
95576 | SINAPI | 4.1.7 | MONTAGEM DE ARMADURA LONGITUDINAL/TRANSVERSAL DE ESTACAS DE SEÇÃO CIRCULAR, DIÂMETRO = 8,0 MM. AF_11/2016 | KG | 206.3 | 0.2835 | 17.05 | 21.88 | 4513.84 | 1462789.56 | 0.28% | 90.95% | B
96543 | SINAPI | 4.1.3 | ARMAÇÃO DE BLOCO, VIGA BALDRAME E SAPATA UTILIZANDO AÇO CA-60 DE 5 MM - MONTAGEM. AF_06/2017 | KG | 179.7 | 0.2835 | 19.11 | 24.53 | 4408.04 | 1467197.6 | 0.27% | 91.23% | B
28 | SORRISO | 13.2.3 | FORNECIMENTO E INSTALAÇÃO DE BOMBA TRIFÁSICA 5HP - 220/380V | UN | 1 | 0.2835 | 3320.56 | 4261.94 | 4261.94 | 1471459.54 | 0.27% | 91.49% | B
7 | SORRISO | 6.1 | IMPERMEABILIZACAO DE ESTRUTURAS ENTERRADAS, COM TINTA ASFALTICA, DUAS DEMAOS | M2 | 330.91 | 0.2835 | 9.9 | 12.71 | 4205.86 | 1475665.4 | 0.26% | 91.75% | B
92884 | SINAPI | 11.1.5 | ARMAÇÃO UTILIZANDO AÇO CA-25 DE 10,0 MM - MONTAGEM. AF_12/2015 | M2 | 196.81 | 0.2835 | 16.59 | 21.29 | 4190.08 | 1479855.48 | 0.26% | 92.02% | B
96973 | SINAPI | 15.4 | CORDOALHA DE COBRE NU 35 MM², NÃO ENTERRADA, COM ISOLADOR - FORNECIMENTO E INSTALAÇÃO. AF_12/2017 | M | 75 | 0.2835 | 42.69 | 54.79 | 4109.25 | 1483964.73 | 0.26% | 92.27% | B
102181 | SINAPI | 10.2.2 | INSTALAÇÃO DE VIDRO TEMPERADO, E = 10 MM, ENCAIXADO EM PERFIL U. AF_01/2021_P (CONFORME J2) | M2 | 7.68 | 0.2835 | 413.85 | 531.18 | 4079.46 | 1488044.19 | 0.25% | 92.52% | B
92775 | SINAPI | 5.1.2 | ARMAÇÃO DE PILAR OU VIGA DE UMA ESTRUTURA CONVENCIONAL DE CONCRETO ARMADO EM UMA EDIFICAÇÃO TÉRREA OU SOBRADO UTILIZANDO AÇO CA-60 DE 5,0 MM - MONTAGEM. AF_12/2015 | KG | 156.3 | 0.2835 | 19.14 | 24.57 | 3840.29 | 1491884.48 | 0.24% | 92.76% | B
96121 | SINAPI | 8.2.2 | ACABAMENTOS PARA FORRO (RODA-FORRO EM PERFIL METÁLICO E PLÁSTICO). AF_05/2017 | M | 374.35 | 0.2835 | 7.83 | 10.05 | 3762.21 | 1495646.69 | 0.23% | 93% | B
100651 | SINAPI | 30.3.14 | ESTACA HÉLICE CONTÍNUA, DIÂMETRO DE 30 CM, INCLUSO CONCRETO FCK=20MPA E ARMADURA MÍNIMA (EXCLUSIVE MOBILIZAÇÃO E DESMOBILIZAÇÃO). AF_12/2019 | M | 24 | 0.2835 | 120.97 | 155.26 | 3726.24 | 1499372.93 | 0.23% | 93.23% | B
89714 | SINAPI | 13.5.18 | TUBO PVC, SERIE NORMAL, ESGOTO PREDIAL, DN 100 MM, FORNECIDO E INSTALADO EM RAMAL DE DESCARGA OU RAMAL DE ESGOTO SANITÁRIO. AF_12/2014 | M | 60 | 0.2835 | 44.67 | 57.33 | 3439.8 | 1502812.73 | 0.21% | 93.44% | B
96525 | SINAPI | 3.3 | ESCAVAÇÃO MECANIZADA PARA VIGA BALDRAME, COM PREVISÃO DE FÔRMA, COM MINI-ESCAVADEIRA. AF_06/2017 | M3 | 100.38 | 0.2835 | 26.13 | 33.54 | 3366.74 | 1506179.47 | 0.21% | 93.65% | B
11 | SORRISO | 9.1.4 | CUMEEIRA METÁLICA EM CHAPA TRAPEZOIDAL GALVANIZADA E=0,05 mm, INCLUSIVE IÇAMENTO | M | 36.38 | 0.2835 | 68.32 | 87.69 | 3190.16 | 1509369.63 | 0.2% | 93.85% | B
91863 | SINAPI | 14.4.5 | ELETRODUTO RÍGIDO ROSCÁVEL, PVC, DN 25 MM (3/4"), PARA CIRCUITOS TERMINAIS, INSTALADO EM FORRO - FORNECIMENTO E INSTALAÇÃO. AF_12/2015 | M | 312.1 | 0.2835 | 7.84 | 10.06 | 3139.72 | 1512509.35 | 0.2% | 94.05% | B
99635 | SINAPI | 13.1.6 | VÁLVULA DE DESCARGA METÁLICA, BASE 1 1/2 ", ACABAMENTO METALICO CROMADO - FORNECIMENTO E INSTALAÇÃO. AF_01/2019 | UN | 14 | 0.2835 | 168.84 | 216.71 | 3033.94 | 1515543.29 | 0.19% | 94.23% | B
92777 | SINAPI | 5.2.4 | ARMAÇÃO DE PILAR OU VIGA DE UMA ESTRUTURA CONVENCIONAL DE CONCRETO ARMADO EM UMA EDIFICAÇÃO TÉRREA OU SOBRADO UTILIZANDO AÇO CA-50 DE 8,0 MM - MONTAGEM. AF_12/2015 | KG | 129.5 | 0.2835 | 18.14 | 23.28 | 3014.76 | 1518558.05 | 0.19% | 94.42% | B
96545 | SINAPI | 4.1.4 | ARMAÇÃO DE BLOCO, VIGA BALDRAME OU SAPATA UTILIZANDO AÇO CA-50 DE 8 MM - MONTAGEM. AF_06/2017 | KG | 123.1 | 0.2835 | 18.15 | 23.3 | 2868.23 | 1521426.28 | 0.18% | 94.6% | B
97902 | SINAPI | 13.5.1 | CAIXA ENTERRADA HIDRÁULICA RETANGULAR EM ALVENARIA COM TIJOLOS CERÂMICOS MACIÇOS, DIMENSÕES INTERNAS: 0,6X0,6X0,6 M PARA REDE DE ESGOTO. AF_05/2018 | UM | 4 | 0.2835 | 494.64 | 634.87 | 2539.48 | 1523965.76 | 0.16% | 94.76% | B
96544 | SINAPI | 4.1.11 | ARMAÇÃO DE BLOCO, VIGA BALDRAME E SAPATA UTILIZANDO AÇO CA-50 DE 6.3 MM - MONTAGEM. AF_06/2017 | KG | 104.1 | 0.2835 | 18.76 | 24.08 | 2506.72 | 1526472.48 | 0.16% | 94.91% | B
96545 | SINAPI | 4.1.12 | ARMAÇÃO DE BLOCO, VIGA BALDRAME E SAPATA UTILIZANDO AÇO CA-50 DE 8 MM - MONTAGEM. AF_06/2017 | KG | 106.2 | 0.2835 | 18.15 | 23.3 | 2474.46 | 1528946.94 | 0.15% | 95.07% | C
96521 | SINAPI | 3.1 | ESCAVAÇÃO MECANIZADA PARA BLOCO DE COROAMENTO OU SAPATA, COM PREVISÃO DE FÔRMA, COM RETROESCAVADEIRA. AF_06/2017 | M3 | 62.78 | 0.2835 | 29.4 | 37.73 | 2368.68 | 1531315.62 | 0.15% | 95.21% | C
100858 | SINAPI | 13.3.2 | MICTÓRIO SIFONADO LOUÇA BRANCA  PADRÃO MÉDIO  FORNECIMENTO E INSTALAÇÃO. AF_01/2020 | UN | 4 | 0.2835 | 438.69 | 563.06 | 2252.24 | 1533567.86 | 0.14% | 95.35% | C
95470 | SINAPI | 13.3.5 | VASO SANITARIO SIFONADO CONVENCIONAL COM LOUÇA BRANCA, INCLUSO CONJUNTO DE LIGAÇÃO PARA BACIA SANITÁRIA AJUSTÁVEL - FORNECIMENTO E INSTALAÇÃO. AF_10/2016 | UN | 10 | 0.2835 | 173.08 | 222.15 | 2221.5 | 1535789.36 | 0.14% | 95.49% | C
92986 | SINAPI | 14.2.3 | CABO DE COBRE FLEXÍVEL ISOLADO, 35 MM², ANTI-CHAMA 0,6/1,0 KV, PARA DISTRIBUIÇÃO - FORNECIMENTO E INSTALAÇÃO. AF_12/2015 | M | 45.1 | 0.2835 | 36.44 | 46.77 | 2109.32 | 1537898.68 | 0.13% | 95.62% | C
20 | SORRISO | 17.1 | LIMPEZA FINAL DA OBRA | M2 | 727.59 | 0.2835 | 2.2 | 2.82 | 2051.8 | 1539950.48 | 0.13% | 95.75% | C
18 | SORRISO | 16.1 | MAPA TÁTIL EM ACRÍLICO MEDINDO 85X45CM, COM PEDESTAL EM AÇO GALVANIZADO COM PINTURA ELETROSTÁTICA | UN | 1 | 0.2835 | 1598.05 | 2051.1 | 2051.1 | 1542001.58 | 0.13% | 95.88% | C
15 | SORRISO | 13.4.1 | LAVATÓRIO LOUÇA BRANCA COM COLUNA SUSPENSA INCLUSO SIFÃO TIPO GARRAFA EM PVC, VÁLVULA E ENGATE FLEXÍVEL 30CM EM PLÁSTICO E TORNEIRA COM SENSOR DE PRESENÇA PARA LAVATÓRIO PCD - FORNECIMENTO E INSTALAÇÃO | UN | 2 | 0.2835 | 790.78 | 1014.97 | 2029.94 | 1544031.52 | 0.13% | 96.01% | C
94213 | SINAPI | 9.1.5 | TELHAMENTO COM TELHA DE AÇO/ALUMÍNIO E = 0,5 MM, COM ATÉ 2 ÁGUAS, INCLUSO IÇAMENTO. AF_07/2019 (FECHAMENTO LATERAL) | M2 | 18.19 | 0.2835 | 84.97 | 109.06 | 1983.8 | 1546015.32 | 0.12% | 96.13% | C
97083 | SINAPI | 3.11 | COMPACTAÇÃO MECÂNICA DE SOLO PARA EXECUÇÃO DE RADIER, COM COMPACTADOR DE SOLOS A PERCUSSÃO. AF_09/2017 | M2 | 702 | 0.2835 | 2.2 | 2.82 | 1979.64 | 1547994.96 | 0.12% | 96.25% | C
97113 | SINAPI | 11.1.2 | APLICAÇÃO DE LONA PLÁSTICA PARA EXECUÇÃO DE PAVIMENTOS DE CONCRETO. AF_11/2017 | M2 | 702 | 0.2835 | 2.17 | 2.79 | 1958.58 | 1549953.54 | 0.12% | 96.37% | C
92725 | SINAPI | 30.3.13 | CONCRETAGEM DE VIGAS E LAJES, FCK=20 MPA, PARA LAJES MACIÇAS OU NERVURADAS COM USO DE BOMBA EM EDIFICAÇÃO COM ÁREA MÉDIA DE LAJES MENOR OU IGUAL A 20 M² - LANÇAMENTO, ADENSAMENTO E ACABAMENTO. AF_12/2015 | M3 | 3 | 0.2835 | 497.74 | 638.85 | 1916.55 | 1551870.09 | 0.12% | 96.49% | C
91844 | SINAPI | 14.4.1 | ELETRODUTO FLEXÍVEL CORRUGADO, PVC, DN 25 MM (3/4"), PARA CIRCUITOS TERMINAIS, INSTALADO EM LAJE - FORNECIMENTO E INSTALAÇÃO. AF_12/2015 | M | 312.1 | 0.2835 | 4.48 | 5.75 | 1794.57 | 1553664.66 | 0.11% | 96.6% | C
27 | SORRISO | 13.2.5 | CASA DE BOMBA (1,5X1,5)M, EM ALVENARIA E CONCRETO | UN | 1 | 0.2835 | 1328.01 | 1704.5 | 1704.5 | 1555369.16 | 0.11% | 96.71% | C
95472 | SINAPI | 13.4.4 | VASO SANITARIO SIFONADO CONVENCIONAL PARA PCD SEM FURO FRONTAL COM LOUÇA BRANCA SEM ASSENTO, INCLUSO CONJUNTO DE LIGAÇÃO PARA BACIA SANITÁRIA AJUSTÁVEL - FORNECIMENTO E INSTALAÇÃO. AF_10/2016 | UN | 2 | 0.2835 | 656.48 | 842.59 | 1685.18 | 1557054.34 | 0.1% | 96.82% | C
91855 | SINAPI | 14.4.2 | ELETRODUTO FLEXÍVEL CORRUGADO REFORÇADO, PVC, DN 25 MM (3/4"), PARA CIRCUITOS TERMINAIS, INSTALADO EM PAREDE - FORNECIMENTO E INSTALAÇÃO. AF_12/2015 | M | 177 | 0.2835 | 6.96 | 8.93 | 1580.61 | 1558634.95 | 0.1% | 96.91% | C
94573 | SINAPI | 10.2.3 | JANELA DE CORRER 4 FOLHAS - 4,00 x 0,40M CONFORME J2-E, SENDO DUAS FOLHAS FIXAS E DUAS DE CORRER, PARA VIDRO TEMPERADO 10MM EM ALUMINIO ANODIZADO, INCLUINDO COMPONENTES PARA INSTALAÇÃO - FORNECIMENTO E INSTALAÇÃO. CONFORME PROJETO | UN | 2 | 0.2835 | 574.38 | 737.22 | 1474.44 | 1560109.39 | 0.09% | 97.01% | C
96619 | SINAPI | 3.4 | LASTRO DE CONCRETO MAGRO, APLICADO EM BLOCOS DE COROAMENTO OU SAPATAS, ESPESSURA DE 5 CM. AF_08/2017 (Sapatas e vigas baldrames) | M2 | 50.22 | 0.2835 | 22.74 | 29.19 | 1465.92 | 1561575.31 | 0.09% | 97.1% | C
97886 | SINAPI | 13.6.5 | CAIXA ENTERRADA ELÉTRICA RETANGULAR, EM ALVENARIA COM TIJOLOS CERÂMICOS MACIÇOS, FUNDO COM BRITA, DIMENSÕES INTERNAS: 0,3X0,3X0,3 M. AF_05/2018 | UN | 8 | 0.2835 | 142.74 | 183.21 | 1465.68 | 1563040.99 | 0.09% | 97.19% | C
88485 | SINAPI | 12.1.1 | APLICAÇÃO DE FUNDO SELADOR ACRÍLICO EM PAREDES, UMA DEMÃO. AF_06/2014 | M2 | 667.2 | 0.2835 | 1.57 | 2.02 | 1347.74 | 1564388.73 | 0.08% | 97.27% | C
89451 | SINAPI | 13.1.25 | TUBO, PVC, SOLDÁVEL, DN 75MM, INSTALADO EM PRUMADA DE ÁGUA - FORNECIMENTO E INSTALAÇÃO. AF_12/2014 | M | 23 | 0.2835 | 42.31 | 54.3 | 1248.9 | 1565637.63 | 0.08% | 97.35% | C
93188 | SINAPI | 7.1.4 | VERGA MOLDADA IN LOCO EM CONCRETO PARA PORTAS COM ATÉ 1,5 M DE VÃO. AF_03/2016 | M | 17.7 | 0.2835 | 54.68 | 70.18 | 1242.18 | 1566879.81 | 0.08% | 97.43% | C
86901 | SINAPI | 13.3.3 | CUBA DE EMBUTIR OVAL EM LOUÇA BRANCA, 35 X 50CM OU EQUIVALENTE - FORNECIMENTO E INSTALAÇÃO. AF_01/2019 | UN | 8 | 0.2835 | 114.51 | 146.97 | 1175.76 | 1568055.57 | 0.07% | 97.5% | C
93378 | SINAPI | 3.8 | REATERRO MECANIZADO DE VALA COM RETROESCAVADEIRA (CAPACIDADE DA CAÇAMBA DA RETRO: 0,26 M³ / POTÊNCIA: 88 HP), LARGURA ATÉ 0,8 M, PROFUNDIDADE ATÉ 1,5 M, COM SOLO DE 1ª CATEGORIA EM LOCAIS COM BAIXO NÍVEL DE INTERFERÊNCIA. AF_04/2016 | M3 | 58.06 | 0.2835 | 14.85 | 19.06 | 1106.62 | 1569162.19 | 0.07% | 97.57% | C
93661 | SINAPI | 14.3.2 | DISJUNTOR BIPOLAR TIPO DIN, CORRENTE NOMINAL DE 16A - FORNECIMENTO E INSTALAÇÃO. AF_04/2016 | UN | 16 | 0.2835 | 49.13 | 63.06 | 1008.96 | 1570171.15 | 0.06% | 97.63% | C
96985 | SINAPI | 15.6 | HASTE DE ATERRAMENTO 5/8 PARA SPDA - FORNECIMENTO E INSTALAÇÃO. AF_12/2017 | UN | 16 | 0.2835 | 48.76 | 62.58 | 1001.28 | 1571172.43 | 0.06% | 97.69% | C
101875 | SINAPI | 14.1.1 | QUADRO DE DISTRIBUIÇÃO DE ENERGIA EM CHAPA DE AÇO GALVANIZADO, DE EMBUTIR, COM BARRAMENTO TRIFÁSICO, PARA 12 DISJUNTORES DIN 100A - FORNECIMENTO E INSTALAÇÃO. AF_10/2020 | UN | 2 | 0.2835 | 378.58 | 485.91 | 971.82 | 1572144.25 | 0.06% | 97.75% | C
92411 | SINAPI | 5.1.1 | MONTAGEM E DESMONTAGEM DE FÔRMA DE PILARES RETANGULARES E ESTRUTURAS SIMILARES COM ÁREA MÉDIA DAS SEÇÕES MAIOR QUE 0,25 M2, PÉ-DIREITO SIMPLES, EM MADEIRA SERRADA, 2 UTILIZAÇÃO. AF_12/2015 | M2 | 6.42 | 0.2835 | 113.25 | 145.36 | 933.21 | 1573077.46 | 0.06% | 97.81% | C
89712 | SINAPI | 13.5.17 | TUBO PVC, SERIE NORMAL, ESGOTO PREDIAL, DN 50 MM, FORNECIDO E INSTALADO EM RAMAL DE DESCARGA OU RAMAL DE ESGOTO SANITÁRIO. AF_12/2014 | M | 32 | 0.2835 | 22.69 | 29.12 | 931.84 | 1574009.3 | 0.06% | 97.87% | C
97887 | SINAPI | 14.1.8 | CAIXA ENTERRADA ELÉTRICA RETANGULAR, EM ALVENARIA COM TIJOLOS CERÂMICOS MACIÇOS, FUNDO COM BRITA, DIMENSÕES INTERNAS: 0,4X0,4X0,4 M. AF_05/2018 | UN | 3 | 0.2835 | 226.18 | 290.3 | 870.9 | 1574880.2 | 0.05% | 97.92% | C
91937 | SINAPI | 14.1.4 | CAIXA OCTOGONAL 3" X 3", PVC, INSTALADA EM LAJE - FORNECIMENTO E INSTALAÇÃO. AF_12/2015 | UN | 89 | 0.2835 | 7.47 | 9.59 | 853.51 | 1575733.71 | 0.05% | 97.98% | C
101880 | SINAPI | 14.1.3 | QUADRO DE DISTRIBUIÇÃO DE ENERGIA EM CHAPA DE AÇO GALVANIZADO, DE EMBUTIR, COM BARRAMENTO TRIFÁSICO, PARA 30 DISJUNTORES DIN 150A - FORNECIMENTO E INSTALAÇÃO. AF_10/2020 | UN | 1 | 0.2835 | 633.35 | 812.9 | 812.9 | 1576546.61 | 0.05% | 98.03% | C
93358 | SINAPI | 15.1 | ESCAVAÇÃO MANUAL DE VALA COM PROFUNDIDADE MENOR OU IGUAL A 1,30 M. AF_03/2016 | M3 | 11.13 | 0.2835 | 55.46 | 71.18 | 792.23 | 1577338.84 | 0.05% | 98.08% | C
88485 | SINAPI | 12.2.1 | APLICAÇÃO DE FUNDO SELADOR ACRÍLICO EM PAREDES, UMA DEMÃO. AF_06/2014 | M2 | 391.64 | 0.2835 | 1.57 | 2.02 | 791.11 | 1578129.95 | 0.05% | 98.13% | C
91939 | SINAPI | 14.1.5 | CAIXA RETANGULAR 4" X 2" ALTA (2,00 M DO PISO), PVC, INSTALADA EM PAREDE - FORNECIMENTO E INSTALAÇÃO. AF_12/2015 | UN | 32 | 0.2835 | 18.79 | 24.12 | 771.84 | 1578901.79 | 0.05% | 98.17% | C
29 | SORRISO | 13.2.2 | CONCRETAGEM DE SAPATAS, FCK 25 MPA, COM USO DE BOMBA  LANÇAMENTO, ADENSAMENTO E ACABAMENTO. | M3 | 1 | 0.2835 | 573.35 | 735.89 | 735.89 | 1579637.68 | 0.05% | 98.22% | C
92919 | SINAPI | 30.3.1 | ARMAÇÃO DE ESTRUTURAS DE CONCRETO ARMADO, EXCETO VIGAS, PILARES, LAJES E FUNDAÇÕES, UTILIZANDO AÇO CA-50 DE 10,0 MM - MONTAGEM. AF_12/2015 | KG | 34.8 | 0.2835 | 16 | 20.54 | 714.79 | 1580352.47 | 0.04% | 98.26% | C
101879 | SINAPI | 14.1.2 | QUADRO DE DISTRIBUIÇÃO DE ENERGIA EM CHAPA DE AÇO GALVANIZADO, DE EMBUTIR, COM BARRAMENTO TRIFÁSICO, PARA 24 DISJUNTORES DIN 100A - FORNECIMENTO E INSTALAÇÃO. AF_10/2020 | UN | 1 | 0.2835 | 550.55 | 706.63 | 706.63 | 1581059.1 | 0.04% | 98.31% | C
89356 | SINAPI | 13.1.21 | TUBO, PVC, SOLDÁVEL, DN 25MM, INSTALADO EM RAMAL OU SUB-RAMAL DE ÁGUA - FORNECIMENTO E INSTALAÇÃO. AF_12/2014 | M | 33 | 0.2835 | 15.61 | 20.04 | 661.32 | 1581720.42 | 0.04% | 98.35% | C
92982 | SINAPI | 14.2.2 | CABO DE COBRE FLEXÍVEL ISOLADO, 16 MM², ANTI-CHAMA 0,6/1,0 KV, PARA DISTRIBUIÇÃO - FORNECIMENTO E INSTALAÇÃO. AF_12/2015 | M | 30.5 | 0.2835 | 16.86 | 21.64 | 660.02 | 1582380.44 | 0.04% | 98.39% | C
101617 | SINAPI | 3.6 | PREPARO DE FUNDO DE VALA COM LARGURA MAIOR OU IGUAL A 1,5 M E MENOR QUE 2,5 M (ACERTO DO SOLO NATURAL). AF_08/2020 | M2 | 251.12 | 0.2835 | 2 | 2.57 | 645.37 | 1583025.81 | 0.04% | 98.43% | C
92776 | SINAPI | 5.2.3 | ARMAÇÃO DE PILAR OU VIGA DE UMA ESTRUTURA CONVENCIONAL DE CONCRETO ARMADO EM UMA EDIFICAÇÃO TÉRREA OU SOBRADO UTILIZANDO AÇO CA-50 DE 6,3 MM - MONTAGEM. AF_12/2015 | KG | 25.1 | 0.2835 | 18.8 | 24.13 | 605.66 | 1583631.47 | 0.04% | 98.47% | C
91993 | SINAPI | 14.7.7 | TOMADA ALTA DE EMBUTIR (1 MÓDULO), 2P+T 20 A, INCLUINDO SUPORTE E PLACA - FORNECIMENTO E INSTALAÇÃO. AF_12/2015 | UN | 16 | 0.2835 | 28.44 | 36.5 | 584 | 1584215.47 | 0.04% | 98.5% | C
97668 | SINAPI | 14.4.4 | ELETRODUTO FLEXÍVEL CORRUGADO, PEAD, DN 63 (2") - FORNECIMENTO E INSTALAÇÃO. AF_04/2016 | M | 46.7 | 0.2835 | 9.44 | 12.12 | 566 | 1584781.47 | 0.04% | 98.54% | C
91992 | SINAPI | 14.7.5 | TOMADA ALTA DE EMBUTIR (1 MÓDULO), 2P+T 10 A, INCLUINDO SUPORTE E PLACA - FORNECIMENTO E INSTALAÇÃO. AF_12/2015 | UN | 16 | 0.2835 | 26.9 | 34.53 | 552.48 | 1585333.95 | 0.03% | 98.57% | C
100981 | SINAPI | 3.9 | CARGA, MANOBRA E DESCARGA DE ENTULHO EM CAMINHÃO BASCULANTE 6 M³ - CARGA COM ESCAVADEIRA HIDRÁULICA (CAÇAMBA DE 0,80 M³ / 111 HP) E DESCARGA LIVRE (UNIDADE: M3). AF_07/2020 (JÁ CONSIDERADO EMPOLAMENTO DE 1,4) | M3 | 75.15 | 0.2835 | 5.71 | 7.33 | 550.84 | 1585884.79 | 0.03% | 98.61% | C
93358 | SINAPI | 14.5.1 | ESCAVAÇÃO MANUAL DE VALA COM PROFUNDIDADE MENOR OU IGUAL A 1,30 M. AF_03/2016 | M3 | 7.68 | 0.2835 | 55.46 | 71.18 | 546.66 | 1586431.45 | 0.03% | 98.64% | C
89865 | SINAPI | 13.6.1 | TUBO, PVC, SOLDÁVEL, DN 25MM, INSTALADO EM DRENO DE AR-CONDICIONADO - FORNECIMENTO E INSTALAÇÃO. AF_12/2014 | M | 43 | 0.2835 | 9.87 | 12.67 | 544.81 | 1586976.26 | 0.03% | 98.68% | C
100982 | SINAPI | 3.10 | CARGA, MANOBRA E DESCARGA DE ENTULHO EM CAMINHÃO BASCULANTE 10 M³ - CARGA COM ESCAVADEIRA HIDRÁULICA (CAÇAMBA DE 0,80 M³ / 111 HP) E DESCARGA LIVRE (UNIDADE: M3). AF_07/2020 | M3 | 75.15 | 0.2835 | 5.55 | 7.12 | 535.06 | 1587511.32 | 0.03% | 98.71% | C
96539 | SINAPI | 30.3.8 | FABRICAÇÃO, MONTAGEM E DESMONTAGEM DE FÔRMA PARA VIGA BALDRAME, EM CHAPA DE MADEIRA COMPENSADA RESINADA, E=17 MM, 2 UTILIZAÇÕES. AF_06/2017 | M2 | 4.85 | 0.2835 | 84.69 | 108.7 | 527.19 | 1588038.51 | 0.03% | 98.74% | C
89748 | SINAPI | 13.5.7 | CURVA CURTA 90 GRAUS, PVC, SERIE NORMAL, ESGOTO PREDIAL, DN 100 MM, JUNTA ELÁSTICA, FORNECIDO E INSTALADO EM RAMAL DE DESCARGA OU RAMAL DE ESGOTO SANITÁRIO. AF_12/2014 | UN | 12 | 0.2835 | 33.92 | 43.54 | 522.48 | 1588560.99 | 0.03% | 98.77% | C
23 | SORRISO | 14.6.2 | LAMPADA 9W LED BASE E27 | UN | 10 | 0.2835 | 40.2 | 51.6 | 516 | 1589076.99 | 0.03% | 98.81% | C
100860 | SINAPI | 13.3.1 | CHUVEIRO ELÉTRICO COMUM CORPO PLÁSTICO, TIPO DUCHA  FORNECIMENTO E INSTALAÇÃO. AF_01/2020 | UN | 5 | 0.2835 | 79.9 | 102.55 | 512.75 | 1589589.74 | 0.03% | 98.84% | C
89746 | SINAPI | 13.5.9 | JOELHO 45 GRAUS, PVC, SERIE NORMAL, ESGOTO PREDIAL, DN 100 MM, JUNTA ELÁSTICA, FORNECIDO E INSTALADO EM RAMAL DE DESCARGA OU RAMAL DE ESGOTO SANITÁRIO. AF_12/2014 | UN | 18 | 0.2835 | 21.39 | 27.45 | 494.1 | 1590083.84 | 0.03% | 98.87% | C
93008 | SINAPI | 14.4.7 | ELETRODUTO RÍGIDO ROSCÁVEL, PVC, DN 50 MM (1 1/2") - FORNECIMENTO E INSTALAÇÃO. AF_12/2015 | UNI | 35 | 0.2835 | 10.8 | 13.86 | 485.1 | 1590568.94 | 0.03% | 98.9% | C
89861 | SINAPI | 13.5.14 | JUNÇÃO SIMPLES, PVC, SERIE NORMAL, ESGOTO PREDIAL, DN 100 X 100 MM, JUNTA ELÁSTICA, FORNECIDO E INSTALADO EM SUBCOLETOR AÉREO DE ESGOTO SANITÁRIO. AF_12/2014 | UN | 9 | 0.2835 | 41.85 | 53.71 | 483.39 | 1591052.33 | 0.03% | 98.93% | C
89450 | SINAPI | 13.1.24 | TUBO, PVC, SOLDÁVEL, DN 60MM, INSTALADO EM PRUMADA DE ÁGUA - FORNECIMENTO E INSTALAÇÃO. AF_12/2014 | M | 14.7 | 0.2835 | 25.53 | 32.77 | 481.71 | 1591534.04 | 0.03% | 98.96% | C
92779 | SINAPI | 5.1.4 | ARMAÇÃO DE PILAR OU VIGA DE UMA ESTRUTURA CONVENCIONAL DE CONCRETO ARMADO EM UMA EDIFICAÇÃO TÉRREA OU SOBRADO UTILIZANDO AÇO CA-50 DE 12,5 MM - MONTAGEM. AF_12/2015 | M2 | 26.7 | 0.2835 | 13.94 | 17.89 | 477.66 | 1592011.7 | 0.03% | 98.99% | C
96521 | SINAPI | 30.3.15 | ESCAVAÇÃO MECANIZADA PARA BLOCO DE COROAMENTO OU SAPATA, COM PREVISÃO DE FÔRMA, COM RETROESCAVADEIRA. AF_06/2017 | M3 | 11.91 | 0.2835 | 29.4 | 37.73 | 449.36 | 1592461.06 | 0.03% | 99.02% | C
89985 | SINAPI | 13.1.5 | REGISTRO DE PRESSÃO BRUTO, LATÃO, ROSCÁVEL, 3/4", COM ACABAMENTO E CANOPLA CROMADOS. FORNECIDO E INSTALADO EM RAMAL DE ÁGUA. AF_12/2014 | UN | 7 | 0.2835 | 48.63 | 62.42 | 436.94 | 1592898 | 0.03% | 99.04% | C
99635 | SINAPI | 13.4.5 | VÁLVULA DE DESCARGA METÁLICA, BASE 1 1/2 ", ACABAMENTO METALICO CROMADO - FORNECIMENTO E INSTALAÇÃO. AF_01/2019 | UN | 2 | 0.2835 | 168.84 | 216.71 | 433.42 | 1593331.42 | 0.03% | 99.07% | C
96995 | SINAPI | 30.3.16 | REATERRO MANUAL APILOADO COM SOQUETE. AF_10/2017 | M3 | 9.9 | 0.2835 | 33.62 | 43.15 | 427.18 | 1593758.6 | 0.03% | 99.1% | C
93381 | SINAPI | 3.7 | REATERRO MECANIZADO DE VALA COM RETROESCAVADEIRA (CAPACIDADE DA CAÇAMBA DA RETRO: 0,26 M³ / POTÊNCIA: 88 HP), LARGURA DE 0,8 A 1,5 M, PROFUNDIDADE DE 1,5 A 3,0 M, COM SOLO (SEM SUBSTITUIÇÃO) DE 1ª CATEGORIA EM LOCAIS COM BAIXO NÍVEL DE INTERFERÊNCIA. AF_04/2016 | M3 | 51.41 | 0.2835 | 6.43 | 8.25 | 424.13 | 1594182.73 | 0.03% | 99.12% | C
94499 | SINAPI | 13.1.4 | REGISTRO DE GAVETA BRUTO, LATÃO, ROSCÁVEL, 2 1/2, INSTALADO EM RESERVAÇÃO DE ÁGUA DE EDIFICAÇÃO QUE POSSUA RESERVATÓRIO DE FIBRA/FIBROCIMENTO FOR NECIMENTO E INSTALAÇÃO. AF_06/2016 | UN | 2 | 0.2835 | 162.56 | 208.65 | 417.3 | 1594600.03 | 0.03% | 99.15% | C
91967 | SINAPI | 14.7.2 | INTERRUPTOR SIMPLES (3 MÓDULOS), 10A/250V, INCLUINDO SUPORTE E PLACA - FORNECIMENTO E INSTALAÇÃO. AF_12/2015 | UN | 8 | 0.2835 | 37.84 | 48.57 | 388.56 | 1594988.59 | 0.02% | 99.17% | C
92778 | SINAPI | 30.3.4 | ARMAÇÃO DE PILAR OU VIGA DE UMA ESTRUTURA CONVENCIONAL DE CONCRETO ARMADO EM UMA EDIFICAÇÃO TÉRREA OU SOBRADO UTILIZANDO AÇO CA-50 DE 10,0 MM - MONTAGEM. AF_12/2015 | KG | 18.14 | 0.2835 | 16.42 | 21.08 | 382.39 | 1595370.98 | 0.02% | 99.2% | C
94497 | SINAPI | 13.1.1 | REGISTRO DE GAVETA BRUTO, LATÃO, ROSCÁVEL, 1 1/2, INSTALADO EM RESERVAÇÃO DE ÁGUA DE EDIFICAÇÃO QUE POSSUA RESERVATÓRIO DE FIBRA/FIBROCIMENTO FOR NECIMENTO E INSTALAÇÃO. AF_06/2016 | UN | 4 | 0.2835 | 72.12 | 92.57 | 370.28 | 1595741.26 | 0.02% | 99.22% | C
94498 | SINAPI | 13.1.3 | REGISTRO DE GAVETA BRUTO, LATÃO, ROSCÁVEL, 2, INSTALADO EM RESERVAÇÃO DE ÁGUA DE EDIFICAÇÃO QUE POSSUA RESERVATÓRIO DE FIBRA/FIBROCIMENTO FORNECI MENTO E INSTALAÇÃO. AF_06/2016 | UN | 3 | 0.2835 | 91.92 | 117.98 | 353.94 | 1596095.2 | 0.02% | 99.24% | C
92779 | SINAPI | 30.3.6 | ARMAÇÃO DE PILAR OU VIGA DE UMA ESTRUTURA CONVENCIONAL DE CONCRETO ARMADO EM UMA EDIFICAÇÃO TÉRREA OU SOBRADO UTILIZANDO AÇO CA-50 DE 12,5 MM - MONTAGEM. AF_12/2015 | KG | 19.57 | 0.2835 | 13.94 | 17.89 | 350.1 | 1596445.3 | 0.02% | 99.26% | C
11703 | SINAPI | 13.3.7 | PAPELEIRA DE PAREDE EM METAL CROMADO SEM TAMPA | UN | 10 | 0.2835 | 27.18 | 34.89 | 348.9 | 1596794.2 | 0.02% | 99.29% | C
89630 | SINAPI | 13.1.32 | TE DE REDUÇÃO, PVC, SOLDÁVEL, DN 75MM X 50MM, INSTALADO EM PRUMADA DE ÁGUA - FORNECIMENTO E INSTALAÇÃO. AF_12/2014 | UN | 4 | 0.2835 | 65.77 | 84.42 | 337.68 | 1597131.88 | 0.02% | 99.31% | C
96546 | SINAPI | 30.3.2 | ARMAÇÃO DE BLOCO, VIGA BALDRAME OU SAPATA UTILIZANDO AÇO CA-50 DE 10 MM - MONTAGEM. AF_06/2017 | KG | 14.81 | 0.2835 | 16.47 | 21.14 | 313.08 | 1597444.96 | 0.02% | 99.33% | C
92008 | SINAPI | 14.7.3 | TOMADA BAIXA DE EMBUTIR (2 MÓDULOS), 2P+T 10 A, INCLUINDO SUPORTE E PLACA - FORNECIMENTO E INSTALAÇÃO. AF_12/2015 | UN | 8 | 0.2835 | 29.61 | 38 | 304 | 1597748.96 | 0.02% | 99.35% | C
100724 | SINAPI | 10.3.2 | PINTURA COM TINTA ALQUÍDICA DE ACABAMENTO (ESMALTE SINTÉTICO ACETINADO) APLICADA A ROLO OU PINCEL SOBRE SUPERFÍCIES METÁLICAS (EXCETO PERFIL) EXECUTADO EM OBRA (POR DEMÃO). AF_01/2020 | M2 | 25.6 | 0.2835 | 9.08 | 11.65 | 298.24 | 1598047.2 | 0.02% | 99.36% | C
89449 | SINAPI | 13.1.23 | TUBO, PVC, SOLDÁVEL, DN 50MM, INSTALADO EM PRUMADA DE ÁGUA - FORNECIMENTO E INSTALAÇÃO. AF_12/2014 | M | 14.76 | 0.2835 | 15.42 | 19.79 | 292.1 | 1598339.3 | 0.02% | 99.38% | C
93382 | SINAPI | 15.2 | REATERRO MANUAL DE VALAS COM COMPACTAÇÃO MECANIZADA. AF_04/2016 | M3 | 11.13 | 0.2835 | 19.8 | 25.41 | 282.81 | 1598622.11 | 0.02% | 99.4% | C
89785 | SINAPI | 13.5.15 | JUNÇÃO SIMPLES, PVC, SERIE NORMAL, ESGOTO PREDIAL, DN 50 X 50 MM, JUNTA ELÁSTICA, FORNECIDO E INSTALADO EM RAMAL DE DESCARGA OU RAMAL DE ESGOTO SANITÁRIO. AF_12/2014 | UN | 11 | 0.2835 | 19.87 | 25.5 | 280.5 | 1598902.61 | 0.02% | 99.42% | C
92413 | SINAPI | 30.3.9 | MONTAGEM E DESMONTAGEM DE FÔRMA DE PILARES RETANGULARES E ESTRUTURAS SIMILARES COM ÁREA MÉDIA DAS SEÇÕES MAIOR QUE 0,25 M², PÉ-DIREITO SIMPLES, EM MADEIRA SERRADA, 4 UTILIZAÇÕES. AF_12/2015 | M2 | 3 | 0.2835 | 72.47 | 93.02 | 279.06 | 1599181.67 | 0.02% | 99.43% | C
92720 | SINAPI | 30.3.11 | CONCRETAGEM DE PILARES, FCK = 25 MPA, COM USO DE BOMBA EM EDIFICAÇÃO COM SEÇÃO MÉDIA DE PILARES MENOR OU IGUAL A 0,25 M² - LANÇAMENTO, ADENSAMENTO E ACABAMENTO. AF_12/2015 | M3 | 0.38 | 0.2835 | 555.23 | 712.64 | 270.8 | 1599452.47 | 0.02% | 99.45% | C
91940 | SINAPI | 14.1.6 | CAIXA RETANGULAR 4" X 2" MÉDIA (1,30 M DO PISO), PVC, INSTALADA EM PAREDE - FORNECIMENTO E INSTALAÇÃO. AF_12/2015 | UN | 21 | 0.2835 | 10.01 | 12.85 | 269.85 | 1599722.32 | 0.02% | 99.47% | C
92001 | SINAPI | 14.7.6 | TOMADA BAIXA DE EMBUTIR (1 MÓDULO), 2P+T 20 A, INCLUINDO SUPORTE E PLACA - FORNECIMENTO E INSTALAÇÃO. AF_12/2015 | UN | 10 | 0.2835 | 20.02 | 25.7 | 257 | 1599979.32 | 0.02% | 99.48% | C
97086 | SINAPI | 30.3.10 | FABRICAÇÃO, MONTAGEM E DESMONTAGEM DE FORMA PARA RADIER, EM MADEIRA SERRADA, 4 UTILIZAÇÕES. AF_09/2017 | M2 | 2.5 | 0.2835 | 78.54 | 100.81 | 252.02 | 1600231.34 | 0.02% | 99.5% | C
35 | SINAPI | 13.5.4 | CAIXA SIFONADA DE PVC, COM GRELHA BRANCA, 150X150X50MM | UN | 4 | 0.2835 | 48.45 | 62.19 | 248.76 | 1600480.1 | 0.02% | 99.52% | C
PS-026 | SINAPI | 13.4.7 | TOALHEIRO PLASTICO TIPO DISPENSER PARA PAPEL TOALHA INTERFOLHADO | UN | 2 | 0.2835 | 92.81 | 119.12 | 238.24 | 1600718.34 | 0.01% | 99.53% | C
98525 | SINAPI | 1.2 | LIMPEZA MECANIZADA DE CAMADA VEGETAL, VEGETAÇÃO E PEQUENAS ÁRVORES (DIÂMETRO DE TRONCO MENOR QUE 0,20 M), COM TRATOR DE ESTEIRAS.AF_05/2018 (Área do terreno) | M2 | 727.59 | 0.2835 | 0.25 | 0.32 | 232.82 | 1600951.16 | 0.01% | 99.54% | C
95547 | SINAPI | 13.4.9 | SABONETEIRA PLASTICA TIPO DISPENSER PARA SABONETE LIQUIDO COM RESERVATORIO 800 A 1500 ML | UN | 2 | 0.2835 | 89.42 | 114.77 | 229.54 | 1601180.7 | 0.01% | 99.56% | C
89596 | SINAPI | 13.1.7 | ADAPTADOR CURTO COM BOLSA E ROSCA PARA REGISTRO, PVC, SOLDÁVEL, DN 50MM X 1.1/2, INSTALADO EM PRUMADA DE ÁGUA - FORNECIMENTO E INSTALAÇÃO. AF_12/2014 | UN | 18 | 0.2835 | 9.64 | 12.37 | 222.66 | 1601403.36 | 0.01% | 99.57% | C
91872 | SINAPI | 15.7 | ELETRODUTO RÍGIDO ROSCÁVEL, PVC, DN 32 MM (1"), PARA CIRCUITOS TERMINAIS, INSTALADO EM PAREDE - FORNECIMENTO E INSTALAÇÃO. AF_12/2015 | M | 16 | 0.2835 | 10.8 | 13.86 | 221.76 | 1601625.12 | 0.01% | 99.59% | C
37401 | SINAPI | 13.3.6 | TOALHEIRO PLASTICO TIPO DISPENSER PARA PAPEL TOALHA INTERFOLHADO | UN | 2 | 0.2835 | 85.84 | 110.18 | 220.36 | 1601845.48 | 0.01% | 99.6% | C
89625 | SINAPI | 13.1.28 | TE, PVC, SOLDÁVEL, DN 50MM, INSTALADO EM PRUMADA DE ÁGUA - FORNECIMENTO E INSTALAÇÃO. AF_12/2014 | UN | 9 | 0.2835 | 18.91 | 24.27 | 218.43 | 1602063.91 | 0.01% | 99.61% | C
91996 | SINAPI | 14.7.4 | TOMADA MÉDIA DE EMBUTIR (1 MÓDULO), 2P+T 10 A, INCLUINDO SUPORTE E PLACA - FORNECIMENTO E INSTALAÇÃO. AF_12/2015 | UN | 8 | 0.2835 | 20.83 | 26.74 | 213.92 | 1602277.83 | 0.01% | 99.63% | C
11758 | SINAPI | 13.3.8 | SABONETEIRA PLASTICA TIPO DISPENSER PARA SABONETE LIQUIDO COM RESERVATORIO 800 A 1500 ML | UN | 2 | 0.2835 | 82.45 | 105.82 | 211.64 | 1602489.47 | 0.01% | 99.64% | C
100860 | SINAPI | 13.4.6 | CHUVEIRO ELÉTRICO COMUM CORPO PLÁSTICO, TIPO DUCHA  FORNECIMENTO E INSTALAÇÃO. AF_01/2020 | UN | 2 | 0.2835 | 79.9 | 102.55 | 205.1 | 1602694.57 | 0.01% | 99.65% | C
89629 | SINAPI | 13.1.30 | TE, PVC, SOLDÁVEL, DN 75MM, INSTALADO EM PRUMADA DE ÁGUA - FORNECIMENTO E INSTALAÇÃO. AF_12/2014 | UM | 2 | 0.2835 | 76.18 | 97.78 | 195.56 | 1602890.13 | 0.01% | 99.67% | C
93382 | SINAPI | 14.5.2 | REATERRO MANUAL DE VALAS COM COMPACTAÇÃO MECANIZADA. AF_04/2016 | M3 | 7.68 | 0.2835 | 19.8 | 25.41 | 195.14 | 1603085.27 | 0.01% | 99.68% | C
86913 | SINAPI | 13.3.4 | TORNEIRA CROMADA 1/2 OU 3/4 PARA TANQUE, PADRÃO POPULAR - FORNECIMENTO E INSTALAÇÃO. AF_01/2020 | UN | 8 | 0.2835 | 18.96 | 24.34 | 194.72 | 1603279.99 | 0.01% | 99.69% | C
89728 | SINAPI | 13.5.6 | CURVA CURTA 90 GRAUS, PVC, SERIE NORMAL, ESGOTO PREDIAL, DN 40 MM, JUNTA SOLDÁVEL, FORNECIDO E INSTALADO EM RAMAL DE DESCARGA OU RAMAL DE ESGOTO SANITÁRIO. AF_12/2014 | UN | 17 | 0.2835 | 8.91 | 11.44 | 194.48 | 1603474.47 | 0.01% | 99.7% | C
89628 | SINAPI | 13.1.29 | TE, PVC, SOLDÁVEL, DN 60MM, INSTALADO EM PRUMADA DE ÁGUA - FORNECIMENTO E INSTALAÇÃO. AF_12/2014 | UN | 3 | 0.2835 | 49.98 | 64.15 | 192.45 | 1603666.92 | 0.01% | 99.71% | C
89732 | SINAPI | 13.5.10 | JOELHO 45 GRAUS, PVC, SERIE NORMAL, ESGOTO PREDIAL, DN 50 MM, JUNTA ELÁSTICA, FORNECIDO E INSTALADO EM RAMAL DE DESCARGA OU RAMAL DE ESGOTO SANITÁRIO. AF_12/2014 | UN | 14 | 0.2835 | 10.15 | 13.03 | 182.42 | 1603849.34 | 0.01% | 99.72% | C
36 | SINAPI | 13.5.3 | CAIXA SIFONADA DE PVC, 100X150X50MM | UN | 2 | 0.2835 | 70.19 | 90.09 | 180.18 | 1604029.52 | 0.01% | 99.74% | C
89357 | SINAPI | 13.1.22 | TUBO, PVC, SOLDÁVEL, DN 32MM, INSTALADO EM RAMAL OU SUB-RAMAL DE ÁGUA - FORNECIMENTO E INSTALAÇÃO. AF_12/2014 | M | 5.98 | 0.2835 | 22.7 | 29.14 | 174.25 | 1604203.77 | 0.01% | 99.75% | C
90373 | SINAPI | 13.1.34 | JOELHO 90 GRAUS COM BUCHA DE LATÃO, PVC, SOLDÁVEL, DN 25MM, X 1/2 INSTALADO EM RAMAL OU SUB-RAMAL DE ÁGUA - FORNECIMENTO E INSTALAÇÃO. AF_12/2014 | UN | 11 | 0.2835 | 11.89 | 15.26 | 167.86 | 1604371.63 | 0.01% | 99.76% | C
89866 | SINAPI | 13.6.3 | JOELHO 90 GRAUS, PVC, SOLDÁVEL, DN 25MM, INSTALADO EM DRENO DE AR-CONDICIONADO - FORNECIMENTO E INSTALAÇÃO. AF_12/2014 | UN | 32 | 0.2835 | 4.06 | 5.21 | 166.72 | 1604538.35 | 0.01% | 99.77% | C
93669 | SINAPI | 14.3.4 | DISJUNTOR TRIPOLAR TIPO DIN, CORRENTE NOMINAL DE 20A - FORNECIMENTO E INSTALAÇÃO. AF_04/2016 | UN | 2 | 0.2835 | 63.99 | 82.13 | 164.26 | 1604702.61 | 0.01% | 99.78% | C
93653 | SINAPI | 14.3.1 | DISJUNTOR MONOPOLAR TIPO DIN, CORRENTE NOMINAL DE 10A - FORNECIMENTO E INSTALAÇÃO. AF_04/2016 | UN | 13 | 0.2835 | 9.66 | 12.4 | 161.2 | 1604863.81 | 0.01% | 99.79% | C
93668 | SINAPI | 14.3.3 | DISJUNTOR TRIPOLAR TIPO DIN, CORRENTE NOMINAL DE 16A - FORNECIMENTO E INSTALAÇÃO. AF_04/2016 | UN | 2 | 0.2835 | 61.46 | 78.88 | 157.76 | 1605021.57 | 0.01% | 99.8% | C
91941 | SINAPI | 14.1.7 | CAIXA RETANGULAR 4" X 2" BAIXA (0,30 M DO PISO), PVC, INSTALADA EM PAREDE - FORNECIMENTO E INSTALAÇÃO. AF_12/2015 | UN | 18 | 0.2835 | 6.72 | 8.63 | 155.34 | 1605176.91 | 0.01% | 99.81% | C
89613 | SINAPI | 13.1.10 | ADAPTADOR CURTO COM BOLSA E ROSCA PARA REGISTRO, PVC, SOLDÁVEL, DN 75MM X 2.1/2, INSTALADO EM PRUMADA DE ÁGUA - FORNECIMENTO E INSTALAÇÃO. AF_12/2014 | UM | 4 | 0.2835 | 27.34 | 35.09 | 140.36 | 1605317.27 | 0.01% | 99.82% | C
96543 | SINAPI | 30.3.3 | ARMAÇÃO DE BLOCO, VIGA BALDRAME E SAPATA UTILIZANDO AÇO CA-60 DE 5 MM - MONTAGEM. AF_06/2017 | KG | 5.64 | 0.2835 | 19.11 | 24.53 | 138.34 | 1605455.61 | 0.01% | 99.82% | C
86906 | SINAPI | 13.4.2 | TORNEIRA CROMADA DE MESA, 1/2 OU 3/4, PARA LAVATÓRIO, PADRÃO POPULAR - FORNECIMENTO E INSTALAÇÃO. AF_01/2020 | UNI | 2 | 0.2835 | 52.2 | 67 | 134 | 1605589.61 | 0.01% | 99.83% | C
89784 | SINAPI | 13.5.19 | TE, PVC, SERIE NORMAL, ESGOTO PREDIAL, DN 50 X 50 MM, JUNTA ELÁSTICA, FORNECIDO E INSTALADO EM RAMAL DE DESCARGA OU RAMAL DE ESGOTO SANITÁRIO. AF_12/2014 | UN | 5 | 0.2835 | 18.27 | 23.45 | 117.25 | 1605706.86 | 0.01% | 99.84% | C
96535 | SINAPI | 30.3.7 | FABRICAÇÃO, MONTAGEM E DESMONTAGEM DE FÔRMA PARA SAPATA, EM MADEIRA SERRADA, E=25 MM, 4 UTILIZAÇÕES. AF_06/2017 | M2 | 0.96 | 0.2835 | 94.93 | 121.84 | 116.96 | 1605823.82 | 0.01% | 99.85% | C
89366 | SINAPI | 13.1.33 | JOELHO 90 GRAUS COM BUCHA DE LATÃO, PVC, SOLDÁVEL, DN 25MM, X 3/4 INSTALADO EM RAMAL OU SUB-RAMAL DE ÁGUA - FORNECIMENTO E INSTALAÇÃO. AF_12/2014 | UN | 7 | 0.2835 | 13 | 16.69 | 116.83 | 1605940.65 | 0.01% | 99.85% | C
89711 | SINAPI | 13.5.16 | TUBO PVC, SERIE NORMAL, ESGOTO PREDIAL, DN 40 MM, FORNECIDO E INSTALADO EM RAMAL DE DESCARGA OU RAMAL DE ESGOTO SANITÁRIO. AF_12/2014 | M | 6 | 0.2835 | 14.58 | 18.71 | 112.26 | 1606052.91 | 0.01% | 99.86% | C
91953 | SINAPI | 14.7.1 | INTERRUPTOR SIMPLES (1 MÓDULO), 10A/250V, INCLUINDO SUPORTE E PLACA - FORNECIMENTO E INSTALAÇÃO. AF_12/2015 | UN | 5 | 0.2835 | 17.48 | 22.44 | 112.2 | 1606165.11 | 0.01% | 99.87% | C
89731 | SINAPI | 13.5.11 | JOELHO 90 GRAUS, PVC, SERIE NORMAL, ESGOTO PREDIAL, DN 50 MM, JUNTA ELÁSTICA, FORNECIDO E INSTALADO EM RAMAL DE DESCARGA OU RAMAL DE ESGOTO SANITÁRIO. AF_12/2014 | UN | 9 | 0.2835 | 9.59 | 12.31 | 110.79 | 1606275.9 | 0.01% | 99.88% | C
32 | SORRISO | 13.1.13 | BUCHA DE REDUÇÃO SOLDÁVEL DE PVC MARROM, CURTA, Ø75 MM X60MM | UN | 4 | 0.2835 | 21.37 | 27.43 | 109.72 | 1606385.62 | 0.01% | 99.88% | C
89724 | SINAPI | 13.5.13 | JOELHO 90 GRAUS, PVC, SERIE NORMAL, ESGOTO PREDIAL, DN 40 MM, JUNTA SOLDÁVEL, FORNECIDO E INSTALADO EM RAMAL DE DESCARGA OU RAMAL DE ESGOTO SANITÁRIO. AF_12/2014 | UN | 10 | 0.2835 | 8.32 | 10.68 | 106.8 | 1606492.42 | 0.01% | 99.89% | C
96617 | SINAPI | 3.5 | LASTRO DE CONCRETO MAGRO, APLICADO EM BLOCOS DE COROAMENTO OU SAPATAS, ESPESSURA DE 3 CM. AF_08/2017 ( vigas baldrames) | M2 | 6.03 | 0.2835 | 13.65 | 17.52 | 105.64 | 1606598.06 | 0.01% | 99.9% | C
89867 | SINAPI | 13.6.2 | JOELHO 45 GRAUS, PVC, SOLDÁVEL, DN 25MM, INSTALADO EM DRENO DE AR-CONDICIONADO - FORNECIMENTO E INSTALAÇÃO. AF_12/2014 | UN | 16 | 0.2835 | 4.81 | 6.17 | 98.72 | 1606696.78 | 0.01% | 99.9% | C
100849 | SINAPI | 13.4.3 | ASSENTO SANITÁRIO CONVENCIONAL - FORNECIMENTO E INSTALACAO. AF_01/2020 | UNI | 2 | 0.2835 | 36.33 | 46.63 | 93.26 | 1606790.04 | 0.01% | 99.91% | C
89622 | SINAPI | 13.1.31 | TÊ DE REDUÇÃO, PVC, SOLDÁVEL, DN 32MM X 25MM, INSTALADO EM PRUMADA DE ÁGUA - FORNECIMENTO E INSTALAÇÃO. AF_12/2014 | UN | 6 | 0.2835 | 11.45 | 14.7 | 88.2 | 1606878.24 | 0.01% | 99.91% | C
89733 | SINAPI | 13.5.8 | CURVA CURTA 90 GRAUS, PVC, SERIE NORMAL, ESGOTO PREDIAL, DN 50 MM, JUNTA ELÁSTICA, FORNECIDO E INSTALADO EM RAMAL DE DESCARGA OU RAMAL DE ESGOTO SANITÁRIO. AF_12/2014 | UN | 4 | 0.2835 | 16.21 | 20.81 | 83.24 | 1606961.48 | 0.01% | 99.92% | C
89505 | SINAPI | 13.1.19 | JOELHO 90 GRAUS, PVC, SOLDÁVEL, DN 60MM, INSTALADO EM PRUMADA DE ÁGUA - FORNECIMENTO E INSTALAÇÃO. AF_12/2014 | UN | 2 | 0.2835 | 32.03 | 41.11 | 82.22 | 1607043.7 | 0.01% | 99.92% | C
37 | SINAPI | 13.5.20 | FORNECIMENTO E INSTALAÇÃO DE TERMINAL DE VENTILAÇÃO, SÉRIE NORMAL, DN 50MM | UN | 4 | 0.2835 | 15.68 | 20.13 | 80.52 | 1607124.22 | 0.01% | 99.93% | C
102137 | SINAPI | 13.2.6 | CHAVE DE BOIA AUTOMATICA SUPERIOR 10A/250V | UNI | 1 | 0.2835 | 59.34 | 76.16 | 76.16 | 1607200.38 | 0% | 99.93% | C
90374 | SINAPI | 13.1.35 | TÊ COM BUCHA DE LATÃO NA BOLSA CENTRAL, PVC, SOLDÁVEL, DN 25MM X 3/4, INSTALADO EM RAMAL OU SUB-RAMAL DE ÁGUA - FORNECIMENTO E INSTALAÇÃO. AF_03/2015 | UN | 3 | 0.2835 | 18.92 | 24.28 | 72.84 | 1607273.22 | 0% | 99.94% | C
89481 | SINAPI | 13.1.16 | JOELHO 90 GRAUS, PVC, SOLDÁVEL, DN 25MM, INSTALADO EM PRUMADA DE ÁGUA - FORNECIMENTO E INSTALAÇÃO. AF_12/2014 | UN | 15 | 0.2835 | 3.71 | 4.76 | 71.4 | 1607344.62 | 0% | 99.94% | C
11703 | SINAPI | 13.4.8 | PAPELEIRA DE PAREDE EM METAL CROMADO SEM TAMPA | UN | 2 | 0.2835 | 27.18 | 34.89 | 69.78 | 1607414.4 | 0% | 99.95% | C
89440 | SINAPI | 13.6.4 | TE, PVC, SOLDÁVEL, DN 25MM, INSTALADO EM RAMAL DE DISTRIBUIÇÃO DE ÁGUA - FORNECIMENTO E INSTALAÇÃO. AF_12/2014 | UN | 8 | 0.2835 | 6.76 | 8.68 | 69.44 | 1607483.84 | 0% | 99.95% | C
89522 | SINAPI | 13.1.20 | JOELHO 90 GRAUS, PVC, SERIE R, ÁGUA PLUVIAL, DN 75 MM, JUNTA ELÁSTICA, FORNECIDO E INSTALADO EM RAMAL DE ENCAMINHAMENTO. AF_12/2014 | UN | 2 | 0.2835 | 26.41 | 33.9 | 67.8 | 1607551.64 | 0% | 99.96% | C
89710 | SINAPI | 13.5.5 | RALO SECO, PVC, DN 100 X 40 MM, JUNTA SOLDÁVEL, FORNECIDO E INSTALADO EM RAMAL DE DESCARGA OU EM RAMAL DE ESGOTO SANITÁRIO. AF_12/2014 | UN | 5 | 0.2835 | 10.51 | 13.49 | 67.45 | 1607619.09 | 0% | 99.96% | C
94495 | SINAPI | 13.1.2 | REGISTRO DE GAVETA BRUTO, LATÃO, ROSCÁVEL, 1, INSTALADO EM RESERVAÇÃO DE ÁGUA DE EDIFICAÇÃO QUE POSSUA RESERVATÓRIO DE FIBRA/FIBROCIMENTO FORNECI MENTO E INSTALAÇÃO. AF_06/2016 | UN | 1 | 0.2835 | 51.72 | 66.38 | 66.38 | 1607685.47 | 0% | 99.96% | C
89501 | SINAPI | 13.1.18 | JOELHO 90 GRAUS, PVC, SOLDÁVEL, DN 50MM, INSTALADO EM PRUMADA DE ÁGUA - FORNECIMENTO E INSTALAÇÃO. AF_12/2014 | UN | 4 | 0.2835 | 11.92 | 15.3 | 61.2 | 1607746.67 | 0% | 99.97% | C
94797 | SINAPI | 13.2.7 | TORNEIRA DE BOIA REAL, ROSCAVEL, 1" FORNECIDA E INSTALADA EM RESERVAÇÃO DE AGUA | UNI | 1 | 0.2835 | 45.25 | 58.08 | 58.08 | 1607804.75 | 0% | 99.97% | C
89570 | SINAPI | 13.1.9 | ADAPTADOR CURTO COM BOLSA E ROSCA PARA REGISTRO, PVC, SOLDÁVEL, DN 40MM X 1.1/2, INSTALADO EM PRUMADA DE ÁGUA - FORNECIMENTO E INSTALAÇÃO. AF_12/2014 | UN | 4 | 0.2835 | 10.74 | 13.78 | 55.12 | 1607859.87 | 0% | 99.97% | C
89744 | SINAPI | 13.5.12 | JOELHO 90 GRAUS, PVC, SERIE NORMAL, ESGOTO PREDIAL, DN 100 MM, JUNTA ELÁSTICA, FORNECIDO E INSTALADO EM RAMAL DE DESCARGA OU RAMAL DE ESGOTO SANITÁRIO. AF_12/2014 | UN | 2 | 0.2835 | 21.44 | 27.52 | 55.04 | 1607914.91 | 0% | 99.98% | C
92775 | SINAPI | 30.3.5 | ARMAÇÃO DE PILAR OU VIGA DE UMA ESTRUTURA CONVENCIONAL DE CONCRETO ARMADO EM UMA EDIFICAÇÃO TÉRREA OU SOBRADO UTILIZANDO AÇO CA-60 DE 5,0 MM - MONTAGEM. AF_12/2015 | KG | 2.24 | 0.2835 | 19.14 | 24.57 | 55.03 | 1607969.94 | 0% | 99.98% | C
89610 | SINAPI | 13.1.8 | ADAPTADOR CURTO COM BOLSA E ROSCA PARA REGISTRO, PVC, SOLDÁVEL, DN 60MM X 2, INSTALADO EM PRUMADA DE ÁGUA - FORNECIMENTO E INSTALAÇÃO. AF_12/2014 | UN | 2 | 0.2835 | 18.54 | 23.8 | 47.6 | 1608017.54 | 0% | 99.98% | C
89617 | SINAPI | 13.1.26 | TE, PVC, SOLDÁVEL, DN 25MM, INSTALADO EM PRUMADA DE ÁGUA - FORNECIMENTO E INSTALAÇÃO. AF_12/2014 | UM | 6 | 0.2835 | 5.47 | 7.02 | 42.12 | 1608059.66 | 0% | 99.99% | C
33 | SINAPI | 13.1.14 | BUCHA DE REDUÇÃO SOLDÁVEL DE PVC MARROM, CURTA, Ø60 MM X32MM | UN | 2 | 0.2835 | 16.03 | 20.57 | 41.14 | 1608100.8 | 0% | 99.99% | C
34 | SINAPI | 13.1.15 | BUCHA DE REDUÇÃO SOLDÁVEL DE PVC MARROM, CURTA, Ø50 MM X25MM | UN | 3 | 0.2835 | 9.43 | 12.1 | 36.3 | 1608137.1 | 0% | 99.99% | C
97667 | SINAPI | 14.4.3 | ELETRODUTO FLEXÍVEL CORRUGADO, PEAD, DN 50 (1 ½) - FORNECIMENTO E INSTALAÇÃO. AF_04/2016 | M | 4.5 | 0.2835 | 6.2 | 7.96 | 35.82 | 1608172.92 | 0% | 99.99% | C
91879 | SINAPI | 14.4.8 | LUVA PARA ELETRODUTO, PVC, ROSCÁVEL, DN 25 MM (3/4"), PARA CIRCUITOS TERMINAIS, INSTALADA EM LAJE - FORNECIMENTO E INSTALAÇÃO. AF_12/2015 | UN | 5 | 0.2835 | 5.16 | 6.62 | 33.1 | 1608206.02 | 0% | 100% | C
91929 | SINAPI | 14.2.1 | CABO DE COBRE FLEXÍVEL ISOLADO, 4 MM², ANTI-CHAMA 0,6/1,0 KV, PARA DISTRIBUIÇÃO - FORNECIMENTO E INSTALAÇÃO. AF_12/2015 | M | 2 | 0.2835 | 6.98 | 8.96 | 17.92 | 1608223.94 | 0% | 100% | C
31 | SORRISO | 13.1.12 | BUCHA DE REDUÇÃO SOLDÁVEL DE PVC MARROM, CURTA, Ø32 MM X25MM | UN | 2 | 0.2835 | 6.21 | 7.97 | 15.94 | 1608239.88 | 0% | 100% | C
89436 | SINAPI | 13.1.11 | ADAPTADOR CURTO COM BOLSA E ROSCA PARA REGISTRO, PVC, SOLDÁVEL, DN 32MM X 1, INSTALADO EM RAMAL DE DISTRIBUIÇÃO DE ÁGUA - FORNECIMENTO E INSTALAÇÃO. AF_12/2014 | UN | 2 | 0.2835 | 5.56 | 7.14 | 14.28 | 1608254.16 | 0% | 100% | C
89620 | SINAPI | 13.1.27 | TE, PVC, SOLDÁVEL, DN 32MM, INSTALADO EM PRUMADA DE ÁGUA - FORNECIMENTO E INSTALAÇÃO. AF_12/2014 | UN | 1 | 0.2835 | 9.48 | 12.17 | 12.17 | 1608266.33 | 0% | 100% | C
89492 | SINAPI | 13.1.17 | JOELHO 90 GRAUS, PVC, SOLDÁVEL, DN 32MM, INSTALADO EM PRUMADA DE ÁGUA - FORNECIMENTO E INSTALAÇÃO. AF_12/2014 | UN | 1 | 0.2835 | 5.94 | 7.62 | 7.62 | 1608273.95 | 0% | 100% | C

## COMPOSIÇÃO GERAL
COMPOSIÇÕES DE SERVIÇOS - PREFEITURA MUNICIPAL DE SORRISO
ITEM: | 1 | UN: | M2
PLACA DE OBRA (PARA CONSTRUCAO CIVIL) EM CHAPA GALVANIZADA *N. 22*, ADESIVADA, DE *2,0 X 1,125* M - FORNECIMENTO E INSTALAÇÃO
REFERÊNCIA PARA ADOÇÃO DOS COEFICIENTES DE CONSUMO: SINAPI JAN/20 CÓDIGO 74209/1
CÓDIGO SINAPI | MÃO DE OBRA | UN | COEF. | CUSTO UNIT. | CUSTO TOTAL
88262 | CARPINTEIRO DE FORMAS COM ENCARGOS COMPLEMENTARES | H | 1 | 17.48 | 17.48
88316 | SERVENTE COM ENCARGOS COMPLEMENTARES | H | 2 | 14.02 | 28.04
TOTAL (A) |  |  |  |  | 45.52
CÓDIGO SINAPI | MATERIAL/SUB-CONTRATADO | UN | COEF. | CUSTO UNIT. | CUSTO TOTAL
94962 | CONCRETO MAGRO PARA LASTRO, TRAÇO 1:4,5:4,5 (CIMENTO/ AREIA MÉDIA/ BRITA 1) - PREPARO MECÂNICO COM BETONEIRA 400 L. AF_07/2016 | M3 | 0.01 | 286.03 | 2.86
4417 | SARRAFO DE MADEIRA NAO APARELHADA *2,5 X 7* CM, MACARANDUBA, ANGELIM OU EQUIVALENTE DA REGIAO | M | 1 | 3.32 | 3.32
4491 | PONTALETE DE MADEIRA NAO APARELHADA *7,5 X 7,5* CM (3 X 3 ") PINUS, MISTA OU EQUIVALENTE DA REGIAO | M | 4 | 7.23 | 28.92
4813 | PLACA DE OBRA (PARA CONSTRUCAO CIVIL) EM CHAPA GALVANIZADA *N. 22*, ADESIVADA, DE *2,0 X 1,125* M | M2 | 1 | 225 | 225
5075 | PREGO DE ACO POLIDO COM CABECA 18 X 30 (2 3/4 X 10) | KG | 0.11 | 14.44 | 1.58
TOTAL (C) |  |  |  |  | 261.68
CUSTO DIRETO TOTAL |  |  |  |  | 307.2
ITEM: | 2 | UN: | UN
ADMINISTRAÇÃO LOCAL DA OBRA
CÓDIGO SINAPI | MÃO DE OBRA | UN | COEF. | CUSTO UNIT. | CUSTO TOTAL
100305 | ENGENHEIRO CIVIL JUNIOR COM ENCARGOS COMPLEMENTARES | H | 384 | 81.12 | 31150.08
94295 | MESTRE DE OBRAS COM ENCARGOS COMPLEMENTARES | MÊS | 8 | 5279.5 | 42236
TOTAL (C) |  |  |  |  | 73386.08
CUSTO DIRETO TOTAL |  |  |  |  | 73386.08
ENGENHEIRO CIVIL - 12H/SEMANA * 32 SEMANAS = 384 HORAS
MESTRE = 8 MESES DE OBRA
ITEM: | 3 | UN: | M3
COMPACTACAO MECANICA, SEM CONTROLE DO GC (C/COMPACTADOR PLACA 400 KG)
REFERÊNCIA PARA ADOÇÃO DOS COEFICIENTES DE CONSUMO: SINAPI JAN/20 CÓDIGO 74005/1
CÓDIGO SINAPI | MÃO DE OBRA | UN | COEF. | CUSTO UNIT. | CUSTO TOTAL
88316 | SERVENTE COM ENCARGOS COMPLEMENTARES | H | 0.25 | 14.02 | 3.5
TOTAL (A) |  |  |  |  | 3.5
CÓDIGO SINAPI | EQUIPAMENTO | UN | COEF. | CUSTO UNIT. | CUSTO TOTAL
91277 | PLACA VIBRATÓRIA REVERSÍVEL COM MOTOR 4 TEMPOS A GASOLINA, FORÇA CENTRÍFUGA DE 25 KN (2500 KGF), POTÊNCIA 5,5 CV - CHP DIURNO. AF_08/2015 | CHP | 0.125 | 8.79 | 1.09
TOTAL (B) |  |  |  |  | 1.09
CUSTO DIRETO TOTAL |  |  |  |  | 4.59
ITEM: | 4 | UN: | M3
CONCRETAGEM DE BLOCOS, FCK 25 MPA, COM USO DE BOMBA  LANÇAMENTO, ADENSAMENTO E ACABAMENTO.
REFERÊNCIA PARA ADOÇÃO DOS COEFICIENTES DE CONSUMO : SINAPI ABR/20 CÓD 96558
CÓDIGO SINAPI | MÃO DE OBRA | UN | COEF. | CUSTO UNIT. | CUSTO TOTAL
88316 | SERVENTE COM ENCARGOS COMPLEMENTARES | H | 0.74 | 14.02 | 10.37
88309 | PEDREIRO COM ENCARGOS COMPLEMENTARES | H | 0.493 | 17.67 | 8.71
TOTAL (A) |  |  |  |  | 19.08
CÓDIGO SINAPI | EQUIPAMENTO | UN | COEF. | CUSTO UNIT. | CUSTO TOTAL
90586 | VIBRADOR DE IMERSÃO, DIÂMETRO DE PONTEIRA 45MM, MOTOR ELÉTRICO TRIFÁSICO POTÊNCIA DE 2 CV - CHP DIURNO. AF_06/2015 | CHP | 0.12 | 1.77 | 0.21
90587 | VIBRADOR DE IMERSÃO, DIÂMETRO DE PONTEIRA 45MM, MOTOR ELÉTRICO TRIFÁSICO POTÊNCIA DE 2 CV - CHI DIURNO. AF_06/2015 | CHI | 0.126 | 0.44 | 0.05
TOTAL (B) |  |  |  |  | 0.26
CÓDIGO SINAPI | MATERIAL/SUB-CONTRATADO | UN | COEF. | CUSTO UNIT. | CUSTO TOTAL
1527 | CONCRETO USINADO BOMBEAVEL, CLASSE DE RESISTENCIA C25, COM BRITA 0 E 1, SLUMP = 100 +/- 20 MM, INCLUI SERVICO DE BOMBEAMENTO (NBR 8953) | M3 | 1.15 | 481.75 | 554.01
TOTAL (C) |  |  |  |  | 554.01
CUSTO DIRETO TOTAL |  |  |  |  | 573.35
ITEM: | 5 | UN: | M
ESTACA ESCAVADA MECANICAMENTE, SEM FLUIDO ESTABILIZANTE, COM 30CM DE DIÂMETRO, CONCRETO LANÇADO POR CAMINHÃO BETONEIRA.
REFERÊNCIA PARA ADOÇÃO DOS COEFICIENTES DE CONSUMO : SINAPI JANEIRO/21 CÓD 100896
CÓDIGO SINAPI | MÃO DE OBRA | UN | COEF. | CUSTO UNIT. | CUSTO TOTAL
88316 | SERVENTE COM ENCARGOS COMPLEMENTARES | H | 0.2263 | 14.02 | 3.17
90778 | ENGENHEIRO CIVIL DE OBRA PLENO COM ENCARGOS COMPLEMENTARES | H | 0.0051 | 91.06 | 0.46
TOTAL (A) |  |  |  |  | 3.63
CÓDIGO SINAPI | MATERIAL/SUB-CONTRATADO | UN | COEF. | CUSTO UNIT. | CUSTO TOTAL
1527 | CONCRETO USINADO BOMBEAVEL, CLASSE DE RESISTENCIA C25, COM BRITA 0 E 1, SLUMP = 100 +/- 20 MM, INCLUI SERVICO DE BOMBEAMENTO (NBR 8953) | M3 | 0.0557 | 481.75 | 26.83
90680 | PERFURATRIZ HIDRÁULICA SOBRE CAMINHÃO COM TRADO CURTO ACOPLADO, PROFUNDIDADE MÁXIMA DE 20 M, DIÂMETRO MÁXIMO DE 1500 MM, POTÊNCIA INSTALADA DE 137 HP, MESA ROTATIVA COM TORQUE MÁXIMO DE 30 KNM - CHP DIURNO. AF_06/2015 | CHP | 0.0247 | 252.79 | 6.24
90681 | PERFURATRIZ HIDRÁULICA SOBRE CAMINHÃO COM TRADO CURTO ACOPLADO, PROFUNDIDADE MÁXIMA DE 20 M, DIÂMETRO MÁXIMO DE 1500 MM, POTÊNCIA INSTALADA DE 137 HP, MESA ROTATIVA COM TORQUE MÁXIMO DE 30 KNM - CHI DIURNO. AF_06/2015 | CHP | 0.049 | 96.72 | 4.73
97913 | TRANSPORTE COM CAMINHÃO BASCULANTE DE 6 M³, EM VIA URBANA EM REVESTIMENTO PRIMÁRIO (UNIDADE: M3XKM). AF_07/2020 | M3XKM | 0.0205 | 2.05 | 0.04
100973 | CARGA, MANOBRA E DESCARGA DE SOLOS E MATERIAIS GRANULARES EM CAMINHÃO BASCULANTE 6 M³ - CARGA COM PÁ CARREGADEIRA (CAÇAMBA DE 1,7 A 2,8 M³ / 128 HP) E DESCARGA LIVRE (UNIDADE: M3). AF_07/2020 | M3 | 0.0614 | 5.57 | 0.34
TOTAL (C) |  |  |  |  | 38.18
CUSTO DIRETO TOTAL |  |  |  |  | 41.81
ITEM: | 6 | UN: | M3
CONCRETAGEM DE VIGAS BALDRAMES, FCK 25 MPA, COM USO DE BOMBA  LANÇAMENTO, ADENSAMENTO E ACABAMENTO.
REFERÊNCIA PARA ADOÇÃO DOS COEFICIENTES DE CONSUMO : SINAPI JANEIRO/21 CÓD 96557
CÓDIGO SINAPI | MÃO DE OBRA | UN | COEF. | CUSTO UNIT. | CUSTO TOTAL
88316 | SERVENTE COM ENCARGOS COMPLEMENTARES | H | 0.544 | 14.02 | 7.62
88309 | PEDREIRO COM ENCARGOS COMPLEMENTARES | H | 0.363 | 17.67 | 6.41
TOTAL (A) |  |  |  |  | 14.03
CÓDIGO SINAPI | EQUIPAMENTO | UN | COEF. | CUSTO UNIT. | CUSTO TOTAL
90586 | VIBRADOR DE IMERSÃO, DIÂMETRO DE PONTEIRA 45MM, MOTOR ELÉTRICO TRIFÁSICO POTÊNCIA DE 2 CV - CHP DIURNO. AF_06/2015 | CHP | 0.088 | 1.77 | 0.15
90587 | VIBRADOR DE IMERSÃO, DIÂMETRO DE PONTEIRA 45MM, MOTOR ELÉTRICO TRIFÁSICO POTÊNCIA DE 2 CV - CHI DIURNO. AF_06/2015 | CHI | 0.093 | 0.44 | 0.04
TOTAL (B) |  |  |  |  | 0.19
CÓDIGO SINAPI | MATERIAL/SUB-CONTRATADO | UN | COEF. | CUSTO UNIT. | CUSTO TOTAL
1527 | CONCRETO USINADO BOMBEAVEL, CLASSE DE RESISTENCIA C25, COM BRITA 0 E 1, SLUMP = 100 +/- 20 MM, INCLUI SERVICO DE BOMBEAMENTO (NBR 8953) | M3 | 1.15 | 481.75 | 554.01
TOTAL (C) |  |  |  |  | 554.01
CUSTO DIRETO TOTAL |  |  |  |  | 568.23
ITEM: | 7 | UN: | M2
IMPERMEABILIZACAO DE ESTRUTURAS ENTERRADAS, COM TINTA ASFALTICA, DUAS DEMAOS
REFERÊNCIA PARA ADOÇÃO DOS COEFICIENTES DE CONSUMO: SINAPI JAN/20, CÓD 74106/1
CÓDIGO SINAPI | MÃO DE OBRA | UN | COEF. | CUSTO UNIT. | CUSTO TOTAL
88316 | SERVENTE COM ENCARGOS COMPLEMENTARES | H | 0.4 | 14.02 | 5.6
TOTAL (A) |  |  |  |  | 5.6
CÓDIGO SINAPI | MATERIAL/SUB-CONTRATADO | UN | COEF. | CUSTO UNIT. | CUSTO TOTAL
7319 | TINTA ASFALTICA IMPERMEABILIZANTE DISPERSA EM AGUA, PARA MATERIAIS CIMENTICIOS | L | 0.4 | 10.76 | 4.3
TOTAL (C) |  |  |  |  | 4.3
CUSTO DIRETO TOTAL |  |  |  |  | 9.9
ITEM: | 8 | UN: | M3
CONCRETAGEM DE PISO OU SOBRE SOLO, FCK 25 MPA, PARA ESPESSURA ATÉ 10 CM - LANÇAMENTO, ADENSAMENTO E ACABAMENTO. AF_09/2017
REFERÊNCIA PARA ADOÇÃO DOS COEFICIENTES DE CONSUMO : SINAPI JANEIRO/21 CÓD 97094
CÓDIGO SINAPI | MÃO DE OBRA | UN | COEF. | CUSTO UNIT. | CUSTO TOTAL
88316 | SERVENTE COM ENCARGOS COMPLEMENTARES | H | 0.504 | 14.02 | 7.06
88309 | PEDREIRO COM ENCARGOS COMPLEMENTARES | H | 0.504 | 17.67 | 8.9
TOTAL (A) |  |  |  |  | 15.96
CÓDIGO SINAPI | EQUIPAMENTO | UN | COEF. | CUSTO UNIT. | CUSTO TOTAL
90586 | VIBRADOR DE IMERSÃO, DIÂMETRO DE PONTEIRA 45MM, MOTOR ELÉTRICO TRIFÁSICO POTÊNCIA DE 2 CV - CHP DIURNO. AF_06/2015 | CHP | 0.066 | 1.77 | 0.11
90587 | VIBRADOR DE IMERSÃO, DIÂMETRO DE PONTEIRA 45MM, MOTOR ELÉTRICO TRIFÁSICO POTÊNCIA DE 2 CV - CHI DIURNO. AF_06/2015 | CHI | 0.066 | 0.44 | 0.02
TOTAL (B) |  |  |  |  | 0.13
CÓDIGO SINAPI | MATERIAL/SUB-CONTRATADO | UN | COEF. | CUSTO UNIT. | CUSTO TOTAL
1527 | CONCRETO USINADO BOMBEAVEL, CLASSE DE RESISTENCIA C25, COM BRITA 0 E 1, SLUMP = 100 +/- 20 MM, INCLUI SERVICO DE BOMBEAMENTO (NBR 8953) | M3 | 1.163 | 481.75 | 560.27
TOTAL (C) |  |  |  |  | 560.27
CUSTO DIRETO TOTAL |  |  |  |  | 576.36
ITEM: | 9 | UN: | KG
ESTRUTURA METÁLICA PARA COBERTURA, EM PERFIL ''U'' EM AÇO LAMINADO - FORNECIMENTO E INSTALAÇÃO
REFERÊNCIA PARA ADOÇÃO DOS COEFICIENTES DE CONSUMO: SEDOP ABR/18 CÓD 071360.
CÓDIGO SINAPI | MÃO DE OBRA | UN | COEF. | CUSTO UNIT. | CUSTO TOTAL
88315 | SERRALHEIRO COM ENCARGOS COMPLEMENTARES | H | 0.3 | 17.58 | 5.27
88251 | AUXILIAR DE SERRALHEIRO COM ENCARGOS COMPLEMENTARES | H | 0.25 | 14.09 | 3.52
TOTAL (A) |  |  |  |  | 8.79
CÓDIGO SINAPI | MATERIAL/SUB-CONTRATADO | UN | COEF. | CUSTO UNIT. | CUSTO TOTAL
10966 | PERFIL "U" DE ACO LAMINADO, "U" 152 X 15,6 | KG | 1.05 | 9.84 | 10.33
98746 | SOLDA DE TOPO EM CHAPA/PERFIL/TUBO DE AÇO CHANFRADO, ESPESSURA=1/4''. AF_06/2018 | M | 0.01 | 38.96 | 0.38
TOTAL (C) |  |  |  |  | 10.71
CUSTO DIRETO TOTAL |  |  |  |  | 19.5
ITEM: | 10 | UN: | M2
PINTURA ESMALTE FOSCO, DUAS DEMAOS, SOBRE SUPERFICIE METÁLICA, INCLUSO UMA DEMAO DE FUNDO ANTICORROSIVO. UTILIZACAO DE REVOLVER ( AR-COMPRIMIDO).
REFERÊNCIA PARA ADOÇÃO DOS COEFICIENTES DE CONSUMO : SINAPI DEZ/19 CÓD 74145/1
CÓDIGO SINAPI | MÃO DE OBRA | UN | COEF. | CUSTO UNIT. | CUSTO TOTAL
88316 | SERVENTE COM ENCARGOS COMPLEMENTARES | H | 0.11 | 14.02 | 1.54
88310 | PINTOR COM ENCARGOS COMPLEMENTARES | H | 0.21 | 18.68 | 3.92
TOTAL (A) |  |  |  |  | 5.46
CÓDIGO SINAPI | MATERIAL/SUB-CONTRATADO | UN | COEF. | CUSTO UNIT. | CUSTO TOTAL
7307 | FUNDO ANTICORROSIVO PARA METAIS FERROSOS (ZARCAO) | L | 0.132 | 26.93 | 3.55
7288 | TINTA ESMALTE SINTETICO PREMIUM FOSCO | L | 0.176 | 25.31 | 4.45
5318 | SOLVENTE DILUENTE A BASE DE AGUARRAS | L | 0.044 | 12 | 0.52
3768 | LIXA EM FOLHA PARA FERRO, NUMERO 150 | UN | 0.55 | 2.75 | 1.51
TOTAL (C) |  |  |  |  | 10.03
CUSTO DIRETO TOTAL |  |  |  |  | 15.49
ITEM: | 11 | UN: | M
CUMEEIRA METÁLICA EM CHAPA TRAPEZOIDAL GALVANIZADA E=0,05 mm, INCLUSIVE IÇAMENTO | JUNÇÃO SIMPLES, PVC, SERIE NORMAL, ESGOTO PREDIAL, DN 100 X 50 MM, JUNTA ELÁSTICA, FORNECIDO E INSTALADO EM RAMAL DE DESCARGA OU RAMAL DE ESGOTO SANITÁRIO | UN |  |  | 29.09
REFERÊNCIA PARA ADOÇÃO DOS COEFICIENTES DE CONSUMO: SINAPI ABR/20, CÓDIGO 94223, SENDO QUE FOI ALTERADO O ITEM CUMEEIRA, PARA SE ADEQUAR AS ESPECIFICAÇÕES DO PROJETO EXECUTIVO.
CÓDIGO SINAPI | MÃO DE OBRA | UN | COEF. | CUSTO UNIT. | CUSTO TOTAL
88323 | TELHADISTA COM ENCARGOS COMPLEMENTARES | H | 0.06 | 18.74 | 1.12
88316 | SERVENTE COM ENCARGOS COMPLEMENTARES | H | 0.073 | 14.02 | 1.02
TOTAL (A) |  |  |  |  | 2.14
CÓDIGO SINAPI | EQUIPAMENTOS | UN | COEF. | CUSTO UNIT. | CUSTO TOTAL
93281 | GUINCHO ELÉTRICO DE COLUNA, CAPACIDADE 400 KG, COM MOTO FREIO, MOTOR TRIFÁSICO DE 1,25 CV - CHP DIURNO. AF_03/2016 | CHP | 0.0018 | 14.15 | 0.02
93282 | GUINCHO ELÉTRICO DE COLUNA, CAPACIDADE 400 KG, COM MOTO FREIO, MOTOR TRIFÁSICO DE 1,25 CV - CHI DIURNO. AF_03/2016 | CHI | 0.0026 | 13.21 | 0.03
TOTAL (B) |  |  |  |  | 0.05
CÓDIGO SINAPI | MATERIAL/SUB-CONTRATADO | UN | COEF. | CUSTO UNIT. | CUSTO TOTAL
1 | CUMEEIRA GALVANIZADA TRAPEZOIDAL E=0,43MM, COMPRIMENTO 1 METRO. | M | 1.1319 | 45 | 50.93
1607 | CONJUNTO ARRUELAS DE VEDACAO 5/16" PARA TELHA FIBROCIMENTO (UMA ARRUELA METALICA E UMA ARRUELA PVC - CONICAS) | CJ | 4.2 | 0.22 | 0.92
4302 | PARAFUSO ZINCADO ROSCA SOBERBA, CABECA SEXTAVADA, 5/16 " X 250 MM, PARA FIXACAO DE TELHA EM MADEIRA | UN | 4.2 | 3.4 | 14.28
TOTAL (C) |  |  |  |  | 66.13
CUSTO DIRETO TOTAL |  |  |  |  | 68.32
CUMEEIRA: PARA CADA 1 METRO DO SERVIÇO UTILIZA-SE 1,029 UNIDADES DE CUMEEIRA DE 1100MM DE COMPRIMENTO, TRANSFORMANDO ESSA UNIDADE DE MEDIDA PARA METRO TEREMOS, (1,029*1,1)/1 = 1,1319 METROS
ITEM: | 12 | UN: | UN
PORTA DE ABRIR DE FERRO EM CHAPA LISA Nº 18, COM REQUADROS EM METALON 5X5CM, REVESTIMENTO RESISTENTE A IMPACTOS, COM FECHADURA TARGETA LIVRE/OCUPADO, DOBRADIÇA DE FERRO, INCLUSIVE PINTURA ESMALTE FOSCO - CONFORME DETALHE P3 - 80X160 CM
REFERÊNCIA PARA ADOÇÃO DOS COEFICIENTES DE CONSUMO: SINAPI NOV/19, CÓD 73933/4, SENDO QUE OS COEFICIENTES DE CONSUMO DOS CÓDIGOS 88315, 88316 E 88627 FORAM ADEQUADOS PARA A DIMENSÃO DA PORTA DESTE PROJETO CONFORME PROPORCIONALIDADE DE ÁREAS DAS PORTAS
CÓDIGO SINAPI | MÃO DE OBRA | UN | COEF. | CUSTO UNIT. | CUSTO TOTAL
88316 | SERVENTE COM ENCARGOS COMPLEMENTARES | H | 2.304 | 14.02 | 32.3
88315 | SERRALHEIRO COM ENCARGOS COMPLEMENTARES | H | 2.048 | 17.58 | 36
TOTAL (A) |  |  |  |  | 68.3
CÓDIGO SINAPI | MATERIAL/SUB-CONTRATADO | UN | COEF. | CUSTO UNIT. | CUSTO TOTAL
5 | PORTA (0,90 X 2,6 M) DE ABRIR COM REQUADRO DE METALON COM REVESTIMENTO RESISTENTE A IMPACTOS COM DOBRADIÇA DE FERRO COM BANDEIRA EM VIDRO DE 0,90X0,40CM E PUXADOR | UN | 1 | 2150 | 2150
88627 | ARGAMASSA TRAÇO 1:0,5:4,5 (CIMENTO, CAL E AREIA MÉDIA) PARA ASSENTAMENTO DE ALVENARIA, PREPARO MANUAL. AF_08/2014 | M3 | 0.00768 | 467.27 | 3.58
TOTAL (C) |  |  |  |  | 2153.58
CUSTO DIRETO TOTAL |  |  |  |  | 2221.88
OS COEFICIENTES DE CONSUMO FORAM OBTIDOS FAZENDO A PROPORCIONALIDADE DAS DIMENSÕES DE PROJETO COM OS COEFICIENTES DA COMPOSIÇÃO DE REFERÊNCIA QUE TEM COMO UNIDADE METRO QUADRADO.
SERRALHEIRO: PARA 1 M2 O COEFICENTE É 1,60 H, PARA 1,28 M2 SERÁ 1,28 X 1,6 = 2,048 H.
SERVENTE: PARA 1 M2 O COEFICENTE É 1,80 H, PARA 1,28 M2 SERÁ 1,28 X 1,8 = 2,304 H.
ARGAMASSA: PARA 1 M2 O COEFICENTE É 0,006 M3, PARA 1,28 M2 SERÁ 1,28 X 0,006 = 0,00768 M3.
ITEM: | 13 | UN: | UN
JANELA DE CORRER 4 FOLHAS - 4,40 x 1,00M CONFORME J1, SENDO DUAS FOLHAS FIXAS E DUAS DE CORRER, PARA VIDRO TEMPERADO 10MM EM ALUMINIO ANODIZADO, INCLUINDO COMPONENTES PARA INSTALAÇÃO - FORNECIMENTO E INSTALAÇÃO. CONFORME PROJETO
REFERÊNCIA PARA ADOÇÃO DOS COEFICIENTES DE CONSUMO :
CÓDIGO SINAPI | MÃO DE OBRA | UN | COEF. | CUSTO UNIT. | CUSTO TOTAL
88316 | SERVENTE COM ENCARGOS COMPLEMENTARES | H | 9.9 | 14.02 | 138.79
88315 | SERRALHEIRO COM ENCARGOS COMPLEMENTARES | H | 9.9 | 17.58 | 174.04
TOTAL (A) |  |  |  |  | 312.83
CÓDIGO SINAPI | MATERIAL/SUB-CONTRATADO | UN | COEF. | CUSTO UNIT. | CUSTO TOTAL
10507 | VIDRO TEMPERADO INCOLOR E = 10 MM, SEM COLOCACAO | M2 | 4.62 | 318.97 | 1473.64
COTAÇÃO | KIT DE COMPONENTES PARA PORTA DE ALUMINIO - ABRIR OU CORRER FIXO (Buchas, parafusos, roldanas, conj. chumbadores, cunhas de regulagem, batedores de roldanas, bate borracha e fechadura). | UNI | 1 | 147.35 | 147.35
34360 | PERFIL DE ALUMINIO ANODIZADO (Trilho superior peso 0,528kg/m) | KG | 2.3232 | 36.73 | 85.33
34360 | PERFIL DE ALUMINIO ANODIZADO (Trilho inferior peso 0,30kg/m) | KG | 1.32 | 36.73 | 48.48
34360 | PERFIL DE ALUMINIO ANODIZADO (Tipo capa peso 0,2146kg/m) | KG | 0.94424 | 36.73 | 34.68
34360 | PERFIL DE ALUMINIO ANODIZADO (Tipo cadeirinha peso 0,1317kg/m) | KG | 0.28974 | 36.73 | 10.64
34360 | PERFIL DE ALUMINIO ANODIZADO (Tipo transpasse peso 0,096kg/m) | KG | 0.4224 | 36.73 | 15.51
34360 | PERFIL DE ALUMINIO ANODIZADO (Tipo cavalão peso 0,25kg/m) | KG | 1.1 | 36.73 | 40.4
TOTAL (C) |  |  |  |  | 1856.03
CUSTO DIRETO TOTAL |  |  |  |  | 2168.86
ITEM: | 14 | UN: | UN
JANELA DE CORRER 4 FOLHAS - 4,00 x 0,40M CONFORME J2-E, SENDO DUAS FOLHAS FIXAS E DUAS DE CORRER, PARA VIDRO TEMPERADO 10MM EM ALUMINIO ANODIZADO, INCLUINDO COMPONENTES PARA INSTALAÇÃO - FORNECIMENTO E INSTALAÇÃO. CONFORME PROJETO
REFERÊNCIA PARA ADOÇÃO DOS COEFICIENTES DE CONSUMO :
CÓDIGO SINAPI | MÃO DE OBRA | UN | COEF. | CUSTO UNIT. | CUSTO TOTAL
88316 | SERVENTE COM ENCARGOS COMPLEMENTARES | H | 3.6 | 14.02 | 50.47
88315 | SERRALHEIRO COM ENCARGOS COMPLEMENTARES | H | 3.6 | 17.58 | 63.28
TOTAL (A) |  |  |  |  | 113.75
CÓDIGO SINAPI | MATERIAL/SUB-CONTRATADO | UN | COEF. | CUSTO UNIT. | CUSTO TOTAL
10507 | VIDRO TEMPERADO INCOLOR E = 10 MM, SEM COLOCACAO | M2 | 1.68 | 318.97 | 535.86
COTAÇÃO | KIT DE COMPONENTES PARA PORTA DE ALUMINIO - ABRIR OU CORRER FIXO (Buchas, parafusos, roldanas, conj. chumbadores, cunhas de regulagem, batedores de roldanas, bate borracha e fechadura). | UNI | 1 | 147.35 | 147.35
34360 | PERFIL DE ALUMINIO ANODIZADO (Trilho superior peso 0,528kg/m) | KG | 0.8448 | 36.73 | 31.02
34360 | PERFIL DE ALUMINIO ANODIZADO (Trilho inferior peso 0,30kg/m) | KG | 0.48 | 36.73 | 17.63
34360 | PERFIL DE ALUMINIO ANODIZADO (Tipo capa peso 0,2146kg/m) | KG | 0.34336 | 36.73 | 12.61
34360 | PERFIL DE ALUMINIO ANODIZADO (Tipo cadeirinha peso 0,1317kg/m) | KG | 0.10536 | 36.73 | 3.86
34360 | PERFIL DE ALUMINIO ANODIZADO (Tipo transpasse peso 0,096kg/m) | KG | 0.1536 | 36.73 | 5.64
34360 | PERFIL DE ALUMINIO ANODIZADO (Tipo cavalão peso 0,25kg/m) | KG | 0.4 | 36.73 | 14.69
TOTAL (C) |  |  |  |  | 768.66
CUSTO DIRETO TOTAL |  |  |  |  | 882.41 | OK
ITEM: | 15 | UN: | UN
JANELA BASCULANTE EM ALUMÍNIO COM VIDRO INCOLOR 3 a 4MM, COM MOLDURA DE ACABAMENTO PARA UMA FACE, FIXAÇÃO COM PARAFUSO, CONFORME DETALHE J4 - 2,00X0,60 CM
REFERÊNCIA PARA ADOÇÃO DOS COEFICIENTES DE CONSUMO: SINAPI NOV/19 CÓD 94575, SENDO QUE FORAM ALTERADOS OS COEFICIENTES DOS CÓDIGOS 581, 88316, 88309, 142 E 11950 E ACRESCENTADO O CÓDIGO 36888, PARA SE ADEQUAR AS ESPECIFICAÇÕES DO PROJETO EXECUTIVO.
CÓDIGO SINAPI | MÃO DE OBRA | UN | COEF. | CUSTO UNIT. | CUSTO TOTAL
88316 | SERVENTE COM ENCARGOS COMPLEMENTARES | H | 1.7688 | 14.02 | 24.79
88309 | PEDREIRO COM ENCARGOS COMPLEMENTARES | H | 3.5388 | 17.67 | 62.53
TOTAL (A) |  |  |  |  | 87.32
CÓDIGO SINAPI | MATERIAL/SUB-CONTRATADO | UN | COEF. | CUSTO UNIT. | CUSTO TOTAL
34377 | JANELA BASCULANTE EM ALUMINIO, 80 X 60 CM (A X L), BATENTE/REQUADRO DE 3 A 14 CM, COM VIDRO, SEM GUARNICAO/ALIZAR | M2 | 1.2 | 347.05 | 416.46
36888 | GUARNICAO/MOLDURA DE ACABAMENTO PARA ESQUADRIA DE ALUMINIO ANODIZADO NATURAL, PARA 1 FACE | M | 5.2 | 15.32 | 79.66
142 | SELANTE ELASTICO MONOCOMPONENTE A BASE DE POLIURETANO PARA JUNTAS DIVERSAS | 310ML | 0.70836 | 26.18 | 18.54
11950 | BUCHA DE NYLON SEM ABA S6, COM PARAFUSO DE 4,20 X 40 MM EM ACO ZINCADO COM ROSCA SOBERBA, CABECA CHATA E FENDA PHILLIPS | #REF! | 29.28 | 0.18 | 5.27
TOTAL (C) |  |  |  |  | 519.93
CUSTO DIRETO TOTAL |  |  |  |  | 607.25
OS COEFICIENTES DE CONSUMO FORAM OBTIDOS FAZENDO A PROPORCIONALIDADE DAS DIMENSÕES DE PROJETO COM OS COEFICIENTES DA COMPOSIÇÃO DE REFERÊNCIA QUE TEM COMO UNIDADE METRO QUADRADO.
JANELA J4 - 2,00X0,60M = 1,20M²
PEDREIRO: PARA 1 M2 O COEFICENTE É 2,949 H, PARA 1,20 M2 SERÁ 1,20 X 2,949 = 3,5388 H.
SERVENTE: PARA 1 M2 O COEFICENTE É 1,474 H, PARA 1,20 M2 SERÁ 1,20 X 1,474 = 1,7688 H.
SELANTE: PARA 1 M2 O COEFICENTE É 0,5903 FRASCO DE 310 ML, PARA 1,20 M2 SERÁ 1,20 X 0,5903 = 0,70836 FRASCO DE 310 ML.
BUCHA: PARA 1 M2 O COEFICENTE É 24,4 UNI, PARA 1,20 M2 SERÁ 1,20 X 24,4 = 29,28 UNIDADE.
GUARNIÇÃO: CONSIDEROU-SE O PERÍMETRO DA JANELA QUE SERÁ 2,00 + 0,60 + 2,00 + 0,60 = 5,20 M.
ITEM: | 16 | UN: | UN
JANELA BASCULANTE EM ALUMÍNIO COM VIDRO INCOLOR 3 a 4MM, COM MOLDURA DE ACABAMENTO PARA UMA FACE, FIXAÇÃO COM PARAFUSO, CONFORME DETALHE J5 -1,60X1,60 CM
REFERÊNCIA PARA ADOÇÃO DOS COEFICIENTES DE CONSUMO: SINAPI NOV/19 CÓD 94575, SENDO QUE FORAM ALTERADOS OS COEFICIENTES DOS CÓDIGOS 518, 88316, 88309, 142 E 11950, E ACRESCENTADO O CÓDIGO 36888, PARA SE ADEQUAR AS ESPECIFICAÇÕES DO PROJETO EXECUTIVO.
CÓDIGO SINAPI | MÃO DE OBRA | UN | COEF. | CUSTO UNIT. | CUSTO TOTAL
88316 | SERVENTE COM ENCARGOS COMPLEMENTARES | H | 3.7734 | 14.02 | 52.9
88309 | PEDREIRO COM ENCARGOS COMPLEMENTARES | H | 7.5494 | 17.67 | 133.39
TOTAL (A) |  |  |  |  | 186.29
CÓDIGO SINAPI | MATERIAL/SUB-CONTRATADO | UN | COEF. | CUSTO UNIT. | CUSTO TOTAL
34377 | JANELA BASCULANTE EM ALUMINIO, 80 X 60 CM (A X L), BATENTE/REQUADRO DE 3 A 14 CM, COM VIDRO, SEM GUARNICAO/ALIZAR | M2 | 2.56 | 347.05 | 888.44
36888 | GUARNICAO/MOLDURA DE ACABAMENTO PARA ESQUADRIA DE ALUMINIO ANODIZADO NATURAL, PARA 1 FACE | M | 6.4 | 15.32 | 98.04
142 | SELANTE ELASTICO MONOCOMPONENTE A BASE DE POLIURETANO PARA JUNTAS DIVERSAS | 310ML | 1.5112 | 26.18 | 39.56
11950 | BUCHA DE NYLON SEM ABA S6, COM PARAFUSO DE 4,20 X 40 MM EM ACO ZINCADO COM ROSCA SOBERBA, CABECA CHATA E FENDA PHILLIPS | #REF! | 62.464 | 0.18 | 11.24
TOTAL (C) |  |  |  |  | 1037.28
CUSTO DIRETO TOTAL |  |  |  |  | 1223.57
OS COEFICIENTES DE CONSUMO FORAM OBTIDOS FAZENDO A PROPORCIONALIDADE DAS DIMENSÕES DE PROJETO COM OS COEFICIENTES DA COMPOSIÇÃO DE REFERÊNCIA QUE TEM COMO UNIDADE METRO QUADRADO.
JANELA J5 - 1,60X1,60M = 2,56M²
PEDREIRO: PARA 1 M2 O COEFICENTE É 2,949 H, PARA 2,56 M2 SERÁ 2,56 X 2,949 = 7,54944 H.
SERVENTE: PARA 1 M2 O COEFICENTE É 1,474 H, PARA 2,56 M2 SERÁ 2,56 X 1,474 = 3,77344 H.
SELANTE: PARA 1 M2 O COEFICENTE É 0,5903 FRASCO DE 310 ML, PARA 2,56 M2 SERÁ 2,56 X 0,5903 = 1,511168 FRASCO DE 310 ML.
BUCHA: PARA 1 M2 O COEFICENTE É 24,4 UNI, PARA 2,56 M2 SERÁ 2,56 X 24,4 = 62,464 UNIDADE.
GUARNIÇÃO: CONSIDEROU-SE O PERÍMETRO DA JANELA QUE SERÁ 1,60 + 1,60 + 1,60 + 1,60 = 6,40 M.
ITEM: | 17 | UN: | UN
JANELA BASCULANTE EM ALUMÍNIO COM VIDRO INCOLOR 3 a 4MM, COM MOLDURA DE ACABAMENTO PARA UMA FACE, FIXAÇÃO COM PARAFUSO, CONFORME DETALHE J6 -80X60 CM
REFERÊNCIA PARA ADOÇÃO DOS COEFICIENTES DE CONSUMO: SINAPI NOV/19 CÓD 94575, SENDO QUE FORAM ALTERADOS OS COEFICIENTES DOS CÓDIGOS 518, 88316, 88309, 142 E 11950, E ACRESCENTADO O CÓDIGO 36888, PARA SE ADEQUAR AS ESPECIFICAÇÕES DO PROJETO EXECUTIVO.
CÓDIGO SINAPI | MÃO DE OBRA | UN | COEF. | CUSTO UNIT. | CUSTO TOTAL
88316 | SERVENTE COM ENCARGOS COMPLEMENTARES | H | 0.70752 | 14.02 | 9.91
88309 | PEDREIRO COM ENCARGOS COMPLEMENTARES | H | 1.4155 | 17.67 | 25.01
TOTAL (A) |  |  |  |  | 34.92
CÓDIGO SINAPI | MATERIAL/SUB-CONTRATADO | UN | COEF. | CUSTO UNIT. | CUSTO TOTAL
34377 | JANELA BASCULANTE EM ALUMINIO, 80 X 60 CM (A X L), BATENTE/REQUADRO DE 3 A 14 CM, COM VIDRO, SEM GUARNICAO/ALIZAR | M2 | 0.48 | 347.05 | 166.58
36888 | GUARNICAO/MOLDURA DE ACABAMENTO PARA ESQUADRIA DE ALUMINIO ANODIZADO NATURAL, PARA 1 FACE | M | 2.8 | 15.32 | 42.89
142 | SELANTE ELASTICO MONOCOMPONENTE A BASE DE POLIURETANO PARA JUNTAS DIVERSAS | 310ML | 0.28334 | 26.18 | 7.41
11950 | BUCHA DE NYLON SEM ABA S6, COM PARAFUSO DE 4,20 X 40 MM EM ACO ZINCADO COM ROSCA SOBERBA, CABECA CHATA E FENDA PHILLIPS | #REF! | 11.712 | 0.18 | 2.1
TOTAL (C) |  |  |  |  | 218.98
CUSTO DIRETO TOTAL |  |  |  |  | 253.9
OS COEFICIENTES DE CONSUMO FORAM OBTIDOS FAZENDO A PROPORCIONALIDADE DAS DIMENSÕES DE PROJETO COM OS COEFICIENTES DA COMPOSIÇÃO DE REFERÊNCIA QUE TEM COMO UNIDADE METRO QUADRADO.
JANELA J6 - 0,80X0,60M = 0,48M²
PEDREIRO: PARA 1 M2 O COEFICENTE É 2,949 H, PARA 0,48 M2 SERÁ 0,48 X 2,949 = 1,41552 H.
SERVENTE: PARA 1 M2 O COEFICENTE É 1,474 H, PARA 0,48 M2 SERÁ 0,48 X 1,474 = 0,70752 H.
SELANTE: PARA 1 M2 O COEFICENTE É 0,5903 FRASCO DE 310 ML, PARA 0,48 M2 SERÁ 0,48 X 0,5903 = 0,283344 FRASCO DE 310 ML.
BUCHA: PARA 1 M2 O COEFICENTE É 24,4 UNI, PARA 0,48 M2 SERÁ 0,48 X 24,4 = 11,712 UNIDADE
GUARNIÇÃO: CONSIDEROU-SE O PERÍMETRO DA JANELA QUE SERÁ 0,80 + 0,60 + 0,80 + 1,60 = 2,80 M.
ITEM: | 18 | UN: | UN
JANELA BASCULANTE EM ALUMÍNIO COM VIDRO INCOLOR 3 a 4MM, COM MOLDURA DE ACABAMENTO PARA UMA FACE, FIXAÇÃO COM PARAFUSO, CONFORME DETALHE J7 - 140X60 CM
REFERÊNCIA PARA ADOÇÃO DOS COEFICIENTES DE CONSUMO: SINAPI NOV/19 CÓD 94575, SENDO QUE FORAM ALTERADOS OS COEFICIENTES DOS CÓDIGOS 581, 88316, 88309, 142 E 11950, E ACRESCENTADO O CÓDIGO 36888, PARA SE ADEQUAR AS ESPECIFICAÇÕES DO PROJETO EXECUTIVO.
CÓDIGO SINAPI | MÃO DE OBRA | UN | COEF. | CUSTO UNIT. | CUSTO TOTAL
88316 | SERVENTE COM ENCARGOS COMPLEMENTARES | H | 1.2382 | 14.02 | 17.35
88309 | PEDREIRO COM ENCARGOS COMPLEMENTARES | H | 2.4772 | 17.67 | 43.77
TOTAL (A) |  |  |  |  | 61.12
CÓDIGO SINAPI | MATERIAL/SUB-CONTRATADO | UN | COEF. | CUSTO UNIT. | CUSTO TOTAL
34377 | JANELA BASCULANTE EM ALUMINIO, 80 X 60 CM (A X L), BATENTE/REQUADRO DE 3 A 14 CM, COM VIDRO, SEM GUARNICAO/ALIZAR | M2 | 0.84 | 347.05 | 291.52
36888 | GUARNICAO/MOLDURA DE ACABAMENTO PARA ESQUADRIA DE ALUMINIO ANODIZADO NATURAL, PARA 1 FACE | M | 4 | 15.32 | 61.28
142 | SELANTE ELASTICO MONOCOMPONENTE A BASE DE POLIURETANO PARA JUNTAS DIVERSAS | 310ML | 0.49585 | 26.18 | 12.98
11950 | BUCHA DE NYLON SEM ABA S6, COM PARAFUSO DE 4,20 X 40 MM EM ACO ZINCADO COM ROSCA SOBERBA, CABECA CHATA E FENDA PHILLIPS | #REF! | 20.496 | 0.18 | 3.68
TOTAL (C) |  |  |  |  | 369.46
CUSTO DIRETO TOTAL |  |  |  |  | 430.58
OS COEFICIENTES DE CONSUMO FORAM OBTIDOS FAZENDO A PROPORCIONALIDADE DAS DIMENSÕES DE PROJETO COM OS COEFICIENTES DA COMPOSIÇÃO DE REFERÊNCIA QUE TEM COMO UNIDADE METRO QUADRADO.
PEDREIRO: PARA 1 M2 O COEFICENTE É 2,949 H, PARA 0,84 M2 SERÁ 0,84 X 2,949 = 2,47716 H.
SERVENTE: PARA 1 M2 O COEFICENTE É 1,474 H, PARA 0,84 M2 SERÁ 0,84 X 1,474 = 1,23816 H.
JANELA J7 - 1,4X0,6M = 0,84M²
SELANTE: PARA 1 M2 O COEFICENTE É 0,5903 FRASCO DE 310 ML, PARA 0,84 M2 SERÁ 0,84 X 0,5903 = 0,495852 FRASCO DE 310 ML.
BUCHA: PARA 1 M2 O COEFICENTE É 24,4 UNI, PARA 0,84 M2 SERÁ 0,84 X 24,4 = 20,496 UNIDADE.
GUARNIÇÃO: CONSIDEROU-SE O PERÍMETRO DA JANELA QUE SERÁ 1,40 + 0,60 + 1,40 + 0,60 = 4,00 M.
ITEM: | 19 | UN: | M2
JANELA GUILHOTINA EM ALUMÍNIO, COR BRANCA COM VIDRO TEMPERADO INCOLOR 6MM
REFERÊNCIA PARA ADOÇÃO DOS COEFICIENTES DE CONSUMO: ORSE FEV/20 CÓD 11944, SENDO QUE FOI ALTERADO O ITEM DA JANELA, PARA SE ADEQUAR AS ESPECIFICAÇÕES DO PROJETO EXECUTIVO. | [5 empty] | PRINT
CÓDIGO SINAPI | MÃO DE OBRA | UN | COEF. | CUSTO UNIT. | CUSTO TOTAL
88316 | SERVENTE COM ENCARGOS COMPLEMENTARES | H | 1 | 14.02 | 14.02
88309 | PEDREIRO COM ENCARGOS COMPLEMENTARES | H | 1 | 17.67 | 17.67
TOTAL (A) |  |  |  |  | 31.69
CÓDIGO SINAPI | MATERIAL/SUB-CONTRATADO | UN | COEF. | CUSTO UNIT. | CUSTO TOTAL
3 | JANELA (1,5X2,0M) 2FL. GUILHOTINA EM ALUMÍNIO COR BRANCA COM VIDRO TEMPERADO INCOLOR 6MM | M2 | 1 | 377 | 377
88628 | ARGAMASSA TRAÇO 1:3 (CIMENTO E AREIA MÉDIA), PREPARO MECÂNICO COM BETONEIRA 400 L. AF_08/2014 | M3 | 0.003 | 415.06 | 1.24
TOTAL (C) |  |  |  |  | 378.24
CUSTO DIRETO TOTAL |  |  |  |  | 409.93
ITEM: | 20 | UN: | M2
JANELA EM AÇO RAIADA, DE ENROLAR, FIXAÇÃO COM PARAFUSO, CONFORME DETALHE BALCÃO SECRETARIA - J10 - 100X120 CM
REFERÊNCIA PARA ADOÇÃO DOS COEFICIENTES DE CONSUMO: SINAPI NOV/19 CÓD 94575, SENDO QUE FOI ALTERADO O ITEM DA JANELA, PARA SE ADEQUAR AS ESPECIFICAÇÕES DO PROJETO EXECUTIVO.
CÓDIGO SINAPI | MÃO DE OBRA | UN | COEF. | CUSTO UNIT. | CUSTO TOTAL
88316 | SERVENTE COM ENCARGOS COMPLEMENTARES | H | 1.474 | 14.02 | 20.66
88309 | PEDREIRO COM ENCARGOS COMPLEMENTARES | H | 2.949 | 17.67 | 52.1
TOTAL (A) |  |  |  |  | 72.76
CÓDIGO SINAPI | MATERIAL/SUB-CONTRATADO | UN | COEF. | CUSTO UNIT. | CUSTO TOTAL
4910 | PORTA DE ENROLAR MANUAL COMPLETA, PERFIL MEIA CANA CEGA, EM ACO GALVANIZADO NATURAL, CHAPA NUMERO 24 (SEM INSTALACAO) | M2 | 1.0001 | 471.79 | 471.83
142 | SELANTE ELASTICO MONOCOMPONENTE A BASE DE POLIURETANO PARA JUNTAS DIVERSAS | 310ML | 0.5903 | 26.18 | 15.45
11950 | BUCHA DE NYLON SEM ABA S6, COM PARAFUSO DE 4,20 X 40 MM EM ACO ZINCADO COM ROSCA SOBERBA, CABECA CHATA E FENDA PHILLIPS | #REF! | 24.4 | 0.18 | 4.39
TOTAL (C) |  |  |  |  | 491.67
CUSTO DIRETO TOTAL |  |  |  |  | 564.43
ITEM: | 21 | UN: | M2
PORTÃO EM TELA ARAME GALVANIZADO N.12 MALHA 2" E MOLDURA EM TUBOS DE ACO COM DUAS FOLHAS DE ABRIR, INCLUSO FERRAGENS
REFERÊNCIA PARA ADOÇÃO DOS COEFICIENTES DE CONSUMO: SINAPI NOV/19 CÓD 74238/2
CÓDIGO SINAPI | MÃO DE OBRA | UN | COEF. | CUSTO UNIT. | CUSTO TOTAL
88315 | SERRALHEIRO COM ENCARGOS COMPLEMENTARES | H | 7 | 17.58 | 123.06
88316 | SERVENTE COM ENCARGOS COMPLEMENTARES | H | 11.5 | 14.02 | 161.23
88317 | SOLDADOR COM ENCARGOS COMPLEMENTARES | H | 4.5 | 18.24 | 82.08
TOTAL (A) |  |  |  |  | 366.37
CÓDIGO SINAPI | EQUIPAMENTOS | UN | COEF. | CUSTO UNIT. | CUSTO TOTAL
98764 | INVERSOR DE SOLDA MONOFÁSICO DE 160 A, POTÊNCIA DE 5400 W, TENSÃO DE 220 V, PARA SOLDA COM ELETRODOS DE 2,0 A 4,0 MM E PROCESSO TIG - CHP DIURNO. AF_06/2018 | CHP | 3.82 | 4.05 | 15.47
98765 | INVERSOR DE SOLDA MONOFÁSICO DE 160 A, POTÊNCIA DE 5400 W, TENSÃO DE 220 V, PARA SOLDA COM ELETRODOS DE 2,0 A 4,0 MM E PROCESSO TIG - CHI DIURNO. AF_06/2018 | CHI | 0.67 | 0.14 | 0.09
TOTAL (B) |  |  |  |  | 15.56
CÓDIGO SINAPI | MATERIAL/SUB-CONTRATADO | UN | COEF. | CUSTO UNIT. | CUSTO TOTAL
7167 | TELA DE ARAME GALV QUADRANGULAR / LOSANGULAR, FIO 2,11 MM (14 BWG), MALHA 5 X 5 CM, H = 2 M | M2 | 1.1 | 23.74 | 26.11
7697 | TUBO ACO GALVANIZADO COM COSTURA, CLASSE MEDIA, DN 1.1/2", E = *3,25* MM, PESO *3,61* KG/M (NBR 5580) | M | 1.4318 | 59.47 | 85.14
10997 | ELETRODO REVESTIDO AWS - E7018, DIAMETRO IGUAL A 4,00 MM | KG | 3.37 | 15.7 | 52.9
21010 | TUBO ACO GALVANIZADO COM COSTURA, CLASSE LEVE, DN 25 MM ( 1"), E = 2,65 MM, *2,11* KG/M (NBR 5580) | M | 6.7407 | 36.89 | 248.66
TOTAL (C) |  |  |  |  | 412.81
CUSTO DIRETO TOTAL |  |  |  |  | 794.74
ITEM: | 15 | UN: | UN
LAVATÓRIO LOUÇA BRANCA COM COLUNA SUSPENSA INCLUSO SIFÃO TIPO GARRAFA EM PVC, VÁLVULA E ENGATE FLEXÍVEL 30CM EM PLÁSTICO E TORNEIRA COM SENSOR DE PRESENÇA PARA LAVATÓRIO PCD - FORNECIMENTO E INSTALAÇÃO
REFERÊNCIA PARA ADOÇÃO DOS COEFICIENTES DE CONSUMO: SINAPI ABR/20 CÓD 86942, SENDO QUE FOI ALTERADO O ITEM LAVATÓRIO E TORNEIRA, PARA SE ADEQUAR AS ESPECIFICAÇÕES DO PROJETO EXECUTIVO. TODOS OS ITENS DA COMPOSIÇÃO TRATAM-SE DE COMPOSIÇÕES EM QUE ESTÃO INSERIDOS TANTO OS MATERIAIS QUANTO A MÃO DE OBRA, LOGO NÃO NÉCESSÁRIO ACRESCENTAR UM SUBITEM PARA MÃO DE OBRA, DESTA FORMA ESTARÍAMOS REMUNERANDO MÃO DE OBRA EM DUPLICIDADE E, CONSEQUENTEMENTE SOBREPREÇO DE UM SERVIÇO.
CÓDIGO SINAPI | MATERIAL/SUB-CONTRATADO | UN | COEF. | CUSTO UNIT. | CUSTO TOTAL
86879 | VÁLVULA EM PLÁSTICO 1" PARA PIA, TANQUE OU LAVATÓRIO, COM OU SEM LADRÃO - FORNECIMENTO E INSTALAÇÃO. AF_12/2013 | UN | 1 | 5.97 | 5.97
86882 | SIFÃO DO TIPO GARRAFA/COPO EM PVC 1.1/4 X 1.1/2" - FORNECIMENTO E INSTALAÇÃO. AF_12/2013 | UN | 1 | 18.61 | 18.61
86884 | ENGATE FLEXÍVEL EM PLÁSTICO BRANCO, 1/2" X 30CM - FORNECIMENTO E INSTALAÇÃO. AF_12/2013 | UN | 1 | 7.33 | 7.33
16 | LAVATÓRIO LOUÇA COM COLUNA SUSPENSA PARA PCD - FORNECIMENTO E INSTALAÇÃO. | UN | 1 | 121.21 | 121.21
17 | TORNEIRA CROMADA DE MESA PARA LAVATORIO COM SENSOR DE PRESENCA PARA LAVATÓRIO PCD- FORNECIMENTO E INSTALAÇÃO | UN | 1 | 637.66 | 637.66
TOTAL (C) |  |  |  |  | 790.78
CUSTO DIRETO TOTAL |  |  |  |  | 790.78
ITEM: | 16 | UN: | UN
LAVATÓRIO LOUÇA COM COLUNA SUSPENSA PARA PCD - FORNECIMENTO E INSTALAÇÃO.
REFERÊNCIA PARA ADOÇÃO DOS COEFICIENTES DE CONSUMO: SINAPI ABR/20, CÓD 86904, SENDO QUE FOI ALTERADO O ITEM LAVATÓRIO, PARA SE ADEQUAR AS ESPECIFICAÇÕES DO PROJETO EXECUTIVO
CÓDIGO SINAPI | MÃO DE OBRA | UN | COEF. | CUSTO UNIT. | CUSTO TOTAL
88267 | ENCANADOR OU BOMBEIRO HIDRÁULICO COM ENCARGOS COMPLEMENTARES | H | 0.387 | 17.66 | 6.83
88316 | SERVENTE COM ENCARGOS COMPLEMENTARES | H | 0.1886 | 14.02 | 2.64
TOTAL (A) |  |  |  |  | 9.47
CÓDIGO SINAPI | MATERIAL/SUB-CONTRATADO | UN | COEF. | CUSTO UNIT. | CUSTO TOTAL
4351 | PARAFUSO NIQUELADO 3 1/2" COM ACABAMENTO CROMADO PARA FIXAR PECA SANITARIA, INCLUI PORCA CEGA, ARRUELA E BUCHA DE NYLON TAMANHO S-8 | UN | 2 | 8.55 | 17.1
10429 | LAVATORIO LOUCA COR SUSPENSO *40 X 30* CM PARA PCD | UN | 1 | 91.64 | 91.64
37329 | REJUNTE EPOXI BRANCO | KG | 0.0304 | 98.93 | 3
TOTAL (C) |  |  |  |  | 111.74
CUSTO DIRETO TOTAL |  |  |  |  | 121.21
ITEM: | 17 | UN: | UN
TORNEIRA CROMADA DE MESA PARA LAVATORIO COM SENSOR DE PRESENCA PARA LAVATÓRIO PCD- FORNECIMENTO E INSTALAÇÃO
REFERÊNCIA PARA ADOÇÃO DOS COEFICIENTES DE CONSUMO: SINAPI ABR/20, CÓD 86906, SENDO QUE FOI ALTERADO O ITEM DA TORNEIRA, PARA SE ADEQUAR AS ESPECIFICAÇÕES DO PROJETO EXECUTIVO
CÓDIGO SINAPI | MÃO DE OBRA | UN | COEF. | CUSTO UNIT. | CUSTO TOTAL
88267 | ENCANADOR OU BOMBEIRO HIDRÁULICO COM ENCARGOS COMPLEMENTARES | H | 0.096 | 17.66 | 1.69
88316 | SERVENTE COM ENCARGOS COMPLEMENTARES | H | 0.0303 | 14.02 | 0.42
TOTAL (A) |  |  |  |  | 2.11
CÓDIGO SINAPI | MATERIAL/SUB-CONTRATADO | UN | COEF. | CUSTO UNIT. | CUSTO TOTAL
3146 | FITA VEDA ROSCA EM ROLOS DE 18 MM X 10 M (L X C) | UN | 0.021 | 4.97 | 0.1
36795 | TORNEIRA CROMADA DE MESA PARA LAVATORIO COM SENSOR DE PRESENCA | UN | 1 | 635.45 | 635.45
TOTAL (C) |  |  |  |  | 635.55
CUSTO DIRETO TOTAL |  |  |  |  | 637.66
ITEM: | 18 | UN: | UN
ASSENTO PARA VASO SANITÁRIO CONVENCIONAL - FORNECIMENTO E INSTALAÇÃO
REFERÊNCIA PARA ADOÇÃO DOS COEFICIENTES DE CONSUMO: ORSE FEV/20 CÓD 2066
CÓDIGO SINAPI | MÃO DE OBRA | UN | COEF. | CUSTO UNIT. | CUSTO TOTAL
88316 | SERVENTE COM ENCARGOS COMPLEMENTARES | H | 1 | 14.02 | 14.02
TOTAL (A) |  |  |  |  | 14.02
CÓDIGO SINAPI | MATERIAL/SUB-CONTRATADO | UN | COEF. | CUSTO UNIT. | CUSTO TOTAL
377 | ASSENTO SANITARIO DE PLASTICO, TIPO CONVENCIONAL | UN | 1 | 32.95 | 32.95
TOTAL (C) |  |  |  |  | 32.95
CUSTO DIRETO TOTAL |  |  |  |  | 46.97
ITEM: | 19 | UN: | UN
CHUVEIRO E LAVA OLHOS DE SEGURANÇA TIPO DUCHA COM HASTE METÁLICA DE ACIONAMENTO MANUAL
REFERÊNCIA PARA ADOÇÃO DOS COEFICIENTES DE CONSUMO: ORSE FEV/20 CÓD 10041, SENDO QUE FOI ALTERADO O ITEM DO CHUVEIRO, PARA SE ADEQUAR AS ESPECIFICAÇÕES DO PROJETO EXECUTIVO
CÓDIGO SINAPI | MÃO DE OBRA | UN | COEF. | CUSTO UNIT. | CUSTO TOTAL
88267 | ENCANADOR OU BOMBEIRO HIDRÁULICO COM ENCARGOS COMPLEMENTARES | H | 1 | 17.66 | 17.66
TOTAL (A) |  |  |  |  | 17.66
CÓDIGO SINAPI | MATERIAL/SUB-CONTRATADO | UN | COEF. | CUSTO UNIT. | CUSTO TOTAL
4 | CHUVEIRO E LAVA OLHOS EM AÇO GALVANIZADO COM ACIONAMENTO MANUAL NO PISO | UN | 1 | 2090 | 2090
3146 | FITA VEDA ROSCA EM ROLOS DE 18 MM X 10 M (L X C) | UN | 0.084 | 4.93 | 0.41
TOTAL (C) |  |  |  |  | 2090.41
CUSTO DIRETO TOTAL |  |  |  |  | 2108.07
FITA VEDA ROSCA: UMA UNIDADE DE FITA VEDA ROSCA SÃO 10 METROS , PARA 0,84 METROS TEM-SE 0,84 /10 = 0,084 UNIDADE.
ITEM: | 20 | UN: | UN
ESGUICHO PARA PRÉ-LAVAGEM COM SUPORTE, COM SISTEMA TUBULAR ARTICULADO, COM MOLA GROSSA E CURVA, ACIONAMENTO POR ALAVANCA, INCLUSIVE SUPORTE PARA FIXAÇÃO NA PAREDE- FORNECIMENTO E INSTALAÇÃO
REFERÊNCIA PARA ADOÇÃO DE COEFICIENTES DE CONSUMO: ORSE MAI/20 CÓD 3695, SENDO QUE FOI ALTERADO O ITEM DO ESGUICHO, PARA SE ADEQUAR AS ESPECIFICAÇÕES DO PROJETO EXECUTIVO
CÓDIGO SINAPI | MÃO DE OBRA | UN | COEF. | CUSTO UNIT. | CUSTO TOTAL
88316 | SERVENTE COM ENCARGOS COMPLEMENTARES | H | 0.5 | 14.02 | 7.01
88267 | ENCANADOR OU BOMBEIRO HIDRÁULICO COM ENCARGOS COMPLEMENTARES | H | 0.5 | 17.66 | 8.83
TOTAL (A) |  |  |  |  | 15.84
CÓDIGO SINAPI | MATERIAL/SUB-CONTRATADO | UN | COEF. | CUSTO UNIT. | CUSTO TOTAL
5 | ESGUICHO PARA PRÉ-LAVAGEM COM SUPORTE, COM SISTEMA TUBULAR ARTICULADO, COM MOLA GROSSA E CURVA, ACIONAMENTO POR ALAVANCA, INCLUSIVE SUPORTE PARA FIXAÇÃO NA PAREDE | UN | 1 | 1650.98 | 1650.98
3146 | FITA VEDA ROSCA EM ROLOS DE 18 MM X 10 M (L X C) | UN | 0.05 | 4.93 | 0.24
TOTAL (C) |  |  |  |  | 1651.22
CUSTO DIRETO TOTAL |  |  |  |  | 1667.06
FITA VEDA ROSCA: UMA UNIDADE DE FITA VEDA ROSCA SÃO 10 METROS , PARA 0,50 METROS TEM-SE 0,50 /10 = 0,050 UNIDADE.
ITEM: | 21 | UN: | UN
PAPELEIRA PLASTICA TIPO DISPENSER PARA PAPEL HIGIENICO ROLAO
REFERÊNCIA PARA ADOÇÃO DOS COEFICIENTES DE CONSUMO: ORSE FEV/20 CÓD 12208
CÓDIGO SINAPI | MÃO DE OBRA | UN | COEF. | CUSTO UNIT. | CUSTO TOTAL
88309 | PEDREIRO COM ENCARGOS COMPLEMENTARES | H | 0.6 | 17.67 | 10.6
TOTAL (A) |  |  |  |  | 10.6
CÓDIGO SINAPI | MATERIAL/SUB-CONTRATADO | UN | COEF. | CUSTO UNIT. | CUSTO TOTAL
37400 | PAPELEIRA PLASTICA TIPO DISPENSER PARA PAPEL HIGIENICO ROLAO | UN | 1 | 84.77 | 84.77
TOTAL (C) |  |  |  |  | 84.77
CUSTO DIRETO TOTAL |  |  |  |  | 95.37
ITEM: | 22 | UN: | UN
TOALHEIRO PLASTICO TIPO DISPENSER PARA PAPEL TOALHA INTERFOLHADO
REFERÊNCIA PARA ADOÇÃO DOS COEFICIENTES DE CONSUMO: ORSE FEV/20 CÓD 12208
CÓDIGO SINAPI | MÃO DE OBRA | UN | COEF. | CUSTO UNIT. | CUSTO TOTAL
88309 | PEDREIRO COM ENCARGOS COMPLEMENTARES | H | 0.6 | 17.67 | 10.6
TOTAL (A) |  |  |  |  | 10.6
CÓDIGO SINAPI | MATERIAL/SUB-CONTRATADO | UN | COEF. | CUSTO UNIT. | CUSTO TOTAL
37401 | TOALHEIRO PLASTICO TIPO DISPENSER PARA PAPEL TOALHA INTERFOLHADO | UN | 1 | 84.77 | 84.77
TOTAL (C) |  |  |  |  | 84.77
CUSTO DIRETO TOTAL |  |  |  |  | 95.37
ITEM: | 23 | UN: | UN
BARRA DE APOIO PARA PCD RETA EM AÇO INOX DE L=40 CM
REFERÊNCIA PARA ADOÇÃO DOS COEFICIENTES DE CONSUMO: ORSE FEV/20 CÓD 12122, SENDO QUE FOI ALTERADO O ITEM DO BARRA DE APOIO, PARA SE ADEQUAR AS ESPECIFICAÇÕES DO PROJETO EXECUTIVO
CÓDIGO SINAPI | MÃO DE OBRA | UN | COEF. | CUSTO UNIT. | CUSTO TOTAL
88309 | PEDREIRO COM ENCARGOS COMPLEMENTARES | H | 0.3 | 17.67 | 5.3
TOTAL (A) |  |  |  |  | 5.3
CÓDIGO | MATERIAL/SUB-CONTRATADO | UN | COEF. | CUSTO UNIT. | CUSTO TOTAL
6 | BARRA DE APOIO PARA PCD RETA EM AÇO INOX DE 40 CM, DIÂMETRO MÍNIMO DE 3 CM | UN | 1 | 169 | 169
TOTAL (C) |  |  |  |  | 169
CUSTO DIRETO TOTAL |  |  |  |  | 174.3
ITEM: | 24 | UN: | UN
BARRA DE APOIO PARA PCD RETA EM AÇO INOX DE L=70 CM
REFERÊNCIA PARA ADOÇÃO DOS COEFICIENTES DE CONSUMO: ORSE FEV/20 CÓD 12133
CÓDIGO SINAPI | MÃO DE OBRA | UN | COEF. | CUSTO UNIT. | CUSTO TOTAL
88309 | PEDREIRO COM ENCARGOS COMPLEMENTARES | H | 0.3 | 17.67 | 5.3
TOTAL (A) |  |  |  |  | 5.3
CÓDIGO SINAPI | MATERIAL/SUB-CONTRATADO | UN | COEF. | CUSTO UNIT. | CUSTO TOTAL
36205 | BARRA DE APOIO RETA, EM ACO INOX POLIDO, COMPRIMENTO 70CM, DIAMETRO MINIMO 3 CM | UN | 1 | 213.74 | 213.74
TOTAL (C) |  |  |  |  | 213.74
CUSTO DIRETO TOTAL |  |  |  |  | 219.04
ITEM: | 25 | UN: | UN
BARRA DE APOIO PARA PCD RETA EM AÇO INOX DE L=80 CM
REFERÊNCIA PARA ADOÇÃO DOS COEFICIENTES DE CONSUMO: ORSE FEV/20 CÓD 8492
CÓDIGO SINAPI | MÃO DE OBRA | UN | COEF. | CUSTO UNIT. | CUSTO TOTAL
88309 | PEDREIRO COM ENCARGOS COMPLEMENTARES | H | 0.3 | 17.67 | 5.3
TOTAL (A) |  |  |  |  | 5.3
CÓDIGO SINAPI | MATERIAL/SUB-CONTRATADO | UN | COEF. | CUSTO UNIT. | CUSTO TOTAL
36081 | BARRA DE APOIO RETA, EM ACO INOX POLIDO, COMPRIMENTO 80CM, DIAMETRO MINIMO 3 CM | UN | 1 | 227.9 | 227.9
TOTAL (C) |  |  |  |  | 227.9
CUSTO DIRETO TOTAL |  |  |  |  | 233.2
ITEM: | 26 | UN: | M2
BANCADA PARA BALCÃO DE ATENDIMENTO EM CONCRETO POLIDO COM BORDAS ARREDONDADAS ESPESSURA 30MM - J8, J9 E J10 - BALCÃO ATENDIMENTO.
REFERÊNCIA PARA ADOÇÃO DOS COEFICIENTES DE CONSUMO: SIURB JAN/20, CÓD 17.03.89. | [5 empty] | PRINT
CÓDIGO SINAPI | MÃO DE OBRA | UN | COEF. | CUSTO UNIT. | CUSTO TOTAL
88309 | PEDREIRO COM ENCARGOS COMPLEMENTARES | H | 1 | 17.67 | 17.67
88316 | SERVENTE COM ENCARGOS COMPLEMENTARES | H | 1.5 | 14.02 | 21.03
88262 | CARPINTEIRO DE FORMAS COM ENCARGOS COMPLEMENTARES | H | 1.5 | 17.48 | 26.22
88239 | AJUDANTE DE CARPINTEIRO COM ENCARGOS COMPLEMENTARES | H | 1.5 | 14.57 | 21.85
88245 | ARMADOR COM ENCARGOS COMPLEMENTARES | H | 0.1 | 17.58 | 1.75
88238 | AJUDANTE DE ARMADOR COM ENCARGOS COMPLEMENTARES | H | 0.1 | 13.4 | 1.34
TOTAL (A) |  |  |  |  | 89.86
CÓDIGO SINAPI | MATERIAL/SUB-CONTRATADO | UN | COEF. | CUSTO UNIT. | CUSTO TOTAL
94975 | CONCRETO FCK = 15MPA, TRAÇO 1:3,4:3,5 (CIMENTO/ AREIA MÉDIA/ BRITA 1) - PREPARO MANUAL. AF_07/2016 | M3 | 0.03 | 410.36 | 12.31
2692 | DESMOLDANTE PROTETOR PARA FORMAS DE MADEIRA, DE BASE OLEOSA EMULSIONADA EM AGUA | L | 0.1 | 9.01 | 0.9
1347 | CHAPA DE MADEIRA COMPENSADA PLASTIFICADA PARA FORMA DE CONCRETO, DE 2,20 X 1,10 M, E = 12 MM | M2 | 0.33 | 31.78 | 10.48
4512 | SARRAFO DE MADEIRA NAO APARELHADA 2,5 X 5 CM (1 X 2 ") PINUS, MISTA OU EQUIVALENTE DA REGIAO | M | 5 | 1.76 | 8.8
10917 | TELA DE ACO SOLDADA NERVURADA CA-60, Q-61, (0,97 KG/M2), DIAMETRO DO FIO = 3,4 MM, LARGURA = 2,45 X 120 M DE COMPRIMENTO, ESPACAMENTO DA MALHA = 15 X 15 CM | M2 | 1.05 | 10.66 | 11.19
5061 | PREGO DE ACO POLIDO COM CABECA 18 X 27 (2 1/2 X 10) | KG | 0.2 | 12.99 | 2.59
97097 | ACABAMENTO POLIDO PARA PISO DE CONCRETO ARMADO DE ALTA RESISTÊNCIA. AF_09/2017 | M2 | 1.04 | 28.49 | 29.62
TOTAL (C) |  |  |  |  | 75.89
CUSTO DIRETO TOTAL |  |  |  |  | 165.75
ITEM: | 27 | UN: | UN
REVESTIMENTO DE BANCADA PARA BALCÃO DE ATENDIMENTO EM GRANITO CINZA ESPESSURA 2,5 CM - 2,00X0,40M COM BORDAS ARREDONDADAS, SAIAS LATERAIS DE 200x10CM E 2 PINGADEIRAS COM ESPESSURA DE 1CM, APLICADO COM ARGAMASSA INDUSTRIALIZADA, INCLUSIVE REJUNTE, EXCLUSIVE EMBOÇO - CONFORME DETALHE J8 - BALCÃO ATENDIMENTO COZINHA - FORNECIMENTO E INSTALAÇÃO
REFERÊNCIA PARA ADOÇÃO DOS COEFICIENTES DE CONSUMO: ORSE 05/2020 CÓDIGO 1934 E 3407. ASSIM SENDO, FORAM SUBSTITUIDOS OS INSUMOS PELA METODOLOGIA SINAPI.
CÓDIGO SINAPI | MÃO DE OBRA | UN | COEF. | CUSTO UNIT. | CUSTO TOTAL
88309 | PEDREIRO COM ENCARGOS COMPLEMENTARES | H | 1.248 | 17.67 | 22.05
88316 | SERVENTE COM ENCARGOS COMPLEMENTARES | H | 0.7578 | 14.02 | 10.62
TOTAL (A) |  |  |  |  | 32.67
CÓDIGO SINAPI | MATERIAL/SUB-CONTRATADO | UN | COEF. | CUSTO UNIT. | CUSTO TOTAL
371 | ARGAMASSA INDUSTRIALIZADA MULTIUSO, PARA REVESTIMENTO INTERNO E EXTERNO E ASSENTAMENTO DE BLOCOS DIVERSOS | KG | 4.536 | 0.87 | 3.94
1380 | CIMENTO BRANCO | KG | 0.36 | 1.88 | 0.67
11795 | GRANITO PARA BANCADA, POLIDO, TIPO ANDORINHA/ QUARTZ/ CASTELO/ CORUMBA OU OUTROS EQUIVALENTES DA REGIAO, E= *2,5* CM | M2 | 1.26 | 422.64 | 532.52
TOTAL (C) |  |  |  |  | 537.13
CUSTO DIRETO TOTAL |  |  |  |  | 569.8
CONFORME DETALHE J8 A QUANTIDADE DE GRANITO A SER REVESTIDA SERÁ: 2,00MX0,40M = 0,8 m² PARA O BALCÃO, 2,00mX0,10mX2,00uni. = 0,4m² DE TESTEIRA, LOGO, O PRODUTO DA SOMA DESSAS ÁREAS SERÁ DE 1,20 m².(0,8+0,4 = 1,20m²) DESSA FORMA, BASTA MULTIPLICAR TODOS OS COEFICIENTES DE INSUMOS DA COMPOSIÇÃO DE REFERÊNCIA POR 1,2 PARA SE OBTER OS VALORES CORRETOS DE INSUMOS PARA ESTA COMPOSIÇÃO, CONFORME DEMOSNTRADO ABAIXO: ARGAMASSA: 3,78X1,2 = 4,536 KG (para 1 kg de argamassa preparada são necessários 0,84 kg do insumo, então para 4,5 kg são necessários 3,78 kg de material) CIMENTO BRANCO: 0,30X1,2 = 0,36 KG GRANITO: 1,05X1,2 = 1,26 m² MARMORISTA: 1,04X1,2 = 1,248 H PARA O SERVENTE, SERÁ A RELAÇÃO DO SERVIÇO DO PREPARO DA ARGAMASSA COM O SERVIÇO DE REVESTIMENTO: [(0,007X4,5) + (0,6)] X (1,2) = 0,7578 H
ITEM: | 28 | UN: | UN
REVESTIMENTO DE BANCADA PARA BALCÃO DE ATENDIMENTO EM GRANITO CINZA ESPESSURA 2,5CM - 1,60 X 0,40M COM BORDAS ARREDONDADAS, SAIAS LATERAIS 160 X 10CM E PINGADEIRAS COM ESPESSURA DE 1CM, APLICADO COM ARGAMASSA INDUSTRIALIZADA, INCLUSIVE REJUNTE, EXCLUSIVE EMBOÇO - CONFORME DETALHE J9 - BALCÃO ATENDIMENTO COZINHA - FORNECIMENTO E INSTALAÇÃO
REFERÊNCIA PARA ADOÇÃO DOS COEFICIENTES DE CONSUMO: ORSE 05/2020 CÓDIGO 1934 E 3407. ASSIM SENDO, FORAM SUBSTITUIDOS OS INSUMOS PELA METODOLOGIA SINAPI.
CÓDIGO SINAPI | MÃO DE OBRA | UN | COEF. | CUSTO UNIT. | CUSTO TOTAL
88309 | PEDREIRO COM ENCARGOS COMPLEMENTARES | H | 0.9984 | 17.67 | 17.64
88316 | SERVENTE COM ENCARGOS COMPLEMENTARES | H | 0.60624 | 14.02 | 8.49
TOTAL (A) |  |  |  |  | 26.13
CÓDIGO SINAPI | MATERIAL/SUB-CONTRATADO | UN | COEF. | CUSTO UNIT. | CUSTO TOTAL
371 | ARGAMASSA INDUSTRIALIZADA MULTIUSO, PARA REVESTIMENTO INTERNO E EXTERNO E ASSENTAMENTO DE BLOCOS DIVERSOS | KG | 3.6288 | 0.87 | 3.15
1380 | CIMENTO BRANCO | KG | 0.288 | 1.88 | 0.54
11795 | GRANITO PARA BANCADA, POLIDO, TIPO ANDORINHA/ QUARTZ/ CASTELO/ CORUMBA OU OUTROS EQUIVALENTES DA REGIAO, E= *2,5* CM | M2 | 1.008 | 422.64 | 426.02
TOTAL (C) |  |  |  |  | 429.71
CUSTO DIRETO TOTAL |  |  |  |  | 455.84
CONFORME DETALHE J9 A QUANTIDADE DE GRANITO A SER REVESTIDA SERÁ DE: 1,60MX0,40M = 0,64 m² PARA O BALCÃO; 1,60mxX0,10mX2,00 uni. = 0,32m² DE TESTEIRA; LOGO, O PRODUTO DA SOMA DESSAS ÁREAS SERÁ DE 0,96 m² (0,64+0,32 = 0,96 m2) DESSA FORMA, BASTA MULTIPLICAR TODOS OS COEFICIENTES DE INSUMOS DA COMPOSIÇÃO DE REFERÊNCIA POR 0,96 PARA SE OBTER OS VALORES CORRETOS DE INSUMOS PARA ESTA COMPOSIÇÃO CONFORME DEMOSNTRADO ABAIXO: ARGAMASSA: 3,78X0,96 = 3,628 KG (para 1 kg de argamassa preparada são necessários 0,84 kg do insumo, então para 4,5 kg são necessários 3,78 kg de material) CIMENTO BRANCO: 0,30X0,96 = 0,288 KG GRANITO: 1,05X0,96 = 1,008 m² MARMORISTA: 1,04X0,96 = 0,9984 H PARA O SERVENTE, SERÁ A RELAÇÃO DO SERVIÇO DO PREPARO DA ARGAMASSA COM O SERVIÇO DE REVESTIMENTO: [(0,007X4,5) + (0,6)] X (0,96) = 0,60624 H
ITEM: | 29 | UN: | UN
BANCADA TIPO ''L'', 2,00 x 0,60 M PARA A PIA E 4,26 X 0,60 PARA A BANCADA, ÚMIDA EM GRANITO CINZA ESPESSURA 2,5 CM, COM FRONTÃO DE 10 CM, BORDAS ARREDONDADAS APOIADA SOBRE SUPORTE TIPO MÃO FRANCESA DE AÇO, ABAS IGUAIS 40 CM, CAPACIDADE MINIMA 70 KG, BRANCO, INCLUSO CUBA DE EMBUTIR DE AÇO INOXIDÁVEL MÉDIA, INCLUSO VÁLVULA TIPO AMERICANA EM METAL CROMADO E SIFÃO FLEXÍVEL EM PVC E TORNEIRA CROMADA TUBO MÓVEL, DE PAREDE, 1/2" OU 3/4", PARA PIA DE COZINHA, PADRÃO MÉDIO - FORNECIMENTO E INSTALAÇÃO. CONFORME DETALHE - B1 - BANCADA DE COZINHA
REFERÊNCIA PARA ADOÇÃO DOS COEFICIENTES DE CONSUMO: SINAPI ABR/20 CÓDIGO 86889, SENDO QUE FORAM ACRESCENTADOS OS ITENS CUBA E TORNEIRA, PARA SE ADEQUAREM AS ESPECIFICAÇÕES DO PROJETO EXECUTIVO.
CÓDIGO SINAPI | MÃO DE OBRA | UN | COEF. | CUSTO UNIT. | CUSTO TOTAL
88274 | MARMORISTA/GRANITEIRO COM ENCARGOS COMPLEMENTARES | H | 6.6943 | 17.9 | 119.82
88316 | SERVENTE COM ENCARGOS COMPLEMENTARES | H | 4.4052 | 14.02 | 61.76
TOTAL (A) |  |  |  |  | 181.58
CÓDIGO SINAPI | MATERIAL/SUB-CONTRATADO | UN | COEF. | CUSTO UNIT. | CUSTO TOTAL
86935 | CUBA DE EMBUTIR DE AÇO INOXIDÁVEL MÉDIA, INCLUSO VÁLVULA TIPO AMERICANA EM METAL CROMADO E SIFÃO FLEXÍVEL EM PVC - FORNECIMENTO E INSTALAÇÃO. AF_12/2013 | UN | 1 | 265 | 265
86910 | TORNEIRA CROMADA TUBO MÓVEL, DE PAREDE, 1/2" OU 3/4", PARA PIA DE COZINHA, PADRÃO MÉDIO - FORNECIMENTO E INSTALAÇÃO. AF_12/2013 | UN | 1 | 98.89 | 98.89
37591 | SUPORTE MAO-FRANCESA EM ACO, ABAS IGUAIS 40 CM, CAPACIDADE MINIMA 70 KG, BRANCO | UN | 9 | 15.91 | 143.19
37329 | REJUNTE EPOXI BRANCO | KG | 0.09452 | 98.93 | 9.35
4823 | MASSA PLASTICA PARA MARMORE/GRANITO | KG | 2.3419 | 38.3 | 89.69
11795 | GRANITO PARA BANCADA, POLIDO, TIPO ANDORINHA/ QUARTZ/ CASTELO/ CORUMBA OU OUTROS EQUIVALENTES DA REGIAO, E= *2,5* CM | M2 | 4.502 | 422.64 | 1902.72
7568 | BUCHA DE NYLON SEM ABA S10, COM PARAFUSO DE 6,10 X 65 MM EM ACO ZINCADO COM ROSCA SOBERBA, CABECA CHATA E FENDA PHILLIPS | UN | 27 | 0.55 | 14.85
TOTAL (C) |  |  |  |  | 2523.69
CUSTO DIRETO TOTAL |  |  |  |  | 2705.27
CONFORME DETALHE B1 A QUANTIDADE DE GRANITO A SER REVESTIDA SERÁ DE: 4,26mX0,60m = 2,556 m² PARA A BANCADA; 2,00mX0,60m = 1,20m² PARA A PIA; 7,46m (0,60+4,26+2,60)mX0,10m = 0,746 m² PARA O FRONTÃO; LOGO, O PRODUTO DA SOMA DESSAS ÁREAS SERÁ DE 4,502 m² (2,556+1,20+0,746=4,502). ASSIM SENDO, A COMPOSIÇÃO DE REFERÊNCIA É PARA EXECUÇÃO DE 1,005 m² DE BANCADA, INCLUSIVE FRONTÃO 7X150 CM. DESSA FORMA, BASTA MULTIPLICAR OS COEFICIENTES DE INSUMOS DA COMPOSIÇÃO DE REFERÊNCIA POR 4,502 E DIVIDIR ESTE PRODUTO RESULTANTE POR 1,005 PARA SE OBTER OS VALORES CORRETOS DE INSUMOS PARA ESTA COMPOSIÇÃO CONFORME DEMOSNTRADO ABAIXO: MASSA PLASTICA: [(0,5228X4,502)/(1,005)] = 2,341936 KG BUCHA: [(6X4,502)/(1,005)] = 26,8776 = 27 UNIDADE. GRANITO: [(1,005X4,502)/(1,005)] = 4,502 m² REJUNTE:[(0,0211X4,502)/(1,005)] = 0,094520 KG SUPORTE:[(2X4,502)/(1,005)] = 8,9592 = 9 UNIDADE. MARMORISTA: [(1,4944X4,502)/(1,005)] = 6,694317 H SERVENTE: [(0,9834X4,502)/(1,005)] = 4,405241 H EM SUMA, NOTE QUE O SUPORTE E A BUCHA FORAM ARREDONDADOS PARA NÚMEROS INTEIROS, POIS SÃO UNIDADES QUE NÃO PODEM SER FRACIONADAS.
ITEM: | 30 | UN: | UN
BANCADA TIPO ''L'' DE 2,80 X 0,80 M PARA PIA E 2,01 X 0,60 M PARA BANCADA, ÚMIDA EM GRANITO CINZA ESPESSURA 2,50 CM, COM FRONTÃO DE 10 CM E BORDAS ARREDONDADAS, APOIADA EM SUPORTE TIPO MÃO FRANCESSA DE AÇO ABAS IGUAIS 40 CM, CAPACIDADE MINIMA 70 KG, BRANCO, COM DUAS CUBAS DE AÇO INOXIDÁVEL MÉDIA, INCLUSO VÁLVULA TIPO AMERICANA EM METAL CROMADO E SIFÃO FLEXÍVEL EM PVC E DUAS TORNEIRAS CROMADAS TUBO MÓVEL, DE PAREDE, 1/2" OU 3/4", PARA PIA DE COZINHA, PADRÃO MÉDIO - FORNECIMENTO E INSTALAÇÃO, CONFORME DETALHE - B2 - BANCADA DE COZINHA
REFERÊNCIA PARA ADOÇÃO DOS COEFICIENTES DE CONSUMO: SINAPI ABR/20 CÓDIGO 86889, SENDO QUE FORAM ACRESCENTADOS OS ITENS CUBA E TORNEIRA, PARA SE ADEQUAREM AS ESPECIFICAÇÕES DO PROJETO EXECUTIVO.
CÓDIGO SINAPI | MÃO DE OBRA | UN | COEF. | CUSTO UNIT. | CUSTO TOTAL
88274 | MARMORISTA/GRANITEIRO COM ENCARGOS COMPLEMENTARES | H | 6.0163 | 17.9 | 107.69
88316 | SERVENTE COM ENCARGOS COMPLEMENTARES | H | 3.959 | 14.02 | 55.5
TOTAL (A) |  |  |  |  | 163.19
CÓDIGO SINAPI | MATERIAL/SUB-CONTRATADO | UN | COEF. | CUSTO UNIT. | CUSTO TOTAL
86935 | CUBA DE EMBUTIR DE AÇO INOXIDÁVEL MÉDIA, INCLUSO VÁLVULA TIPO AMERICANA EM METAL CROMADO E SIFÃO FLEXÍVEL EM PVC - FORNECIMENTO E INSTALAÇÃO. AF_12/2013 | UN | 2 | 265 | 530
86910 | TORNEIRA CROMADA TUBO MÓVEL, DE PAREDE, 1/2" OU 3/4", PARA PIA DE COZINHA, PADRÃO MÉDIO - FORNECIMENTO E INSTALAÇÃO. AF_12/2013 | UN | 2 | 98.89 | 197.78
37591 | SUPORTE MAO-FRANCESA EM ACO, ABAS IGUAIS 40 CM, CAPACIDADE MINIMA 70 KG, BRANCO | UN | 8 | 15.91 | 127.28
37329 | REJUNTE EPOXI BRANCO | KG | 0.084946 | 98.93 | 8.4
4823 | MASSA PLASTICA PARA MARMORE/GRANITO | KG | 2.1047 | 38.3 | 80.61
11795 | GRANITO PARA BANCADA, POLIDO, TIPO ANDORINHA/ QUARTZ/ CASTELO/ CORUMBA OU OUTROS EQUIVALENTES DA REGIAO, E= *2,5* CM | M2 | 4.046 | 422.64 | 1710
7568 | BUCHA DE NYLON SEM ABA S10, COM PARAFUSO DE 6,10 X 65 MM EM ACO ZINCADO COM ROSCA SOBERBA, CABECA CHATA E FENDA PHILLIPS | UN | 24 | 0.55 | 13.2
TOTAL (C) |  |  |  |  | 2667.27
CUSTO DIRETO TOTAL |  |  |  |  | 2830.46
CONFORME DETALHE B2 A QUANTIDADE DE GRANITO A SER REVESTIDA SERÁ DE: 2,01mX0,60m = 1,206 m² PARA A BANCADA; 2,80mxX0,80m = 2,24m² PARA A PIA; 6,0mX0,10m = 0,60 m² PARA O FRONTÃO; LOGO, O PRODUTO DA SOMA DESSAS ÁREAS SERÁ DE 4,046 m²(1,206+2,24+0,60=4,046). ASSIM SENDO, A COMPOSIÇÃO DE REFERÊNCIA É PARA EXECUÇÃO DE 1,005 m² DE BANCADA, INCLUSIVE FRONTÃO 7X150 CM. DESSA FORMA, BASTA MULTIPLICAR OS COEFICIENTES DE INSUMOS DA COMPOSIÇÃO DE REFERÊNCIA POR 4,046 E DIVIDIR ESTE PRODUTO RESULTANTE POR 1,005 PARA SE OBTER OS VALORES CORRETOS DE INSUMOS PARA ESTA COMPOSIÇÃO CONFORME DEMOSNTRADO ABAIXO: MASSA PLASTICA: [(0,5228X4,046)/(1,005)] = 2,104725 KG BUCHA: [(6X4,046)/(1,005)] = 24,15522 = 24 UNIDADE. GRANITO: [(1,005X4,046)/(1,005)] = 4,046 m² REJUNTE:[(0,0211X4,046)/(1,005)] = 0,084946 KG SUPORTE:[(2X4,046)/(1,005)] = 8,05174 = 8 UNIDADE. MARMORISTA: [(1,4944X4,046)/(1,005)] = 6,016261 H SERVENTE: [(0,9834X4,046)/(1,005)] = 3,959041 H ALÉM DISSO, NOTE QUE O SUPORTE E A BUCHA FORAM ARREDONDADOS PARA NÚMEROS INTEIROS, POIS SÃO UNIDADES QUE NÃO PODEM SER FRACIONADAS.
ITEM: | 31 | UN: | UN
BANCADA DE 2,01 X 0,60 M, EM GRANITO CINZA ESPESSURA 2,50 CM, COM FRONTÃO DE 10 CM E BORDAS ARREDONDADAS, APOIADA EM SUPORTE TIPO MÃO FRANCESSA DE AÇO, ABAS IGUAIS 30 CM, CAPACIDADE MINIMA 60 KG, BRANCO, CONFORME DETALHE - B3 - COZINHA
REFERÊNCIA PARA ADOÇÃO DOS COEFICIENTES DE CONSUMO: SINAPI ABR/20 CÓDIGO 86889.
CÓDIGO SINAPI | MÃO DE OBRA | UN | COEF. | CUSTO UNIT. | CUSTO TOTAL
88274 | MARMORISTA/GRANITEIRO COM ENCARGOS COMPLEMENTARES | H | 2.2706 | 17.9 | 40.64
88316 | SERVENTE COM ENCARGOS COMPLEMENTARES | H | 1.4942 | 14.02 | 20.94
TOTAL (A) |  |  |  |  | 61.58
CÓDIGO SINAPI | MATERIAL/SUB-CONTRATADO | UN | COEF. | CUSTO UNIT. | CUSTO TOTAL
37590 | SUPORTE MAO-FRANCESA EM ACO, ABAS IGUAIS 30 CM, CAPACIDADE MINIMA 60 KG, BRANCO | UN | 3 | 13.24 | 39.72
37329 | REJUNTE EPOXI BRANCO | KG | 0.032059 | 98.93 | 3.17
4823 | MASSA PLASTICA PARA MARMORE/GRANITO | KG | 0.79434 | 38.3 | 30.42
11795 | GRANITO PARA BANCADA, POLIDO, TIPO ANDORINHA/ QUARTZ/ CASTELO/ CORUMBA OU OUTROS EQUIVALENTES DA REGIAO, E= *2,5* CM | M2 | 1.527 | 422.64 | 645.37
7568 | BUCHA DE NYLON SEM ABA S10, COM PARAFUSO DE 6,10 X 65 MM EM ACO ZINCADO COM ROSCA SOBERBA, CABECA CHATA E FENDA PHILLIPS | UN | 9 | 0.55 | 4.95
TOTAL (C) |  |  |  |  | 723.63
CUSTO DIRETO TOTAL |  |  |  |  | 785.21
CONFORME DETALHE B3 A QUANTIDADE DE GRANITO A SER REVESTIDA SERÁ DE: 2,01mX0,60m = 1,206 m² PARA A BANCADA; (2,01+0,6+0,3) 3,21mX0,10m = 0,321 m² PARA O FRONTÃ; LOGO, O PRODUTO DA SOMA DESSAS ÁREAS SERÁ DE 1,527 m²(1,206+0,321=1,527). ASSIM SENDO, A COMPOSIÇÃO DE REFERÊNCIA É PARA EXECUÇÃO DE 1,005 m² DE BANCADA, INCLUSIVE FRONTÃO 7X150 CM. DESSA FORMA, BASTA MULTIPLICAR OS COEFICIENTES DE INSUMOS DA COMPOSIÇÃO DE REFERÊNCIA POR 1,527 E DIVIDIR ESTE PRODUTO RESULTANTE POR 1,005 PARA SE OBTER OS VALORES CORRETOS DE INSUMOS PARA ESTA COMPOSIÇÃO CONFORME DEMOSNTRADO ABAIXO: MASSA PLASTICA: [(0,5228X1,527)/(1,005)] = 0,794344 KG BUCHA: [(6X1,527)/(1,005)] = 9,1164 = 9 UNIDADE. GRANITO: [(1,005X1,527)/(1,005)] = 1,527 m² REJUNTE:[(0,0211X1,527)/(1,005)] = 0,032059 KG SUPORTE:[(2X1,527)/(1,005)] = 3,038806 = 3 UNIDADE. MARMORISTA: [(1,4944X1,527)/(1,005)] = 2,270596 H SERVENTE: [(0,98343X1,527)/(1,005)] = 1,494181 H ALÉM DISSO, NOTE QUE O SUPORTE E A BUCHA FORAM ARREDONDADOS PARA NÚMEROS INTEIROS, POIS SÃO UNIDADES QUE NÃO PODEM SER FRACIONADAS.
ITEM: | 32 | UN: | UN
BANCADA, 4,26 X 0,60 M, ÚMIDA EM GRANITO CINZA ESPESSURA 2,5 CM, COM FRONTÃO DE 10 CM E BORDAS ARREDONDADAS, APOIADA EM SUPORTE MAO-FRANCESA EM ACO, ABAS IGUAIS 30 CM, CAPACIDADE MINIMA 60 KG, BRANCO, COM DUAS CUBAS DE EMBUTIR DE AÇO INOXIDÁVEL MÉDIA, INCLUSO VÁLVULA TIPO AMERICANA EM METAL CROMADO E SIFÃO FLEXÍVEL EM PVC, INCLUINDO DUAS TORNEIRA CROMADAS TUBO MÓVEL, DE PAREDE, 1/2" OU 3/4", PARA PIA, PADRÃO MÉDIO - B4 - BANCADA DE COZINHA
REFERÊNCIA PARA ADOÇÃO DOS COEFICIENTES DE CONSUMO: SINAPI ABR/20 CÓDIGO 86889, SENDO QUE FORAM ACRESCENTADOS OS ITENS CUBA E TORNEIRA, PARA SE ADEQUAREM AS ESPECIFICAÇÕES DO PROJETO EXECUTIVO.
CÓDIGO SINAPI | MÃO DE OBRA | UN | COEF. | CUSTO UNIT. | CUSTO TOTAL
88274 | MARMORISTA/GRANITEIRO COM ENCARGOS COMPLEMENTARES | H | 4.6126 | 17.9 | 82.56
88316 | SERVENTE COM ENCARGOS COMPLEMENTARES | H | 3.0353 | 14.02 | 42.55
TOTAL (A) |  |  |  |  | 125.11
CÓDIGO SINAPI | MATERIAL/SUB-CONTRATADO | UN | COEF. | CUSTO UNIT. | CUSTO TOTAL
86935 | CUBA DE EMBUTIR DE AÇO INOXIDÁVEL MÉDIA, INCLUSO VÁLVULA TIPO AMERICANA EM METAL CROMADO E SIFÃO FLEXÍVEL EM PVC - FORNECIMENTO E INSTALAÇÃO. AF_12/2013 | UN | 2 | 265 | 530
86910 | TORNEIRA CROMADA TUBO MÓVEL, DE PAREDE, 1/2" OU 3/4", PARA PIA DE COZINHA, PADRÃO MÉDIO - FORNECIMENTO E INSTALAÇÃO. AF_12/2013 | UN | 2 | 98.89 | 197.78
37590 | SUPORTE MAO-FRANCESA EM ACO, ABAS IGUAIS 30 CM, CAPACIDADE MINIMA 60 KG, BRANCO | UN | 6 | 13.24 | 79.44
37329 | REJUNTE EPOXI BRANCO | KG | 0.065127 | 98.93 | 6.44
4823 | MASSA PLASTICA PARA MARMORE/GRANITO | KG | 1.6137 | 38.3 | 61.8
11795 | GRANITO PARA BANCADA, POLIDO, TIPO ANDORINHA/ QUARTZ/ CASTELO/ CORUMBA OU OUTROS EQUIVALENTES DA REGIAO, E= *2,5* CM | M2 | 3.102 | 422.64 | 1311.02
7568 | BUCHA DE NYLON SEM ABA S10, COM PARAFUSO DE 6,10 X 65 MM EM ACO ZINCADO COM ROSCA SOBERBA, CABECA CHATA E FENDA PHILLIPS | UN | 18 | 0.55 | 9.9
TOTAL (C) |  |  |  |  | 2196.38
CUSTO DIRETO TOTAL |  |  |  |  | 2321.49
CONFORME DETALHE B4 A QUANTIDADE DE GRANITO A SER REVESTIDA SERÁ DE: 4,26mX0,60m = 2,556 m² PARA A PIA E; (4,26+0,6+0,6) 5,46mX0,10m = 0,546 m² PARA O FRONTÃO; LOGO, O PRODUTO DA SOMA DESSAS ÁREAS SERÁ DE 3,102 m² (2,556+0,546=3,102). ASSIM SENDO, A COMPOSIÇÃO DE REFERÊNCIA É PARA EXECUÇÃO DE 1,005 m² DE BANCADA, INCLUSIVE FRONTÃO 7X150 CM. DESSA FORMA, BASTA MULTIPLICAR OS COEFICIENTES DE INSUMOS DA COMPOSIÇÃO DE REFERÊNCIA POR 3,102 E DIVIDIR ESTE PRODUTO RESULTANTE POR 1,005 PARA SE OBTER OS VALORES CORRETOS DE INSUMOS PARA ESTA COMPOSIÇÃO CONFORME DEMOSNTRADO ABAIXO: MASSA PLASTICA: [(0,5228X3,102)/(1,005)] = 1,613657 KG BUCHA: [(6X3,102)/(1,005)] = 18,519403 = 18 UNI. GRANITO: [(1,005X3,102)/(1,005)] = 3,102 m² REJUNTE:[(0,0211X3,102)/(1,005)] = 0,065127 KG SUPORTE:[(2X3,102)/(1,005)] = 6,173134 = 6 UNI. MARMORISTA: [(1,4944X3,102)/(1,005)] = 4,612566 H SERVENTE: [(0,9834X3,102)/(1,005)] = 3,035330 H ALÉM DISSO, NOTE QUE O SUPORTE E A BUCHA FORAM ARREDONDADOS PARA NÚMEROS INTEIROS, POIS SÃO UNIDADES QUE NÃO PODEM SER FRACIONADAS.
ITEM: | 33 | UN: | UN
BANCADA, 2,06 x 0,60 M, ÚMIDA EM GRANITO CINZA ESPESSURA 2,5 CM, FRONTÃO DE 10 CM, BORDAS ARREDONDADAS, APOIADA SOBRE SUPORTE TIPO MÃO FRANCESA DE AÇO, ABAS IGUAIS 30 CM, CAPACIDADE MINIMA 60 KG, BRANCO, INCLUSO CUBA DE EMBUTIR DE AÇO INOXIDÁVEL MÉDIA, INCLUSO VÁLVULA TIPO AMERICANA EM METAL CROMADO E SIFÃO FLEXÍVEL EM PVC, INCLUSIVEE TORNEIRA CROMADA TUBO MÓVEL, DE PAREDE, 1/2" OU 3/4", PARA PIA DE COZINHA, PADRÃO MÉDIO - FORNECIMENTO E INSTALAÇÃO. CONFORME DETALHE- B5 - COZINHA
REFERÊNCIA PARA ADOÇÃO DOS COEFICIENTES DE CONSUMO: SINAPI ABR/20 CÓDIGO 86889, SENDO QUE FORAM ACRESCENTADOS OS ITENS CUBA E TORNEIRA, PARA SE ADEQUAREM AS ESPECIFICAÇÕES DO PROJETO EXECUTIVO.
CÓDIGO SINAPI | MÃO DE OBRA | UN | COEF. | CUSTO UNIT. | CUSTO TOTAL
88274 | MARMORISTA/GRANITEIRO COM ENCARGOS COMPLEMENTARES | H | 2.3226 | 17.9 | 41.57
88316 | SERVENTE COM ENCARGOS COMPLEMENTARES | H | 1.5284 | 14.02 | 21.42
TOTAL (A) |  |  |  |  | 62.99
CÓDIGO SINAPI | MATERIAL/SUB-CONTRATADO | UN | COEF. | CUSTO UNIT. | CUSTO TOTAL
37590 | SUPORTE MAO-FRANCESA EM ACO, ABAS IGUAIS 30 CM, CAPACIDADE MINIMA 60 KG, BRANCO | UN | 3 | 13.24 | 39.72
37329 | REJUNTE EPOXI BRANCO | KG | 0.032794 | 98.93 | 3.24
4823 | MASSA PLASTICA PARA MARMORE/GRANITO | KG | 0.81255 | 38.3 | 31.12
11795 | GRANITO PARA BANCADA, POLIDO, TIPO ANDORINHA/ QUARTZ/ CASTELO/ CORUMBA OU OUTROS EQUIVALENTES DA REGIAO, E= *2,5* CM | M2 | 1.562 | 422.64 | 660.16
7568 | BUCHA DE NYLON SEM ABA S10, COM PARAFUSO DE 6,10 X 65 MM EM ACO ZINCADO COM ROSCA SOBERBA, CABECA CHATA E FENDA PHILLIPS | UN | 9 | 0.55 | 4.95
86935 | CUBA DE EMBUTIR DE AÇO INOXIDÁVEL MÉDIA, INCLUSO VÁLVULA TIPO AMERICANA EM METAL CROMADO E SIFÃO FLEXÍVEL EM PVC - FORNECIMENTO E INSTALAÇÃO. AF_12/2013 | UN | 1 | 265 | 265
86910 | TORNEIRA CROMADA TUBO MÓVEL, DE PAREDE, 1/2" OU 3/4", PARA PIA DE COZINHA, PADRÃO MÉDIO - FORNECIMENTO E INSTALAÇÃO. AF_12/2013 | UN | 1 | 98.89 | 98.89
TOTAL (C) |  |  |  |  | 1103.08
CUSTO DIRETO TOTAL |  |  |  |  | 1166.07
CONFORME DETALHE B5 A QUANTIDADE DE GRANITO A SER REVESTIDA SERÁ DE: 2,06mX0,60m = 1,236 m² PARA A BANCADA E (2,06+0,6+0,6) 3,26mX0,10m = 0,326 m² PARA O FRONTÃO, LOGO, O PRODUTO DA SOMA DESSAS ÁREAS SERÁ DE 1,562 m²(1,236+0,326=1,562). ASSIM SENDO, A COMPOSIÇÃO DE REFERÊNCIA É PARA EXECUÇÃO DE 1,005 m² DE BANCADA, INCLUSIVE FRONTÃO 7X150 CM. DESSA FORMA, BASTA MULTIPLICAR OS COEFICIENTES DE INSUMOS DA COMPOSIÇÃO DE REFERÊNCIA POR 1,562 E DIVIDIR ESTE PRODUTO RESULTANTE POR 1,005 PARA SE OBTER OS VALORES CORRETOS DE INSUMOS PARA ESTA COMPOSIÇÃO CONFORME DEMOSNTRADO ABAIXO: MASSA PLASTICA: [(0,5228X1,562)/(1,005)] = 0,812551 KG BUCHA: [(6X1,562)/(1,005)] = 9,3253 = 9 UNI. GRANITO: [(1,005X1,562)/(1,005)] = 1,562 m² REJUNTE:[(0,0211X1,562)/(1,005)] = 0,032794 KG SUPORTE:[(2X1,562)/(1,005)] = 3,108 = 3 UNI. MARMORISTA: [(1,4944X1,562)/(1,005)] = 2,322640 H SERVENTE: [(0,9834X1,562)/(1,005)] = 1,528429 H ALÉM DISSO, NOTE QUE O SUPORTE E A BUCHA FORAM ARREDONDADOS PARA NÚMEROS INTEIROS, POIS SÃO UNIDADES QUE NÃO PODEM SER FRACIONADAS.
ITEM: | 34 | UN: | UN
BANCADA, 3,00 X 0,60 M, ÚMIDA EM GRANITO CINZA ESPESSURA 2,5 CM, APOIADA EM SUPORTE TIPO MÃO FRANCESSA DE AÇO, ABAS IGUAIS 30 CM, CAPACIDADE MINIMA 60 KG, BRANCO, COM FRONTÃO DE 10 CM E BORDAS ARREDONDADAS, COM DUAS CUBAS DE EMBUTIR DE AÇO INOXIDÁVEL MÉDIA, INCLUSO VÁLVULA TIPO AMERICANA EM METAL CROMADO E SIFÃO FLEXÍVEL EM PVC E DUAS TORNEIRAS CROMADAS TUBO MÓVEL, DE PAREDE, 1/2" OU 3/4", PARA PIA, PADRÃO MÉDIO - FORNECIMENTO E INSTALAÇÃO. CONFORME DETALHE - B7 - LABORATÓRIO
REFERÊNCIA PARA ADOÇÃO DOS COEFICIENTES DE CONSUMO: SINAPI ABR/20 CÓDIGO 86889, SENDO QUE FORAM ACRESCENTADOS OS ITENS CUBA E TORNEIRA, PARA SE ADEQUAREM AS ESPECIFICAÇÕES DO PROJETO EXECUTIVO.
CÓDIGO SINAPI | MÃO DE OBRA | UN | COEF. | CUSTO UNIT. | CUSTO TOTAL
88274 | MARMORISTA/GRANITEIRO COM ENCARGOS COMPLEMENTARES | H | 3.1226 | 17.9 | 55.89
88316 | SERVENTE COM ENCARGOS COMPLEMENTARES | H | 2.0549 | 14.02 | 28.8
TOTAL (A) |  |  |  |  | 84.69
CÓDIGO SINAPI | MATERIAL/SUB-CONTRATADO | UN | COEF. | CUSTO UNIT. | CUSTO TOTAL
86935 | CUBA DE EMBUTIR DE AÇO INOXIDÁVEL MÉDIA, INCLUSO VÁLVULA TIPO AMERICANA EM METAL CROMADO E SIFÃO FLEXÍVEL EM PVC - FORNECIMENTO E INSTALAÇÃO. AF_12/2013 | UN | 2 | 265 | 530
86910 | TORNEIRA CROMADA TUBO MÓVEL, DE PAREDE, 1/2" OU 3/4", PARA PIA DE COZINHA, PADRÃO MÉDIO - FORNECIMENTO E INSTALAÇÃO. AF_12/2013 | UN | 2 | 98.89 | 197.78
37590 | SUPORTE MAO-FRANCESA EM ACO, ABAS IGUAIS 30 CM, CAPACIDADE MINIMA 60 KG, BRANCO | UN | 4 | 13.24 | 52.96
37329 | REJUNTE EPOXI BRANCO | KG | 0.04409 | 98.93 | 4.36
4823 | MASSA PLASTICA PARA MARMORE/GRANITO | KG | 1.0924 | 38.3 | 41.83
11795 | GRANITO PARA BANCADA, POLIDO, TIPO ANDORINHA/ QUARTZ/ CASTELO/ CORUMBA OU OUTROS EQUIVALENTES DA REGIAO, E= *2,5* CM | M2 | 2.1 | 422.64 | 887.54
7568 | BUCHA DE NYLON SEM ABA S10, COM PARAFUSO DE 6,10 X 65 MM EM ACO ZINCADO COM ROSCA SOBERBA, CABECA CHATA E FENDA PHILLIPS | UN | 12 | 0.55 | 6.6
TOTAL (C) |  |  |  |  | 1721.07
CUSTO DIRETO TOTAL |  |  |  |  | 1805.76
CONFORME DETALHE B7 A QUANTIDADE DE GRANITO A SER REVESTIDA SERÁ DE: 3,00mX0,60m = 1,80 m² PARA A PIA E 3,00mX0,10m = 0,30 m² PARA O FRONTÃO, LOGO, O PRODUTO DA SOMA DESSAS ÁREAS SERÁ DE 2,10 m²(1,80+0,30=2,10). ASSIM SENDO, A COMPOSIÇÃO DE REFERÊNCIA É PARA EXECUÇÃO DE 1,005 m² DE BANCADA, INCLUSIVE FRONTÃO 7X150 CM. DESSA FORMA, BASTA MULTIPLICAR OS COEFICIENTES DE INSUMOS DA COMPOSIÇÃO DE REFERÊNCIA POR 2,10 E DIVIDIR ESTE PRODUTO RESULTANTE POR 1,005 PARA SE OBTER OS VALORES CORRETOS DE INSUMOS PARA ESTA COMPOSIÇÃO CONFORME DEMOSNTRADO ABAIXO: MASSA PLASTICA: [(0,5228X2,10)/(1,005)] = 1,092418 KG BUCHA: [(6X2,10)/(1,005)] = 12,53 = 12 UNIDADE GRANITO: [(1,005X2,10)/(1,005)] = 2,10 m² REJUNTE:[(0,0211X2,10)/(1,005)] = 0,044090 KG SUPORTE:[(2X2,10)/(1,005)] = 4,179104 = 4 UNIDADE MARMORISTA: [(1,4944X2,10)/(1,005)] = 3,122 H SERVENTE: [(0,98343X2,10)/(1,005)] = 2,054 H ALÉM DISSO, NOTE QUE O SUPORTE E A BUCHA FORAM ARREDONDADOS PARA NÚMEROS INTEIROS, POIS SÃO UNIDADES QUE NÃO PODEM SER FRACIONADAS.
ITEM: | 35 | UN: | UN
BANCADA 1,50 X 0,60 M, ÚMIDA EM GRANITO CINZA ESPESSURA 2,5 CM, APOIADA EM SUPORTE TIPO MÃO FRANCESSA DE AÇO COM FRONTÃO DE 10 CM E BORDAS ARREDONDADAS, COM DUAS CUBAS DE EMBUTIR EM LOUÇA OVAL DE 35X50 CM, INCLUSO VÁLVULA E E SIFÃO TIPO GARRAFA EM METAL CROMADO, DUAS TORNEIRAS CROMADAS DE MESA PARA LAVATORIO TEMPORIZADA PRESSAO BICA BAIXA - B6 - BANHEIRO FUNCIONÁRIO FEMININO
REFERÊNCIA PARA ADOÇÃO DOS COEFICIENTES DE CONSUMO: SINAPI ABR/20 CÓDIGO 86889, SENDO QUE FORAM ACRESCENTADOS OS ITENS CUBA E TORNEIRA, PARA SE ADEQUAREM AS ESPECIFICAÇÕES DO PROJETO EXECUTIVO.
CÓDIGO SINAPI | MÃO DE OBRA | UN | COEF. | CUSTO UNIT. | CUSTO TOTAL
88274 | MARMORISTA/GRANITEIRO COM ENCARGOS COMPLEMENTARES | H | 1.4944 | 17.9 | 26.74
88316 | SERVENTE COM ENCARGOS COMPLEMENTARES | H | 0.9834 | 14.02 | 13.78
TOTAL (A) |  |  |  |  | 40.52
CÓDIGO SINAPI | MATERIAL/SUB-CONTRATADO | UN | COEF. | CUSTO UNIT. | CUSTO TOTAL
37590 | SUPORTE MAO-FRANCESA EM ACO, ABAS IGUAIS 30 CM, CAPACIDADE MINIMA 60 KG, BRANCO | UN | 2 | 13.24 | 26.48
37329 | REJUNTE EPOXI BRANCO | KG | 0.0211 | 98.93 | 2.08
4823 | MASSA PLASTICA PARA MARMORE/GRANITO | KG | 0.5228 | 38.3 | 20.02
11795 | GRANITO PARA BANCADA, POLIDO, TIPO ANDORINHA/ QUARTZ/ CASTELO/ CORUMBA OU OUTROS EQUIVALENTES DA REGIAO, E= *2,5* CM | M2 | 1.11 | 422.64 | 469.13
7568 | BUCHA DE NYLON SEM ABA S10, COM PARAFUSO DE 6,10 X 65 MM EM ACO ZINCADO COM ROSCA SOBERBA, CABECA CHATA E FENDA PHILLIPS | UN | 6 | 0.55 | 3.3
86938 | CUBA DE EMBUTIR OVAL EM LOUÇA BRANCA, 35 X 50CM OU EQUIVALENTE, INCLUSO VÁLVULA E SIFÃO TIPO GARRAFA EM METAL CROMADO - FORNECIMENTO E INSTALAÇÃO. AF_12/2013 | UN | 2 | 302.03 | 604.06
36796 | TORNEIRA CROMADA DE MESA PARA LAVATORIO TEMPORIZADA PRESSAO BICA BAIXA | UN | 2 | 166.91 | 333.82
TOTAL (C) |  |  |  |  | 1458.89
CUSTO DIRETO TOTAL |  |  |  |  | 1499.41
CONFORME DETALHE B6 A QUANTIDADE DE GRANITO A SER REVESTIDA SERÁ DE: 1,50mX0,60m = 0,90 m² PARA A PIA E 2,10mX0,10m = 0,21 m² PARA O FRONTÃO, LOGO, O PRODUTO DA SOMA DESSAS ÁREAS SERÁ DE 1,11 m². ASSIM SENDO, A COMPOSIÇÃO DE REFERÊNCIA É PARA EXECUÇÃO DE 1,005 m² DE BANCADA, INCLUSIVE FRONTÃO 7X150 CM. DESSA FORMA, FOI ALTERADO O QUANTITATIVO DE DE GRANITO, TODAVIA, OS DEMAIS INSUMOS PERMANECERAM COM MESMO QUANTITATIVO CONFORME PRECONIZA O CADERNO TÉCNICO DO SINAPI PARA ESTE SERVIÇO.
ITEM: | 36 | UN: | UN
BANCADA, 4,86 X 0,60 M, ÚMIDA EM GRANITO CINZA ESPESSURA 2,5 CM, COM FRONTÃO DE 10CM E BORDA ARREDONDADA, APOIADA EM SUPORTE TIPO MAO-FRANCESA EM ACO, ABAS IGUAIS 30 CM, CAPACIDADE MINIMA 60 KG, BRANCO, COM SETE CUBAS DE EMBUTIR OVAL EM LOUÇA BRANCA, 35 X 50CM OU EQUIVALENTE, INCLUSO VÁLVULA E SIFÃO TIPO GARRAFA EM METAL CROMADO E 7 TORNEIRA CROMADA DE MESA PARA LAVATÓRIO TEMPORIZADA PRESSAO BICA BAIXA, CONFORME DETALHE - B8 E B9- BANHEIRO MASCULINO E FEMININO.
REFERÊNCIA PARA ADOÇÃO DOS COEFICIENTES DE CONSUMO: SINAPI ABR/20 CÓDIGO 86889, SENDO QUE FORAM ACRESCENTADOS OS ITENS CUBA E TORNEIRA, PARA SE ADEQUAREM AS ESPECIFICAÇÕES DO PROJETO EXECUTIVO.
CÓDIGO SINAPI | MÃO DE OBRA | UN | COEF. | CUSTO UNIT. | CUSTO TOTAL
88274 | MARMORISTA/GRANITEIRO COM ENCARGOS COMPLEMENTARES | H | 5.2371 | 17.9 | 93.74
88316 | SERVENTE COM ENCARGOS COMPLEMENTARES | H | 3.4463 | 14.02 | 48.31
TOTAL (A) |  |  |  |  | 142.05
CÓDIGO SINAPI | MATERIAL/SUB-CONTRATADO | UN | COEF. | CUSTO UNIT. | CUSTO TOTAL
37590 | SUPORTE MAO-FRANCESA EM ACO, ABAS IGUAIS 30 CM, CAPACIDADE MINIMA 60 KG, BRANCO | UN | 7 | 13.24 | 92.68
37329 | REJUNTE EPOXI BRANCO | KG | 0.073944 | 98.93 | 7.31
4823 | MASSA PLASTICA PARA MARMORE/GRANITO | KG | 1.8321 | 38.3 | 70.17
11795 | GRANITO PARA BANCADA, POLIDO, TIPO ANDORINHA/ QUARTZ/ CASTELO/ CORUMBA OU OUTROS EQUIVALENTES DA REGIAO, E= *2,5* CM | M2 | 3.522 | 422.64 | 1488.53
7568 | BUCHA DE NYLON SEM ABA S10, COM PARAFUSO DE 6,10 X 65 MM EM ACO ZINCADO COM ROSCA SOBERBA, CABECA CHATA E FENDA PHILLIPS | UN | 21 | 0.55 | 11.55
86938 | CUBA DE EMBUTIR OVAL EM LOUÇA BRANCA, 35 X 50CM OU EQUIVALENTE, INCLUSO VÁLVULA E SIFÃO TIPO GARRAFA EM METAL CROMADO - FORNECIMENTO E INSTALAÇÃO. AF_12/2013 | UN | 7 | 302.03 | 2114.21
36796 | TORNEIRA CROMADA DE MESA PARA LAVATORIO TEMPORIZADA PRESSAO BICA BAIXA | UN | 7 | 166.91 | 1168.37
TOTAL (C) |  |  |  |  | 4952.82
CUSTO DIRETO TOTAL |  |  |  |  | 5094.87
CONFORME DETALHE B8 E B9 A QUANTIDADE DE GRANITO A SER REVESTIDA SERÁ DE: 4,86mX0,60m = 2,916 m² PARA A PIA E (4,86+0,6+0,6)6,06mX0,10m = 0,606 m² PARA O FRONTÃO, LOGO, O PRODUTO DA SOMA DESSAS ÁREAS SERÁ DE 3,522 m². ASSIM SENDO, A COMPOSIÇÃO DE REFERÊNCIA É PARA EXECUÇÃO DE 1,005 m² DE BANCADA, INCLUSIVE FRONTÃO 7X150 CM. DESSA FORMA, BASTA MULTIPLICAR OS COEFICIENTES DE INSUMOS DA COMPOSIÇÃO DE REFERÊNCIA POR 3,522 E DIVIDIR ESTE PRODUTO RESULTANTE POR 1,005 PARA SE OBTER OS VALORES CORRETOS DE INSUMOS PARA ESTA COMPOSIÇÃO CONFORME DEMOSNTRADO ABAIXO: MASSA PLASTICA: [(0,5228X3,522)/(1,005)] = 1,832141 KG BUCHA: [(6X3,522)/(1,005)] = 21,0268 = 21 UNI. GRANITO: [(1,005X3,522)/(1,005)] = 3,522 m² REJUNTE:[(0,0211X3,522)/(1,005)] = 0,073944 KG SUPORTE:[(2X3,522)/(1,005)] = 7,008955 = 7 UNI. MARMORISTA: [(1,4944X3,522)/(1,005)] = 5,237091 H SERVENTE: [(0,9834X3,522)/(1,005)] = 3,446303 H ALÉM DISSO, NOTE QUE O SUPORTE E A BUCHA FORAM ARREDONDADOS PARA NÚMEROS INTEIROS, POIS SÃO UNIDADES QUE NÃO PODEM SER FRACIONADAS.
ITEM: | 37 | UN: | UN
REVESTIMENTO DE BANCADA PARA BALCÃO DE ATENDIMENTO EM GRANITO CINZA ESPESSURA 2,5 CM - 1,00 X 0,35M COM BORDAS ARREDONDADAS, SAIAS LATERAIS DE 100 x 7CM E 2 PINGADEIRAS COM ESPESSURA DE 1CM, APLICADO COM ARGAMASSA INDUSTRIALIZADA, INCLUSIVE REJUNTE, EXCLUSIVE EMBOÇO - CONFORME DETALHE J10 - BALCÃO ATENDIMENTO SECRETARIA - FORNECIMENTO E INSTALAÇÃO
REFERÊNCIA PARA ADOÇÃO DOS COEFICIENTES DE CONSUMO: ORSE 05/2020 CÓDIGO 1934 E 3407. ASSIM SENDO, FORAM SUBSTITUIDOS OS INSUMOS PELA METODOLOGIA SINAPI.
CÓDIGO SINAPI | MÃO DE OBRA | UN | COEF. | CUSTO UNIT. | CUSTO TOTAL
88309 | PEDREIRO COM ENCARGOS COMPLEMENTARES | H | 0.5096 | 17.67 | 9
88316 | SERVENTE COM ENCARGOS COMPLEMENTARES | H | 0.30944 | 14.02 | 4.33
TOTAL (A) |  |  |  |  | 13.33
CÓDIGO SINAPI | MATERIAL/SUB-CONTRATADO | UN | COEF. | CUSTO UNIT. | CUSTO TOTAL
371 | ARGAMASSA INDUSTRIALIZADA MULTIUSO, PARA REVESTIMENTO INTERNO E EXTERNO E ASSENTAMENTO DE BLOCOS DIVERSOS | KG | 1.8522 | 0.87 | 1.61
1380 | CIMENTO BRANCO | KG | 0.147 | 1.88 | 0.27
11795 | GRANITO PARA BANCADA, POLIDO, TIPO ANDORINHA/ QUARTZ/ CASTELO/ CORUMBA OU OUTROS EQUIVALENTES DA REGIAO, E= *2,5* CM | M2 | 0.5145 | 422.64 | 217.44
TOTAL (C) |  |  |  |  | 219.32
CUSTO DIRETO TOTAL |  |  |  |  | 232.65
CONFORME DETALHE J10 A QUANTIDADE DE GRANITO A SER REVESTIDA SERÁ DE: 1,00MX0,35M = 0,35 m² PARA O BALCÃO, 1,00mX0,07mX2,00uni. = 0,14m² DE TESTEIRA, LOGO, O PRODUTO DA SOMA DESSAS ÁREAS SERÁ DE 0,49 m². DESSA FORMA, BASTA MULTIPLICAR TODOS OS COEFICIENTES DE INSUMOS DA COMPOSIÇÃO DE REFERÊNCIA POR 0,49 PARA SE OBTER OS VALORES CORRETOS DE INSUMOS PARA ESTA COMPOSIÇÃO CONFORME DEMOSNTRADO ABAIXO: ARGAMASSA: 3,78X0,49 = 1,8522 KG (para 1 kg de argamassa preparada são necessários 0,84 kg do insumo, então para 4,5 kg são necessários 3,78 kg do material) CIMENTO BRANCO: 0,30X0,49 = 0,147 KG GRANITO: 1,05X0,49 = 0,5145 m² MARMORISTA: 1,04X0,49 = 0,5096 H PARA O SERVENTE, SERÁ A RELAÇÃO DO SERVIÇO DO PREPARO DA ARGAMASSA COM O SERVIÇO DE REVESTIMENTO: [(0,007X4,5) + (0,6)] X (0,49) = 0,309435 H
ITEM: | 38 | UN: | UN
SUBESTAÇÃO AÉREA COM TRANSFORMADOR 150 KVA, INCLUSIVE POSTE, ACESSÓRIOS E CABINE DE MEDIÇÃO, EXCLUSIVE MURETA.
REFERÊNCIA PARA ADOÇÃO DOS COEFICIENTES DE CONSUMO: SEDOP ABRIL/20, CÓD 170695. ASSIM SENDO, FORAM SUSBTITUIDOS INSUMOS EXISTENTES PELA METODOLOGIA SINAPI, ALÉM DISSO, FORAM ACRESCENTADOS ITENS DE MATERIAIS PARA SE ADEQUAREM AS ESPECIFICAÇÕES DO PROJETO EXECUTIVO. | [5 empty] | PRINT
CÓDIGO SINAPI | MÃO DE OBRA | UN | COEF. | CUSTO UNIT. | CUSTO TOTAL
88264 | ELETRICISTA COM ENCARGOS COMPLEMENTARES | H | 104 | 18.3 | 1903.2
88243 | AJUDANTE ESPECIALIZADO COM ENCARGOS COMPLEMENTARES | H | 104 | 16.98 | 1765.92
TOTAL (A) |  |  |  |  | 3669.12
CÓDIGO SINAPI | MATERIAL/SUB-CONTRATADO | UN | COEF. | CUSTO UNIT. | CUSTO TOTAL
2 | LUMINARIA SOBREPOR 2X18W LED | UN | 2 | 86.18 | 172.36
3 | LUMINARIA TIPO SPOT 9W LED | UN | 1 | 30.51 | 30.51
5057 | POSTE DE CONCRETO DUPLO T, TIPO B, 300 KG, H = 10 M (NBR 8451) | UN | 2 | 943.2 | 1886.4
100613 | ASSENTAMENTO DE POSTE DE CONCRETO COM COMPRIMENTO NOMINAL DE 11 M, CARGA NOMINAL DE 1000 DAN, ENGASTAMENTO BASE CONCRETADA COM 1 M DE CONCRETO E 0,7 M DE SOLO (NÃO INCLUI FORNECIMENTO). AF_11/2019 | UN | 2 | 1079.72 | 2159.44
100612 | ASSENTAMENTO DE POSTE DE CONCRETO COM COMPRIMENTO NOMINAL DE 11 M, CARGA NOMINAL DE 600 DAN, ENGASTAMENTO BASE CONCRETADA COM 1 M DE CONCRETO E 0,7 M DE SOLO (NÃO INCLUI FORNECIMENTO). AF_11/2019 | UN | 1 | 706.07 | 706.07
100604 | ASSENTAMENTO DE POSTE DE CONCRETO COM COMPRIMENTO NOMINAL DE 10 M, CARGA NOMINAL DE 300 DAN, ENGASTAMENTO BASE CONCRETADA COM 1 M DE CONCRETO E 0,6 M DE SOLO (NÃO INCLUI FORNECIMENTO). AF_11/2019 | UN | 2 | 421.46 | 842.92
34519 | CRUZETA DE CONCRETO LEVE, COMP. 2000 MM SECAO, 90 X 90 MM | UN | 3 | 104.92 | 314.76
4 | MÃO FRANCESA 3/16X32X619mm | UN | 5 | 15.01 | 75.05
5 | ISOLADOR ANCORAGEM POLIMERICO 15KV | UN | 6 | 67.25 | 403.5
402 | GANCHO OLHAL EM ACO GALVANIZADO, ESPESSURA 16MM, ABERTURA 21MM | UN | 6 | 10.55 | 63.3
12362 | PORCA OLHAL EM ACO GALVANIZADO, ESPESSURA 16MM, ABERTURA 21MM | UN | 12 | 11.36 | 136.32
6 | MANILHA SAPATILHA | UN | 6 | 22.1 | 132.6
11272 | ALCA PREFORMADA DE DISTRIBUICAO, EM ACO GALVANIZADO, PARA CONDUTORES DE ALUMINIO AWG 2 (CAA 6/1 OU CA 7 FIOS) | UN | 4 | 5.03 | 20.12
7 | ISOLADOR PILAR 15 KV ROSCA M16 | UN | 6 | 82.48 | 494.88
8 | LAÇO PRÉ FORMADO TOPO CB CA/CAA 2AWG 15KV | UN | 6 | 6.17 | 37.02
9 | ANEL DE AMARRAÇÃO PARA ESPAÇADOR 15 KV | UN | 45 | 3.07 | 138.15
39182 | BUCHA EM ALUMINIO, COM ROSCA, DE 4", PARA ELETRODUTO | UN | 1 | 7.23 | 7.23
867 | CABO DE COBRE NU 50 MM2 MEIO-DURO | UN | 47 | 32.69 | 1536.43
10 | CAPA ISOLANTE PARA CONECTORES CUNHA DE 15KV | UN | 3 | 21.21 | 63.63
415 | GRAMPO METALICO TIPO OLHAL PARA HASTE DE ATERRAMENTO DE 1'', CONDUTOR DE *10* A 50 MM2 | UN | 6 | 16.64 | 99.84
11 | ESPAÇADOR LOSANGULAR POLIMERICO | UN | 30 | 28.63 | 858.9
12 | LUVA ZINCADA LEVE 4'' | UN | 2 | 23.58 | 47.16
13 | CHAVE XS 15KV-300A | UN | 3 | 266.91 | 800.73
11837 | GRAMPO LINHA VIVA DE LATAO ESTANHADO, DIAMETRO DO CONDUTOR PRINCIPAL DE 10 A 120 MM2, DIAMETRO DA DERIVACAO DE 10 A 70 MM2 | UN | 6 | 40.59 | 243.54
14 | CABO DE ALUMINIO PROTEGIDO 50MM 15KV | MTS | 412 | 10.28 | 4235.36
15 | PERFIL U 15KV | UN | 3 | 105.58 | 316.74
16 | PARAFUSO MAQUINA 100MM X M16 - ROMAGNOLE | UN | 10 | 8.89 | 88.9
430 | PARAFUSO M16 EM ACO GALVANIZADO, COMPRIMENTO = 125 MM, DIAMETRO = 16 MM, ROSCA MAQUINA, CABECA QUADRADA | UN | 16 | 4.65 | 74.4
431 | PARAFUSO M16 EM ACO GALVANIZADO, COMPRIMENTO = 200 MM, DIAMETRO = 16 MM, ROSCA MAQUINA, CABECA QUADRADA | UN | 10 | 6.18 | 61.8
432 | PARAFUSO M16 EM ACO GALVANIZADO, COMPRIMENTO = 250 MM, DIAMETRO = 16 MM, ROSCA MAQUINA, CABECA QUADRADA | UN | 10 | 6.82 | 68.2
439 | PARAFUSO M16 EM ACO GALVANIZADO, COMPRIMENTO = 300 MM, DIAMETRO = 16 MM, ROSCA MAQUINA, CABECA QUADRADA | UN | 10 | 7.84 | 78.4
17 | PINO AUTO TRAVANTE 169 X 16MM | UN | 12 | 13.45 | 161.4
379 | ARRUELA QUADRADA EM ACO GALVANIZADO, DIMENSAO = 38 MM, ESPESSURA = 3MM, DIAMETRO DO FURO= 18 MM | UN | 40 | 0.61 | 24.4
18 | CONECTOR DERIV. CUNHA (AL) TIPO VLL | UN | 6 | 18.52 | 111.12
7614 | TRANSFORMADOR TRIFASICO DE DISTRIBUICAO, POTENCIA DE 150 KVA, TENSAO NOMINAL DE 15 KV, TENSAO SECUNDARIA DE 220/127V, EM OLEO ISOLANTE TIPO MINERAL | UN | 1 | 13640.45 | 13640.45
4276 | PARA-RAIOS DE DISTRIBUICAO, TENSAO NOMINAL 15 KV, CORRENTE NOMINAL DE DESCARGA 5 KA | UN | 6 | 257.68 | 1546.08
19 | ELO FUSIVEL 8K - 500MM² | UN | 3 | 4 | 12
20 | PROTETOR DE BUCHA 15/35KV PARA TRAFO | UN | 3 | 18.39 | 55.17
21 | FIXADOR PARA PERFIL U | UN | 1 | 21.12 | 21.12
7581 | SAPATILHA EM ACO GALVANIZADO PARA CABOS COM DIAMETRO NOMINAL ATE 5/8" | UN | 2 | 2.99 | 5.98
22 | SUPORTE DT P/ FIXAÇÃO DE TRAFO 210 X 115 X 5/16 | UN | 1 | 122.06 | 122.06
23 | SUPORTE DT P/ FIXAÇÃO DE TRAFO 230 X 125 X5/16 | UN | 1 | 200 | 200
3380 | HASTE DE ATERRAMENTO EM ACO COM 3,00 M DE COMPRIMENTO E DN = 5/8", REVESTIDA COM BAIXA CAMADA DE COBRE, COM CONECTOR TIPO GRAMPO | UN | 15 | 41.25 | 618.75
24 | CAIXA DE MEDIÇÃO INDIRET 1600A 600A 275A ENERGISA QMI CEA 041492 | UN | 1 | 1193.75 | 1193.75
2378 | DISJUNTOR TERMOMAGNETICO TRIPOLAR 300 A / 600 V, TIPO JXD / ICC - 40 KA | UN | 1 | 1029.08 | 1029.08
25 | CORDOALHA DE AÇO GALVANIZADO 1/4" ( 9,5 MM² ) | M | 26 | 4 | 104
2673 | ELETRODUTO DE PVC RIGIDO ROSCAVEL DE 1/2 ", SEM LUVA | M | 9 | 2.17 | 19.53
26 | CABO ALUMINIO XLPE 35MM 15KV - CINZA - NEO ALUMINIO | M | 26 | 6.47 | 168.22
27 | ELETRODUTO ZINCADO 4" X 3METROS | UN | 3 | 285.79 | 857.37
1051 | CABECOTE PARA ENTRADA DE LINHA DE ALIMENTACAO PARA ELETRODUTO, EM LIGA DE ALUMINIO COM ACABAMENTO ANTI CORROSIVO, COM FIXACAO POR ENCAIXE LISO DE 360 GRAUS, DE 4" | UN | 1 | 43.29 | 43.29
28 | CURVA ZINCADA LEVE 4'' | UN | 1 | 144.74 | 144.74
406 | FITA ACO INOX PARA CINTAR POSTE, L = 19 MM, E = 0,5 MM (ROLO DE 30M) | UN | 2 | 83.41 | 166.82
1000 | CABO DE COBRE, FLEXIVEL, CLASSE 4 OU 5, ISOLACAO EM PVC/A, ANTICHAMA BWF-B, COBERTURA PVC-ST1, ANTICHAMA BWF-B, 1 CONDUTOR, 0,6/1 KV, SECAO NOMINAL 185 MM2 | M | 27 | 173.88 | 4694.76
998 | CABO DE COBRE, FLEXIVEL, CLASSE 4 OU 5, ISOLACAO EM PVC/A, ANTICHAMA BWF-B, COBERTURA PVC-ST1, ANTICHAMA BWF-B, 1 CONDUTOR, 0,6/1 KV, SECAO NOMINAL 95 MM2 | M | 9 | 87.94 | 791.46
29 | TERMINAL DE COMPRESSAO 185MM REF - TC1731 - DECORLUX | UN | 15 | 23.31 | 349.65
1580 | TERMINAL A COMPRESSAO EM COBRE ESTANHADO PARA CABO 95 MM2, 1 FURO E 1 COMPRESSAO, PARA PARAFUSO DE FIXACAO M12 | UN | 5 | 6.28 | 31.4
TOTAL (C) |  |  |  |  | 42307.26
CUSTO DIRETO TOTAL |  |  |  |  | 45976.38
ITEM: | 39 | UN: | UN
QUADRO DE DISTRIBUICAO DE ENERGIA DE EMBUTIR, EM CHAPA METALICA, PARA 70 DISJUNTORES TERMOMAGNETICOS MONOPOLARES, COM BARRAMENTO TRIFASICO E NEUTRO, FORNECIMENTO E INSTALACAO
REFERÊNCIA PARA ADOÇÃO DOS COEFICIENTES DE CONSUMO: SINAPI ABR/20 CÓD 74131/8, SENDO QUE FOI ALTERADO O ITEM DA COTAÇÃO, PARA SE ADEQUAR AS ESPECIFICAÇÕES DO PROJETO EXECUTIVO
CÓDIGO SINAPI | MÃO DE OBRA | UN | COEF. | CUSTO UNIT. | CUSTO TOTAL
88247 | AUXILIAR DE ELETRICISTA COM ENCARGOS COMPLEMENTARES | H | 6 | 14 | 84
88264 | ELETRICISTA COM ENCARGOS COMPLEMENTARES | H | 6 | 18.3 | 109.8
TOTAL (A) |  |  |  |  | 193.8
CÓDIGO | MATERIAL/SUB-CONTRATADO | UN | COEF. | CUSTO UNIT. | CUSTO TOTAL
30 | QUADRO DE DISTRIBUICAO DE ENERGIA DE EMBUTIR, EM CHAPA METALICA, PARA 70 DISJUNTORES TERMOMAGNETICOS MONOPOLARES, COM BARRAMENTO TRIFASICO E NEUTRO, INCLUSIVE DISJUNTORES. | UN | 1 | 3515.63 | 3515.63
TOTAL (C) |  |  |  |  | 3515.63
CUSTO DIRETO TOTAL |  |  |  |  | 3709.43
ITEM: | 40 | UN: | UN
DISJUNTOR TRIPOLAR TIPO DIN, CORRENTE NOMINAL DE 70A - FORNECIMENTO E INSTALAÇÃO
REFERÊNCIA PARA ADOÇÃO DOS COEFICIENTES DE CONSUMO: SINAPI ABR/20, CÓD 74130/5.
CÓDIGO SINAPI | MÃO DE OBRA | UN | COEF. | CUSTO UNIT. | CUSTO TOTAL
88264 | ELETRICISTA COM ENCARGOS COMPLEMENTARES | H | 0.4 | 18.3 | 7.32
88247 | AUXILIAR DE ELETRICISTA COM ENCARGOS COMPLEMENTARES | H | 0.4 | 14 | 5.6
TOTAL (A) |  |  |  |  | 12.92
CÓDIGO | MATERIAL/SUB-CONTRATADO | UN | COEF. | CUSTO UNIT. | CUSTO TOTAL
31 | DISJUNTOR DIN TRIFÁSICO 70A | UN | 1 | 107.15 | 107.15
TOTAL (C) |  |  |  |  | 107.15
CUSTO DIRETO TOTAL |  |  |  |  | 120.07
ITEM: | 41 | UN: | UN
DISPOSITIVO DPS CLASSE II, 1 POLO, TENSÃO MAXIMA DE 175 V, CORRENTE MAXIMA DE 20 KA - FORNECIMENTO E INSTALAÇÃO
REFERÊNCIA PARA ADOÇÃO DOS COEFICIENTES DE CONSUMO: ORSE FEV/20, CÓD 8894, SENDO QUE FOI ALTERADO O CÓDIGO 39465, PARA SE ADEQUAR AS ESPECIFICAÇÕES DO PROJETO EXECUTIVO
CÓDIGO SINAPI | MÃO DE OBRA | UN | COEF. | CUSTO UNIT. | CUSTO TOTAL
88264 | ELETRICISTA COM ENCARGOS COMPLEMENTARES | H | 0.3 | 18.3 | 5.49
88316 | SERVENTE COM ENCARGOS COMPLEMENTARES | H | 0.3 | 14.02 | 4.2
TOTAL (A) |  |  |  |  | 9.69
CÓDIGO SINAPI | MATERIAL/SUB-CONTRATADO | UN | COEF. | CUSTO UNIT. | CUSTO TOTAL
39465 | DISPOSITIVO DPS CLASSE II, 1 POLO, TENSÃO MAXIMA DE 175 V, CORRENTE MAXIMA DE 20 KA | UN | 1 | 54.88 | 54.88
TOTAL (C) |  |  |  |  | 54.88
CUSTO DIRETO TOTAL |  |  |  |  | 64.57
ITEM: | 42 | UN: | UN
DISJUNTOR TRIPOLAR TIPO DIN, CORRENTE NOMINAL DE 80A - FORNECIMENTO E INSTALAÇÃO
REFERÊNCIA PARA ADOÇÃO DOS COEFICIENTES DE CONSUMO: SINAPI ABR/20, CÓD 74130/5.
CÓDIGO SINAPI | MÃO DE OBRA | UN | COEF. | CUSTO UNIT. | CUSTO TOTAL
88264 | ELETRICISTA COM ENCARGOS COMPLEMENTARES | H | 0.4 | 18.38 | 7.35
88247 | AUXILIAR DE ELETRICISTA COM ENCARGOS COMPLEMENTARES | H | 0.4 | 14.33 | 5.73
TOTAL (A) |  |  |  |  | 13.08
CÓDIGO | MATERIAL/SUB-CONTRATADO | UN | COEF. | CUSTO UNIT. | CUSTO TOTAL
32 | DISJUNTOR DIN TRIFÁSICO 80A | UN | 1 | 138.91 | 138.91
TOTAL (C) |  |  |  |  | 138.91
CUSTO DIRETO TOTAL |  |  |  |  | 151.99
ITEM: | 43 | UN: | UN
DISJUNTOR TRIPOLAR TIPO DIN, CORRENTE NOMINAL DE 90A - FORNECIMENTO E INSTALAÇÃO
REFERÊNCIA PARA ADOÇÃO DOS COEFICIENTES DE CONSUMO: SINAPI ABR/20, CÓD 74130/5.
CÓDIGO SINAPI | MÃO DE OBRA | UN | COEF. | CUSTO UNIT. | CUSTO TOTAL
88264 | ELETRICISTA COM ENCARGOS COMPLEMENTARES | H | 0.4 | 18.3 | 7.32
88247 | AUXILIAR DE ELETRICISTA COM ENCARGOS COMPLEMENTARES | H | 0.4 | 14 | 5.6
TOTAL (A) |  |  |  |  | 12.92
CÓDIGO | MATERIAL/SUB-CONTRATADO | UN | COEF. | CUSTO UNIT. | CUSTO TOTAL
33 | DISJUNTOR DIN TRIFÁSICO 90A 100A | UN | 1 | 134.9 | 134.9
TOTAL (C) |  |  |  |  | 134.9
CUSTO DIRETO TOTAL |  |  |  |  | 147.82
ITEM: | 44 | UN: | UN
DISJUNTOR BIPOLAR TIPO DR, CORRENTE NOMINAL DE 25A - FORNECIMENTO E INSTALAÇÃO
REFERÊNCIA PARA ADOÇÃO DOS COEFICIENTES DE CONSUMO: ORSE FEV/20 CÓDIGO 7996.
CÓDIGO SINAPI | MÃO DE OBRA | UN | COEF. | CUSTO UNIT. | CUSTO TOTAL
88264 | ELETRICISTA COM ENCARGOS COMPLEMENTARES | H | 0.6 | 18.3 | 10.98
88316 | SERVENTE COM ENCARGOS COMPLEMENTARES | H | 0.6 | 14.02 | 8.41
TOTAL (A) |  |  |  |  | 19.39
CÓDIGO | MATERIAL/SUB-CONTRATADO | UN | COEF. | CUSTO UNIT. | CUSTO TOTAL
34 | DISJUNTOR BIPOLAR DR 25A | UN | 1 | 55.62 | 55.62
TOTAL (C) |  |  |  |  | 55.62
CUSTO DIRETO TOTAL |  |  |  |  | 75.01
ITEM: | 45 | UN: | UN
DISJUNTOR BIPOLAR TIPO DR, CORRENTE NOMINAL DE 40A - FORNECIMENTO E INSTALAÇÃO
REFERÊNCIA PARA ADOÇÃO DOS COEFICIENTES DE CONSUMO: ORSE FEV/20 CÓDIGO 8077.
CÓDIGO SINAPI | MÃO DE OBRA | UN | COEF. | CUSTO UNIT. | CUSTO TOTAL
88264 | ELETRICISTA COM ENCARGOS COMPLEMENTARES | H | 0.6 | 18.3 | 10.98
88316 | SERVENTE COM ENCARGOS COMPLEMENTARES | H | 0.6 | 14.02 | 8.41
TOTAL (A) |  |  |  |  | 19.39
CÓDIGO | MATERIAL/SUB-CONTRATADO | UN | COEF. | CUSTO UNIT. | CUSTO TOTAL
35 | DISJUNTOR BIPOLAR TIPO DR, CORRENTE NOMINAL DE 40A | UN | 1 | 90.57 | 90.57
TOTAL (C) |  |  |  |  | 90.57
CUSTO DIRETO TOTAL |  |  |  |  | 109.96
ITEM: | 46 | UN: | UN
ABRACADEIRA EM ACO PARA AMARRACAO DE ELETRODUTOS, TIPO D, COM 1 1/2" E CUNHA DE FIXACAO - FORNECIMENTO E INSTALAÇÃO
REFERÊNCIA PARA ADOÇÃO DOS COEFICIENTES DE CONSUMO: ORSE FEV/20 CÓDIGO 9427
CÓDIGO SINAPI | MÃO DE OBRA | UN | COEF. | CUSTO UNIT. | CUSTO TOTAL
88316 | SERVENTE COM ENCARGOS COMPLEMENTARES | H | 0.1 | 14.02 | 1.4
88267 | ENCANADOR OU BOMBEIRO HIDRÁULICO COM ENCARGOS COMPLEMENTARES | H | 0.1 | 17.66 | 1.76
TOTAL (A) |  |  |  |  | 3.16
CÓDIGO SINAPI | MATERIAL/SUB-CONTRATADO | UN | COEF. | CUSTO UNIT. | CUSTO TOTAL
39131 | ABRACADEIRA EM ACO PARA AMARRACAO DE ELETRODUTOS, TIPO D, COM 1 1/2" E CUNHA DE FIXACAO | UN | 1 | 2.85 | 2.85
TOTAL (C) |  |  |  |  | 2.85
CUSTO DIRETO TOTAL |  |  |  |  | 6.01
ITEM: | 47 | UN: | UN
ABRACADEIRA EM ACO PARA AMARRACAO DE ELETRODUTOS, TIPO D, COM 2" E CUNHA DE FIXACAO - FORNECIMENTO E INSTALAÇÃO
REFERÊNCIA PARA ADOÇÃO DOS COEFICIENTES DE CONSUMO: ORSE FEV/20 CÓDIGO 11819
CÓDIGO SINAPI | MÃO DE OBRA | UN | COEF. | CUSTO UNIT. | CUSTO TOTAL
88316 | SERVENTE COM ENCARGOS COMPLEMENTARES | H | 0.1 | 14.02 | 1.4
88267 | ENCANADOR OU BOMBEIRO HIDRÁULICO COM ENCARGOS COMPLEMENTARES | H | 0.1 | 17.66 | 1.76
TOTAL (A) |  |  |  |  | 3.16
CÓDIGO SINAPI | MATERIAL/SUB-CONTRATADO | UN | COEF. | CUSTO UNIT. | CUSTO TOTAL
39132 | ABRACADEIRA EM ACO PARA AMARRACAO DE ELETRODUTOS, TIPO D, COM 2" E CUNHA DE FIXACAO | UN | 1 | 3 | 3
TOTAL (C) |  |  |  |  | 3
CUSTO DIRETO TOTAL |  |  |  |  | 6.16
ITEM: | 48 | UN: | UN
ELETROCALHA PERFURADA TIPO C 50X50mmX3m CHAPA 18 - FORNECIMENTO E INSTALAÇÃO
REFERÊNCIA PARA ADOÇÃO DOS COEFICIENTES DE CONSUMO: ORSE FEV/20 CÓD 8684, SENDO QUE FOI ADEQUADO O ITEM ELETROCALHA, PARA SE ADEQUAR AS ESPECIFICAÇÕES DO PROJETO EXECUTIVO.
CÓDIGO SINAPI | MÃO DE OBRA | UN | COEF. | CUSTO UNIT. | CUSTO TOTAL
88264 | ELETRICISTA COM ENCARGOS COMPLEMENTARES | H | 0.6 | 18.3 | 10.98
88316 | SERVENTE COM ENCARGOS COMPLEMENTARES | H | 0.6 | 14.02 | 8.41
TOTAL (A) |  |  |  |  | 19.39
CÓDIGO | MATERIAL/SUB-CONTRATADO | UN | COEF. | CUSTO UNIT. | CUSTO TOTAL
36 | ELETROCALHA PERFURADA TIPO C 50X50X3MTS | UN | 1 | 64.25 | 64.25
TOTAL (C) |  |  |  |  | 64.25
CUSTO DIRETO TOTAL |  |  |  |  | 83.64
ITEM: | 49 | UN: | UN
SUPORTE DE SUSTENTAÇÃO DE ELETROCALHA METÁLICA 50mm
REFERÊNCIA PARA ADOÇÃO DOS COEFICIENTES DE CONSUMO: ORSE FEV/20 CÓD 7819, SENDO QUE FOI ADEQUADO O ITEM SUPORTE, PARA SE ADEQUAR AS ESPECIFICAÇÕES DO PROJETO EXECUTIVO.
CÓDIGO SINAPI | MÃO DE OBRA | UN | COEF. | CUSTO UNIT. | CUSTO TOTAL
88264 | ELETRICISTA COM ENCARGOS COMPLEMENTARES | H | 0.384 | 18.3 | 7.02
88316 | SERVENTE COM ENCARGOS COMPLEMENTARES | H | 0.385 | 14.02 | 5.39
TOTAL (A) |  |  |  |  | 12.41
CÓDIGO | MATERIAL/SUB-CONTRATADO | UN | COEF. | CUSTO UNIT. | CUSTO TOTAL
37 | SUPORTE HOR P/ VERGALHÃO PZ 50X50 | UN | 1 | 2.25 | 2.25
TOTAL (C) |  |  |  |  | 2.25
CUSTO DIRETO TOTAL |  |  |  |  | 14.66
ITEM: | 50 | UN: | UN
PORCA SEXTAVADA ZINCADA 1/4'' - FORNECIMENTO E COLOCAÇÃO
REFERÊNCIA PARA ADOÇÃO DOS COEFICIENTES DE CONSUMO: ORSE FEV/20 CÓD 9832
CÓDIGO SINAPI | MÃO DE OBRA | UN | COEF. | CUSTO UNIT. | CUSTO TOTAL
88264 | ELETRICISTA COM ENCARGOS COMPLEMENTARES | UN | 0.01 | 18.3 | 0.18
TOTAL (A) |  |  |  |  | 0.18
CÓDIGO SINAPI | MATERIAL/SUB-CONTRATADO | UN | COEF. | CUSTO UNIT. | CUSTO TOTAL
14148 | PORCA UNIAO/JUNCAO ZINCADA SEXTAVADA 1/4 ", CHAVE 7/16 ", COMPRIMENTO = 25 MM | UN | 1 | 0.87 | 0.87
TOTAL (C) |  |  |  |  | 0.87
CUSTO DIRETO TOTAL |  |  |  |  | 1.05
ITEM: | 51 | UN: | UN
ARRUELA LISA ZINCADA 1/4'' - FORNECIMENTO E COLOCAÇÃO
REFERÊNCIA PARA ADOÇÃO DOS COEFICIENTES DE CONSUMO: ORSE FEV/20 CÓD 9816
CÓDIGO SINAPI | MÃO DE OBRA | UN | COEF. | CUSTO UNIT. | CUSTO TOTAL
88264 | ELETRICISTA COM ENCARGOS COMPLEMENTARES | H | 0.01 | 18.3 | 0.18
88316 | SERVENTE COM ENCARGOS COMPLEMENTARES | H | 0.01 | 14.02 | 0.14
TOTAL (A) |  |  |  |  | 0.32
CÓDIGO | MATERIAL/SUB-CONTRATADO | UN | COEF. | CUSTO UNIT. | CUSTO TOTAL
38 | ARRUELA LISA 1/4'' GALVANIZADA A FOGO | UN | 1 | 0.16 | 0.16
TOTAL (C) |  |  |  |  | 0.16
CUSTO DIRETO TOTAL |  |  |  |  | 0.48
ITEM: | 52 | UN: | UN
PARAFUSO CABEÇA LENTILHA 3/8" X 3/4" - FORNECIMENTO E COLOCAÇÃO
REFERÊNCIA PARA ADOÇÃO DOS COEFICIENTES DE CONSUMO: ORSE FEV/20 CÓD 685.
CÓDIGO SINAPI | MÃO DE OBRA | UN | COEF. | CUSTO UNIT. | CUSTO TOTAL
88264 | ELETRICISTA COM ENCARGOS COMPLEMENTARES | H | 0.1 | 18.3 | 1.83
88316 | SERVENTE COM ENCARGOS COMPLEMENTARES | H | 0.1 | 14.02 | 1.4
TOTAL (A) |  |  |  |  | 3.23
CÓDIGO | MATERIAL/SUB-CONTRATADO | UN | COEF. | CUSTO UNIT. | CUSTO TOTAL
39 | PARAFUSO LENTILHA COM TRAVA 3/8" X 3/4" | UN | 1 | 1.13 | 1.13
TOTAL (C) |  |  |  |  | 1.13
CUSTO DIRETO TOTAL |  |  |  |  | 4.36
ITEM: | 53 | UN: | UN
TALA PLANA PERFURADA 50MM - FORNECIMENTO E COLOCAÇÃO
REFERÊNCIA PARA ADOÇÃO DOS COEFICIENTES DE CONSUMO: ORSE FEV/20 CÓD 9519.
CÓDIGO SINAPI | MÃO DE OBRA | UN | COEF. | CUSTO UNIT. | CUSTO TOTAL
88264 | ELETRICISTA COM ENCARGOS COMPLEMENTARES | H | 0.1 | 18.3 | 1.83
88316 | SERVENTE COM ENCARGOS COMPLEMENTARES | H | 0.1 | 14.02 | 1.4
TOTAL (A) |  |  |  |  | 3.23
CÓDIGO | MATERIAL/SUB-CONTRATADO | UN | COEF. | CUSTO UNIT. | CUSTO TOTAL
40 | TALA ELETROCALHA PZ 50 | UN | 1 | 1.32 | 1.32
TOTAL (C) |  |  |  |  | 1.32
CUSTO DIRETO TOTAL |  |  |  |  | 4.55
ITEM: | 54 | UN: | UN
TAMPA DE ENCAIXE 50X3000MM, GALVANIZADO À FOGO PARA ELETROCALHA METÁLICA - FORNECIMENTO E COLOCAÇÃO
REFERÊNCIA PARA ADOÇÃO DOS COEFICIENTES DE CONSUMO: ORSE FEV/20 CÓD 12471.
CÓDIGO SINAPI | MÃO DE OBRA | UN | COEF. | CUSTO UNIT. | CUSTO TOTAL
88264 | ELETRICISTA COM ENCARGOS COMPLEMENTARES | H | 0.2 | 18.3 | 3.66
88316 | SERVENTE COM ENCARGOS COMPLEMENTARES | H | 0.2 | 14.02 | 2.8
TOTAL (A) |  |  |  |  | 6.46
CÓDIGO | MATERIAL/SUB-CONTRATADO | UN | COEF. | CUSTO UNIT. | CUSTO TOTAL
41 | TAMPA ENCAIXE ELETROCALHA PZ 50X3000MT | UN | 1 | 19.5 | 19.5
TOTAL (C) |  |  |  |  | 19.5
CUSTO DIRETO TOTAL |  |  |  |  | 25.96
ITEM: | 55 | UN: | UN
EXAUSTOR AXIAL DE PAREDE DIÂMETRO 30CM - FORNECIMENTO E INSTALAÇÃO
REFERÊNCIA PARA ADOÇÃO DOS COEFICIENTES DE CONSUMO: ORSE FEV/20, CÓD 11148.
CÓDIGO SINAPI | MÃO DE OBRA | UN | COEF. | CUSTO UNIT. | CUSTO TOTAL
88264 | ELETRICISTA COM ENCARGOS COMPLEMENTARES | H | 1 | 18.3 | 18.3
88316 | SERVENTE COM ENCARGOS COMPLEMENTARES | H | 1 | 14.02 | 14.02
TOTAL (A) |  |  |  |  | 32.32
CÓDIGO | MATERIAL/SUB-CONTRATADO | UN | COEF. | CUSTO UNIT. | CUSTO TOTAL
42 | EXAUSTOR DE AR AXIAL BIV 30CM | UN | 1 | 234.49 | 234.49
TOTAL (C) |  |  |  |  | 234.49
CUSTO DIRETO TOTAL |  |  |  |  | 266.81
ITEM: | 56 | UN: | UN
FORNECIMENTO E INSTALAÇÃO DE MINI RACK DE PAREDE 19" X 12U X 650MM
REFERÊNCIA PARA ADOÇÃO DOS COEFICIENTES DE CONSUMO: ORSE FEV/20 CÓD 8460, SENDO QUE FOI ALTERADO O ITEM RACK, PARA SE ADEQUAR AS ESPECIFICAÇÕES DO PROJETO EXECUTIVO
CÓDIGO SINAPI | MÃO DE OBRA | UN | COEF. | CUSTO UNIT. | CUSTO TOTAL
88264 | ELETRICISTA COM ENCARGOS COMPLEMENTARES | H | 2 | 18.3 | 36.6
88316 | SERVENTE COM ENCARGOS COMPLEMENTARES | H | 2 | 14.02 | 28.04
TOTAL (A) |  |  |  |  | 64.64
CÓDIGO | MATERIAL/SUB-CONTRATADO | UN | COEF. | CUSTO UNIT. | CUSTO TOTAL
43 | MINI-RACK PAREDE 12U 650MM 19POL | UN | 1 | 799 | 799
TOTAL (C) |  |  |  |  | 799
CUSTO DIRETO TOTAL |  |  |  |  | 863.64
ITEM: | 57 | UN: | UN
GUIA DE CABOS FECHADO P/ RACK 1U
REFERÊNCIA PARA ADOÇÃO DOS COEFICIENTES DE CONSUMO: SUDECAP ABR/20 CÓD 11.82.54 | [5 empty] | PRINT
CÓDIGO SINAPI | MÃO DE OBRA | UN | COEF. | CUSTO UNIT. | CUSTO TOTAL
88264 | ELETRICISTA COM ENCARGOS COMPLEMENTARES | H | 0.3 | 18.3 | 5.49
88247 | AUXILIAR DE ELETRICISTA COM ENCARGOS COMPLEMENTARES | H | 0.3 | 14 | 4.2
TOTAL (A) |  |  |  |  | 9.69
CÓDIGO | MATERIAL/SUB-CONTRATADO | UN | COEF. | CUSTO UNIT. | CUSTO TOTAL
44 | GUIA CABO FECHADO HORIZONTAL 1U | UN | 1 | 35 | 35
TOTAL (C) |  |  |  |  | 35
CUSTO DIRETO TOTAL |  |  |  |  | 44.69
ITEM: | 58 | UN: | UN
CAIXA DE PASSAGEM EM CHAPA METÁLICA COM TAMPA PARAFUSADA - 20X20X10CM
REFERÊNCIA PARA ADOÇÃO DOS COEFICIENTES DE CONSUMO: SIURB JAN/19 CÓD 090540
CÓDIGO SINAPI | MÃO DE OBRA | UN | COEF. | CUSTO UNIT. | CUSTO TOTAL | PRINT
88264 | ELETRICISTA COM ENCARGOS COMPLEMENTARES | H | 0.9 | 18.3 | 16.47
88247 | AUXILIAR DE ELETRICISTA COM ENCARGOS COMPLEMENTARES | H | 0.45 | 14 | 6.3
TOTAL (A) |  |  |  |  | 22.77
CÓDIGO SINAPI | MATERIAL/SUB-CONTRATADO | UN | COEF. | CUSTO UNIT. | CUSTO TOTAL
39771 | CAIXA DE PASSAGEM METALICA DE SOBREPOR COM TAMPA PARAFUSADA, DIMENSOES 20 X 20 X 10 CM | UN | 1 | 32.05 | 32.05
TOTAL (C) |  |  |  |  | 32.05
CUSTO DIRETO TOTAL |  |  |  |  | 54.82
ITEM: | 59 | UN: | UN
ABRAÇADEIRA EM AÇO PARA AMARRAÇÃO DE ELETRODUTOS, TIPO "D", COM 3/4" E CUNHA DE FIXAÇÃO - FORNECIMENTO E INSTALAÇÃO
REFERÊNCIA PARA ADOÇÃO DOS COEFICIENTES DE CONSUMO: ORSE FEV/20 CÓD 8441
CÓDIGO SINAPI | MÃO DE OBRA | UN | COEF. | CUSTO UNIT. | CUSTO TOTAL
88267 | ENCANADOR OU BOMBEIRO HIDRÁULICO COM ENCARGOS COMPLEMENTARES | H | 0.1 | 17.66 | 1.76
88316 | SERVENTE COM ENCARGOS COMPLEMENTARES | H | 0.1 | 14.02 | 1.4
TOTAL (A) |  |  |  |  | 3.16
CÓDIGO SINAPI | MATERIAL/SUB-CONTRATADO | UN | COEF. | CUSTO UNIT. | CUSTO TOTAL
39128 | ABRACADEIRA EM ACO PARA AMARRACAO DE ELETRODUTOS, TIPO D, COM 3/4" E CUNHA DE FIXACAO | UN | 1 | 1.5 | 1.5
TOTAL (C) |  |  |  |  | 1.5
CUSTO DIRETO TOTAL |  |  |  |  | 4.66
ITEM: | 60 | UN: | UN
ABRACADEIRA EM ACO PARA AMARRACAO DE ELETRODUTOS, TIPO D, COM 1" E CUNHA DE FIXACAO - FORNECIMENTO E INSTALAÇÃO
REFERÊNCIA PARA ADOÇÃO DOS COEFICIENTES DE CONSUMO: ORSE FEV/20 CÓD 12140
CÓDIGO SINAPI | MÃO DE OBRA | UN | COEF. | CUSTO UNIT. | CUSTO TOTAL
88267 | ENCANADOR OU BOMBEIRO HIDRÁULICO COM ENCARGOS COMPLEMENTARES | H | 0.1 | 17.66 | 1.76
88316 | SERVENTE COM ENCARGOS COMPLEMENTARES | H | 0.1 | 14.02 | 1.4
TOTAL (A) |  |  |  |  | 3.16
CÓDIGO SINAPI | MATERIAL/SUB-CONTRATADO | UN | COEF. | CUSTO UNIT. | CUSTO TOTAL
39129 | ABRACADEIRA EM ACO PARA AMARRACAO DE ELETRODUTOS, TIPO D, COM 1" E CUNHA DE FIXACAO | UN | 1 | 1.6 | 1.6
TOTAL (C) |  |  |  |  | 1.6
CUSTO DIRETO TOTAL |  |  |  |  | 4.76
ITEM: | 61 | UN: | UN
FORNECIMENTO E INSTALAÇÃO DE SAÍDA HORIZONTAL PARA ELETRODUTO 1"
REFERÊNCIA PARA ADOÇÃO DOS COEFICIENTES DE CONSUMO: ORSE FEV/20 CÓD 724
CÓDIGO SINAPI | MÃO DE OBRA | UN | COEF. | CUSTO UNIT. | CUSTO TOTAL
88264 | ELETRICISTA COM ENCARGOS COMPLEMENTARES | H | 0.12 | 18.3 | 2.19
88316 | SERVENTE COM ENCARGOS COMPLEMENTARES | H | 0.12 | 14.02 | 1.68
TOTAL (A) |  |  |  |  | 3.87
CÓDIGO | MATERIAL/SUB-CONTRATADO | UN | COEF. | CUSTO UNIT. | CUSTO TOTAL
45 | PERFIL SAÍDA HORIZONTAL PARA ELETRODUTO 1" | UN | 1 | 3.5 | 3.5
TOTAL (C) |  |  |  |  | 3.5
CUSTO DIRETO TOTAL |  |  |  |  | 7.37
ITEM: | 62 | UN: | UN
FORNECIMENTO E INSTALAÇÃO DE SAÍDA HORIZONTAL PARA ELETRODUTO 3/4"
REFERÊNCIA PARA ADOÇÃO DOS COEFICIENTES DE CONSUMO: ORSE FEV/20 CÓD 723
CÓDIGO SINAPI | MÃO DE OBRA | UN | COEF. | CUSTO UNIT. | CUSTO TOTAL
88264 | ELETRICISTA COM ENCARGOS COMPLEMENTARES | H | 0.06 | 18.3 | 1.09
88316 | SERVENTE COM ENCARGOS COMPLEMENTARES | H | 0.06 | 14.02 | 0.84
TOTAL (A) |  |  |  |  | 1.93
CÓDIGO | MATERIAL/SUB-CONTRATADO | UN | COEF. | CUSTO UNIT. | CUSTO TOTAL
46 | PERFIL SAÍDA HORIZONTAL PARA ELETRODUTO 3/4" | UN | 1 | 3.2 | 3.2
TOTAL (C) |  |  |  |  | 3.2
CUSTO DIRETO TOTAL |  |  |  |  | 5.13
ITEM: | 63 | UN: | UN
REFLETOR LED BIVOLT 150W DE 5.000 A 6.500 K - LUMINÁRIA PÚBLICA - FORNECIMENTO E INSTALAÇÃO
REFERÊNCIA PARA ADOÇÃO DOS COEFICIENTES DE CONSUMO: ORSE MAI/20, CÓD 12577
CÓDIGO SINAPI | MÃO DE OBRA | UN | COEF. | CUSTO UNIT. | CUSTO TOTAL
88264 | ELETRICISTA COM ENCARGOS COMPLEMENTARES | H | 0.5 | 18.3 | 9.15
88316 | SERVENTE COM ENCARGOS COMPLEMENTARES | H | 0.3 | 14.02 | 4.2
TOTAL (A) |  |  |  |  | 13.35
CÓDIGO | MATERIAL/SUB-CONTRATADO | UN | COEF. | CUSTO UNIT. | CUSTO TOTAL
47 | REFLETOR DE LED 150W 5.000 A 6.500 K | UN | 1 | 230.72 | 230.72
11960 - SINAPI | PARAFUSO DE LATAO COM ROSCA SOBERBA, CABECA CHATA E FENDA SIMPLES, DIAMETRO 2,5 MM, COMPRIMENTO 12 MM | UN | 2 | 0.07 | 0.14
TOTAL (C) |  |  |  |  | 230.86
CUSTO DIRETO TOTAL |  |  |  |  | 244.21
TODOS OS MATERIAIS E ACESSÓRIOS QUE NÃO ESTÃO INCLUSOS, JÁ ESTÃO NA COTAÇÃO, PORTANTO FOI UTILIZADO SOMENTE A MÃO DE OBRA DA REFERÊNCIA..
ITEM: | 64 | UN: | UN
TOMADA DUPLA PARA LÓGICA RJ45, CAT.6, COM CAIXA PVC BAIXA, EMBUTIR, COMPLETA
REFERÊNCIA PARA ADOÇÃO DOS COEFICIENTES DE CONSUMO: ORSE FEV/20 CÓD 11234
CÓDIGO SINAPI | MÃO DE OBRA | UN | COEF. | CUSTO UNIT. | CUSTO TOTAL
88264 | ELETRICISTA COM ENCARGOS COMPLEMENTARES | H | 0.8 | 18.3 | 14.64
88316 | SERVENTE COM ENCARGOS COMPLEMENTARES | H | 0.4 | 14.02 | 5.6
TOTAL (A) |  |  |  |  | 20.24
CÓDIGO SINAPI | MATERIAL/SUB-CONTRATADO | UN | COEF. | CUSTO UNIT. | CUSTO TOTAL
1872 | CAIXA DE PASSAGEM, EM PVC, DE 4" X 2", PARA ELETRODUTO FLEXIVEL CORRUGADO | UN | 1 | 1.74 | 1.74
39351 | TAMPA PARA CONDULETE, EM PVC, PARA 2 MODULOS RJ | UN | 1 | 3.01 | 3.01
39601 | CONECTOR FEMEA RJ - 45, CATEGORIA 6 | UN | 2 | 15.49 | 30.98
TOTAL (C) |  |  |  |  | 35.73
CUSTO DIRETO TOTAL |  |  |  |  | 55.97
ITEM: | 65 | UN: | UN
TOMADA PARA LÓGICA RJ45, CAT.6, EM CONDULETE PVC TIPO C 3/4", SOBREPOR, COMPLETA
REFERÊNCIA PARA ADOÇÃO DOS COEFICIENTES DE CONSUMO: ORSE FEV/20 CÓD 794, SENDO QUE OS INSUMOS DA COMPOSIÇÃO DE REFERENCIA FORAM SUBSTITUIDO PELOS CÓDIGO 39331, 39350 E 39601, PARA SE ADEQUAR AS ESPECIFICAÇÕES DO PROJETO EXECUTIVO
CÓDIGO SINAPI | MÃO DE OBRA | UN | COEF. | CUSTO UNIT. | CUSTO TOTAL
88264 | ELETRICISTA COM ENCARGOS COMPLEMENTARES | H | 0.7 | 18.3 | 12.81
88316 | SERVENTE COM ENCARGOS COMPLEMENTARES | H | 0.7 | 14.02 | 9.81
TOTAL (A) |  |  |  |  | 22.62
CÓDIGO SINAPI | MATERIAL/SUB-CONTRATADO | UN | COEF. | CUSTO UNIT. | CUSTO TOTAL
39331 | CONDULETE EM PVC, TIPO "C", SEM TAMPA, DE 3/4" | UN | 1 | 7.15 | 7.15
39350 | TAMPA PARA CONDULETE, EM PVC, PARA 1 MODULO RJ | UN | 1 | 2.6 | 2.6
39601 | CONECTOR FEMEA RJ - 45, CATEGORIA 6 | UN | 1 | 15.49 | 15.49
TOTAL (C) |  |  |  |  | 25.24
CUSTO DIRETO TOTAL |  |  |  |  | 47.86
ITEM: | 66 | UN: | UN
TOMADA DUPLA PARA LÓGICA RJ45, CAT.6, EM CONDULETE PVC TIPO C 3/4", SOBREPOR, COMPLETA
REFERÊNCIA PARA ADOÇÃO DOS COEFICIENTES DE CONSUMO: ORSE FEV/20 CÓD 794, SENDO QUE OS INSUMOS DA COMPOSIÇÃO DE REFERENCIA FORAM SUBSTITUIDO PELOS CÓDIGO 39331, 39351 E 39601 E O COEFIENTE DO CÓDIGO 39601 FOI ALTERADO JA QUE SE TRATA DE UMA TOMADA DUPLA, PARA SE ADEQUAR AS ESPECIFICAÇÕES DO PROJETO EXECUTIVO
CÓDIGO SINAPI | MÃO DE OBRA | UN | COEF. | CUSTO UNIT. | CUSTO TOTAL
88264 | ELETRICISTA COM ENCARGOS COMPLEMENTARES | H | 0.7 | 18.3 | 12.81
88316 | SERVENTE COM ENCARGOS COMPLEMENTARES | H | 0.7 | 14.02 | 9.81
TOTAL (A) |  |  |  |  | 22.62
CÓDIGO SINAPI | MATERIAL/SUB-CONTRATADO | UN | COEF. | CUSTO UNIT. | CUSTO TOTAL
39331 | CONDULETE EM PVC, TIPO "C", SEM TAMPA, DE 3/4" | UN | 1 | 7.15 | 7.15
39351 | TAMPA PARA CONDULETE, EM PVC, PARA 2 MODULOS RJ | UN | 1 | 3.01 | 3.01
39601 | CONECTOR FEMEA RJ - 45, CATEGORIA 6 | UN | 2 | 15.49 | 30.98
TOTAL (C) |  |  |  |  | 41.14
CUSTO DIRETO TOTAL |  |  |  |  | 63.76
ITEM: | 67 | UN: | UN
TOMADA DUPLA PARA LÓGICA RJ45, CAT.6, EM CONDULETE PVC TIPO E 3/4", SOBREPOR, COMPLETA
REFERÊNCIA PARA ADOÇÃO DOS COEFICIENTES DE CONSUMO: ORSE FEV/20 CÓD 794, SENDO QUE OS INSUMOS DA COMPOSIÇÃO DE REFERENCIA FORAM SUBSTITUIDO PELOS CÓDIGO 39334, 38350 E 39601, PARA SE ADEQUAR AS ESPECIFICAÇÕES DO PROJETO EXECUTIVO
CÓDIGO SINAPI | MÃO DE OBRA | UN | COEF. | CUSTO UNIT. | CUSTO TOTAL
88264 | ELETRICISTA COM ENCARGOS COMPLEMENTARES | H | 0.7 | 18.3 | 12.81
88316 | SERVENTE COM ENCARGOS COMPLEMENTARES | H | 0.7 | 14.02 | 9.81
TOTAL (A) |  |  |  |  | 22.62
CÓDIGO SINAPI | MATERIAL/SUB-CONTRATADO | UN | COEF. | CUSTO UNIT. | CUSTO TOTAL
39334 | CONDULETE EM PVC, TIPO "E", SEM TAMPA, DE 3/4" | UN | 1 | 6.41 | 6.41
39351 | TAMPA PARA CONDULETE, EM PVC, PARA 2 MODULOS RJ | UN | 1 | 3.01 | 3.01
39601 | CONECTOR FEMEA RJ - 45, CATEGORIA 6 | UN | 2 | 15.49 | 30.98
TOTAL (C) |  |  |  |  | 40.4
CUSTO DIRETO TOTAL |  |  |  |  | 63.02
ITEM: | 68 | UN: | UN
TOMADA PARA LÓGICA RJ45, CAT.6, EM CONDULETE PVC TIPO E 3/4", SOBREPOR, COMPLETA
REFERÊNCIA PARA ADOÇÃO DOS COEFICIENTES DE CONSUMO: ORSE FEV/20 CÓD 794, SENDO QUE OS INSUMOS DA COMPOSIÇÃO DE REFERENCIA FORAM SUBSTITUIDO PELOS CÓDIGO 39334, 38350 E 39601, PARA SE ADEQUAR AS ESPECIFICAÇÕES DO PROJETO EXECUTIVO
CÓDIGO SINAPI | MÃO DE OBRA | UN | COEF. | CUSTO UNIT. | CUSTO TOTAL
88264 | ELETRICISTA COM ENCARGOS COMPLEMENTARES | H | 0.7 | 18.3 | 12.81
88316 | SERVENTE COM ENCARGOS COMPLEMENTARES | H | 0.7 | 14.02 | 9.81
TOTAL (A) |  |  |  |  | 22.62
CÓDIGO SINAPI | MATERIAL/SUB-CONTRATADO | UN | COEF. | CUSTO UNIT. | CUSTO TOTAL
39334 | CONDULETE EM PVC, TIPO "E", SEM TAMPA, DE 3/4" | UN | 1 | 6.41 | 6.41
39350 | TAMPA PARA CONDULETE, EM PVC, PARA 1 MODULO RJ | UN | 1 | 2.6 | 2.6
39601 | CONECTOR FEMEA RJ - 45, CATEGORIA 6 | UN | 1 | 15.49 | 15.49
TOTAL (C) |  |  |  |  | 24.5
CUSTO DIRETO TOTAL |  |  |  |  | 47.12
ITEM: | 69 | UN: | UN
TOMADA PARA LÓGICA RJ45 CAT. 6 EM ESPELHO BRANCO 1 POSIÇÃO, COM CAIXA PVC 4X2 ALTA, EMBUTIDA PARA PONTO WIFI OU CÂMERA – FORNECIMENTO E INSTALAÇÃO
REFERÊNCIA PARA ADOÇÃO DOS COEFICIENTES DE CONSUMO: ORSE FEV/20 CÓD 11214, SENDO QUE OS INSUMOS DA COMPOSIÇÃO DE REFERENCIA FORAM SUBSTITUIDO PELOS CÓDIGO 1872, 38350 E 39601, PARA SE ADEQUAR AS ESPECIFICAÇÕES DO PROJETO EXECUTIVO
CÓDIGO SINAPI | MÃO DE OBRA | UN | COEF. | CUSTO UNIT. | CUSTO TOTAL
88264 | ELETRICISTA COM ENCARGOS COMPLEMENTARES | H | 0.7 | 18.3 | 12.81
88316 | SERVENTE COM ENCARGOS COMPLEMENTARES | H | 0.7 | 14.02 | 9.81
TOTAL (A) |  |  |  |  | 22.62
CÓDIGO SINAPI | MATERIAL/SUB-CONTRATADO | UN | COEF. | CUSTO UNIT. | CUSTO TOTAL
1872 | CAIXA DE PASSAGEM, EM PVC, DE 4" X 2", PARA ELETRODUTO FLEXIVEL CORRUGADO | UN | 1 | 1.74 | 1.74
39350 | TAMPA PARA CONDULETE, EM PVC, PARA 1 MODULO RJ | UN | 1 | 2.6 | 2.6
39601 | CONECTOR FEMEA RJ - 45, CATEGORIA 6 | UN | 1 | 15.49 | 15.49
TOTAL (C) |  |  |  |  | 19.83
CUSTO DIRETO TOTAL |  |  |  |  | 42.45
ITEM: | 18 | UN: | UN
MAPA TÁTIL EM ACRÍLICO MEDINDO 85X45CM, COM PEDESTAL EM AÇO GALVANIZADO COM PINTURA ELETROSTÁTICA
REFERÊNCIA PARA ADOÇÃO DOS COEFICIENTES DE CONSUMO: ORSE MAI/20 CÓD 8804, SENDO QUE A REFERENCIA MENCIONADA FOI UTILIZADA APENAS MÃO DE OBRA POR SE TRATAR DE INSTALAÇÃO DE UM MAPA PRONTO PARA INSTALAÇÃO.
CÓDIGO SINAPI | MÃO DE OBRA | UN | COEF. | CUSTO UNIT. | CUSTO TOTAL
88309 | PEDREIRO COM ENCARGOS COMPLEMENTARES | H | 1 | 17.67 | 17.67
TOTAL (A) |  |  |  |  | 17.67
CÓDIGO SINAPI | MATERIAL/SUB-CONTRATADO | UN | COEF. | CUSTO UNIT. | CUSTO TOTAL
4 | MAPA TÁTIL 85X45CM COM PEDESTAL METÁLICO | UN | 1 | 1580.38 | 1580.38
TOTAL (C) |  |  |  |  | 1580.38
CUSTO DIRETO TOTAL |  |  |  |  | 1598.05
ITEM: | 19 | UN: | M2
FORNECIMENTO E INSTALAÇÃO DE PISO PODOTÁTIL, EM CONCRETO, 25x25CM, DIRECIONAL/ALERTA
REFERÊNCIA PARA ADOÇÃO DOS COEFICIENTES DE CONSUMO: C4624 SEINFRA 026
CÓDIGO SINAPI | MÃO DE OBRA | UN | COEF. | CUSTO UNIT. | CUSTO TOTAL
88256 | AZULEJISTA OU LADRILHISTA COM ENCARGOS COMPLEMENTARES | H | 1.6 | 17.61 | 28.17
88316 | SERVENTE COM ENCARGOS COMPLEMENTARES | H | 1.25 | 14.02 | 17.52
TOTAL (A) |  |  |  |  | 45.69
CÓDIGO SINAPI | MATERIAL/SUB-CONTRATADO | UN | COEF. | CUSTO UNIT. | CUSTO TOTAL
1106 | CAL HIDRATADA CH-I PARA ARGAMASSAS | KG | 2.73 | 0.75 | 2.04
370 | AREIA MEDIA - POSTO JAZIDA/FORNECEDOR (RETIRADO NA JAZIDA, SEM TRANSPORTE) | M3 | 0.0182 | 74.17 | 1.34
1379 | CIMENTO PORTLAND COMPOSTO CP II-32 | KG | 2.8 | 0.6 | 1.68
36178 | PISO PODOTATIL DE CONCRETO - DIRECIONAL E ALERTA, *40 X 40 X 2,5* CM | UN | 17.6 | 11.57 | 203.63
TOTAL (C) |  |  |  |  | 208.69
CUSTO DIRETO TOTAL |  |  |  |  | 254.38
[1M²/(0,25x0,25)]= 16x1,1=17,60 (Adotou 10% de Perda)
ITEM: | 20 | UN: | UN
CONJUNTO DE MASTRO PARA TRÊS BANDEIRAS E PEDESTAL
REFERÊNCIA PARA ADOÇÃO DOS COEFICIENTES DE CONSUMO: SEINFRA VERSÃO 026, CÓD C0864. ASSIM SENDO, FORAM SUSBTITUIDOS INSUMOS EXISTENTES PELA METODOLOGIA SINAPI.
CÓDIGO SINAPI | MÃO DE OBRA | UN | COEF. | CUSTO UNIT. | CUSTO TOTAL
88239 | AJUDANTE DE CARPINTEIRO COM ENCARGOS COMPLEMENTARES | H | 3.5 | 14.57 | 50.99
88245 | ARMADOR COM ENCARGOS COMPLEMENTARES | H | 2.34 | 17.58 | 41.13
88309 | PEDREIRO COM ENCARGOS COMPLEMENTARES | H | 1.91 | 17.67 | 33.74
88316 | SERVENTE COM ENCARGOS COMPLEMENTARES | H | 12.5 | 14.02 | 175.25
88262 | CARPINTEIRO DE FORMAS COM ENCARGOS COMPLEMENTARES | H | 3.5 | 17.48 | 61.18
100301 | AJUDANTE DE PINTOR COM ENCARGOS COMPLEMENTARES | H | 3.5 | 14.83 | 51.9
88238 | AJUDANTE DE ARMADOR COM ENCARGOS COMPLEMENTARES | H | 2.34 | 13.4 | 31.35
88256 | AZULEJISTA OU LADRILHISTA COM ENCARGOS COMPLEMENTARES | H | 5.5 | 17.61 | 96.85
TOTAL (A) |  |  |  |  | 542.39
CÓDIGO SINAPI | MATERIAL/SUB-CONTRATADO | UN | COEF. | CUSTO UNIT. | CUSTO TOTAL
92716 | APARELHO PARA CORTE E SOLDA OXI-ACETILENO SOBRE RODAS, INCLUSIVE CILINDROS E MAÇARICOS - CHP DIURNO. AF_12/2015 | CHP | 0.85 | 26.3 | 22.35
43132 | ARAME RECOZIDO 16 BWG, D = 1,60 MM (0,016 KG/M) OU 18 BWG, D = 1,25 MM (0,01 KG/M) | KG | 0.59 | 18.7 | 11.03
4720 | PEDRA BRITADA N. 0, OU PEDRISCO (4,8 A 9,5 MM) POSTO PEDREIRA/FORNECEDOR, SEM FRETE | M3 | 0.38 | 83.47 | 31.71
34 | ACO CA-50, 10,0 MM, VERGALHAO | KG | 33.5 | 11.78 | 394.63
4517 | SARRAFO DE MADEIRA NAO APARELHADA *2,5 X 7,5* CM (1 X 3 ") PINUS, MISTA OU EQUIVALENTE DA REGIAO | M | 2.25 | 2.54 | 5.71
21015 | TUBO ACO GALVANIZADO COM COSTURA, CLASSE LEVE, DN 80 MM ( 3"), E = 3,35 MM, *7,32* KG/M (NBR 5580) | M | 10.5 | 124.64 | 1308.72
10997 | ELETRODO REVESTIDO AWS - E7018, DIAMETRO IGUAL A 4,00 MM | KG | 0.85 | 15.7 | 13.34
5061 | PREGO DE ACO POLIDO COM CABECA 18 X 27 (2 1/2 X 10) | KG | 0.45 | 12.99 | 5.84
2692 | DESMOLDANTE PROTETOR PARA FORMAS DE MADEIRA, DE BASE OLEOSA EMULSIONADA EM AGUA | L | 1.8 | 5.24 | 9.43
1379 | CIMENTO PORTLAND COMPOSTO CP II-32 | KG | 112 | 0.6 | 67.2
4721 | PEDRA BRITADA N. 1 (9,5 a 19 MM) POSTO PEDREIRA/FORNECEDOR, SEM FRETE | M3 | 0.16 | 72.3 | 11.56
367 | AREIA GROSSA - POSTO JAZIDA/FORNECEDOR (RETIRADO NA JAZIDA, SEM TRANSPORTE) | M3 | 0.5 | 76.5 | 38.25
3768 | LIXA EM FOLHA PARA FERRO, NUMERO 150 | UN | 2.1 | 2.75 | 5.77
7288 | TINTA ESMALTE SINTETICO PREMIUM FOSCO | L | 1.1 | 25.31 | 27.84
7701 | TUBO ACO GALVANIZADO COM COSTURA, CLASSE MEDIA, DN 2.1/2", E = *3,65* MM, PESO *6,51* KG/M (NBR 5580) | M | 11 | 106.43 | 1170.73
1347 | CHAPA DE MADEIRA COMPENSADA PLASTIFICADA PARA FORMA DE CONCRETO, DE 2,20 X 1,10 M, E = 12 MM | M2 | 3.3 | 31.78 | 104.87
7307 | FUNDO ANTICORROSIVO PARA METAIS FERROSOS (ZARCAO) | L | 0.85 | 26.93 | 22.89
38138 | LADRILHO HIDRAULICO, *30 X 30* CM, E= 2 CM, MILANO, NATURAL | M2 | 4.35 | 50.27 | 218.67
11161 | CAL HIDRATADA PARA PINTURA | KG | 7.28 | 1.25 | 9.1
TOTAL (C) |  |  |  |  | 3479.64
CUSTO DIRETO TOTAL |  |  |  |  | 4022.03
ITEM: | 21 | UN: | UN
PLATIBANDA 30,56M² REVESTIDA EM ACM AZUL E=3MM COM ESTRUTURA DE FERRO METALÃO ACABAMENTO EM PU - FORNECIMENTO E INSTALAÇÃO
REFERÊNCIA PARA ADOÇÃO DOS COEFICIENTES DE CONSUMO: COTAÇÃO DE SERVIÇO DE TERCEIRO - FORNECIMENTO E INSTALAÇÃO.
CÓDIGO | SERVIÇO | UN | COEF. | CUSTO UNIT. | CUSTO TOTAL
7 | PLATIBANDA 30,56M² REVESTIDA EM ACM AZUL E=3MM COM ESTRUTURA DE FERRO METALÃO ACABAMENTO EM PU - FORNECIMENTO E INSTALAÇÃO | UN | 1 | 8000 | 8000
TOTAL (A) |  |  |  |  | 8000
CUSTO DIRETO TOTAL |  |  |  |  | 8000
ITEM: | 22 | UN: | UN
LETREIRO CAIXA EM ACM (30X30CM) COM PINTURA AUTOMOTIVA (E. E. MARIO RAITER) + BRASÃO COM CAIXA ALTA E ELTRAS EM ALTO RELEVO.
REFERÊNCIA PARA ADOÇÃO DOS COEFICIENTES DE CONSUMO: COTAÇÃO DE SERVIÇO DE TERCEIRO - FORNECIMENTO E INSTALAÇÃO.
CÓDIGO | SERVIÇO | UN | COEF. | CUSTO UNIT. | CUSTO TOTAL
8 | LETREIRO CAIXA EM ACM (30X30CM) COM PINTURA AUTOMOTIVA (E. E. MARIO RAITER) + BRASÃO COM CAIXA ALTA E ELTRAS EM ALTO RELEVO. | UN | 1 | 1300 | 1300
TOTAL (A) |  |  |  |  | 1300
CUSTO DIRETO TOTAL |  |  |  |  | 1300
ITEM: | 20 | UN: | M2
LIMPEZA FINAL DA OBRA
REFERÊNCIA PARA ADOÇÃO DOS COEFICIENTES DE CONSUMO: SINAPI NOV/18 CÓD 9537
CÓDIGO SINAPI | MÃO DE OBRA | UN | COEF. | CUSTO UNIT. | CUSTO TOTAL
88316 | SERVENTE COM ENCARGOS COMPLEMENTARES | H | 0.14 | 14.02 | 1.96
TOTAL (A) |  |  |  |  | 1.96
CÓDIGO SINAPI | MATERIAL/SUB-CONTRATADO | UN | COEF. | CUSTO UNIT. | CUSTO TOTAL
3 | ACIDO MURIATICO, DILUICAO 10% A 12% PARA USO EM LIMPEZA | L | 0.05 | 4.83 | 0.24
TOTAL (C) |  |  |  |  | 0.24
CUSTO DIRETO TOTAL |  |  |  |  | 2.2
ITEM: | 21 | UN: | M3
CONCRETAGEM DE VIGAS E LAJES, FCK=25 MPA, PARA LAJES PREMOLDADAS COM USO DE BOMBA EM EDIFICAÇÃO COM ÁREA MÉDIA DE LAJES MENOR OU IGUAL A 20 M² - LANÇAMENTO, ADENSAMENTO E ACABAMENTO.
REFERÊNCIA PARA ADOÇÃO DOS COEFICIENTES DE CONSUMO: SINAPI ABR/20 CÓD 92724, SENDO QUE FOI ALTERADO O CÓDIGO 1527, PARA SE ADEQUAR AS ESPECIFICAÇÕES DO PROJETO EXECUTIVO (C25).
CÓDIGO SINAPI | MÃO DE OBRA | UN | COEF. | CUSTO UNIT. | CUSTO TOTAL
88262 | CARPINTEIRO DE FORMAS COM ENCARGOS COMPLEMENTARES | H | 0.099 | 17.48 | 1.73
88316 | SERVENTE COM ENCARGOS COMPLEMENTARES | H | 0.67 | 14.02 | 9.39
88309 | PEDREIRO COM ENCARGOS COMPLEMENTARES | H | 0.596 | 17.67 | 10.53
TOTAL (A) |  |  |  |  | 21.65
CÓDIGO SINAPI | EQUIPAMENTO | UN | COEF. | CUSTO UNIT. | CUSTO TOTAL
90586 | VIBRADOR DE IMERSÃO, DIÂMETRO DE PONTEIRA 45MM, MOTOR ELÉTRICO TRIFÁSICO POTÊNCIA DE 2 CV - CHP DIURNO. AF_06/2015 | CHP | 0.063 | 1.72 | 0.1
90587 | VIBRADOR DE IMERSÃO, DIÂMETRO DE PONTEIRA 45MM, MOTOR ELÉTRICO TRIFÁSICO POTÊNCIA DE 2 CV - CHI DIURNO. AF_06/2015 | CHI | 0.136 | 0.41 | 0.05
TOTAL (B) |  |  |  |  | 0.15
CÓDIGO SINAPI | MATERIAL/SUB-CONTRATADO | UN | COEF. | CUSTO UNIT. | CUSTO TOTAL
1527 | CONCRETO USINADO BOMBEAVEL, CLASSE DE RESISTENCIA C25, COM BRITA 0 E 1, SLUMP = 100 +/- 20 MM, INCLUI SERVICO DE BOMBEAMENTO (NBR 8953) | M3 | 1.103 | 422.05 | 465.52 | OK
TOTAL (C) |  |  |  |  | 465.52
CUSTO DIRETO TOTAL |  |  |  |  | 487.32
ITEM: | 22 | UN: | M2
FORNECIMENTO/INSTALACAO LONA PLASTICA PRETA, PARA IMPERMEABILIZACAO, ESPESSURA 150 MICRAS
REFERÊNCIA PARA ADOÇÃO DOS COEFICIENTES DE CONSUMO: SINAPI JAN/20 CÓD 68053
CÓDIGO SINAPI | MATERIAL/MÃO-DE-OBRA | UN | COEF. | CUSTO UNIT. | CUSTO TOTAL
3777 | LONA PLASTICA PRETA, E= 150 MICRA | M2 | 1.1 | 1.24 | 1.36
CÓDIGO SINAPI | MÃO DE OBRA | UN | COEF. | CUSTO UNIT. | CUSTO TOTAL
88270 | IMPERMEABILIZADOR COM ENCARGOS COMPLEMENTARES | H | 0.2 | 18.49 | 3.69
TOTAL (C) |  |  |  |  | 5.05
CUSTO DIRETO TOTAL |  |  |  |  | 5.05
ITEM: | 23 | UN: | UN
TABELA DE BASQUETE COM ARO, CESTA, MADEIRA PINTADA E SUPORTE EM CONCRETO ARMADO FCK = 15MPA, INCLUSIVE FORMA, ARMAÇÃO, LANÇAMENTO, DESFORMA.
REFERÊNCIA PARA ADOÇÃO DOS COEFICIENTES DE CONSUMO: IOPES JAN/20 CÓDIGO 200706, SENDO QUE FOI ACRESCENTADO O ITEM TABELA, JÁ QUE A COMPOSIÇÃO DE REFERENCIA SE TRATA APENAS DO SUPORTE, PARA SE ADEQUAR AS ESPECIFICAÇÕES DO PROJETO EXECUTIVO. | [5 empty] | PRINT
CÓDIGO SINAPI | MÃO DE OBRA | UN | COEF. | CUSTO UNIT. | CUSTO TOTAL
88316 | SERVENTE COM ENCARGOS COMPLEMENTARES | H | 18.2 | 14.02 | 255.16
88245 | ARMADOR COM ENCARGOS COMPLEMENTARES | H | 12.64 | 17.58 | 222.21
88243 | AJUDANTE ESPECIALIZADO COM ENCARGOS COMPLEMENTARES | H | 22.684 | 16.98 | 385.17
88309 | PEDREIRO COM ENCARGOS COMPLEMENTARES | H | 6.5 | 17.67 | 114.85
88262 | CARPINTEIRO DE FORMAS COM ENCARGOS COMPLEMENTARES | H | 10.044 | 17.48 | 175.56
TOTAL (A) |  |  |  |  | 1152.95
CÓDIGO SINAPI | EQUIPAMENTOS | UN | COEF. | CUSTO UNIT. | CUSTO TOTAL
87445 | BETONEIRA CAPACIDADE NOMINAL 400 L, CAPACIDADE DE MISTURA 310 L, MOTOR A DIESEL POTÊNCIA 5,0 HP, SEM CARREGADOR - CHP DIURNO. AF_06/2014 | CHP | 0.9282 | 3.88 | 3.6
TOTAL (B) |  |  |  |  | 3.6
CÓDIGO SINAPI | MATERIAL/SUB-CONTRATADO | UN | COEF. | CUSTO UNIT. | CUSTO TOTAL
24 | TABELA DE BASQUETE, INCLUSO ARO E CESTA - MADEIRA PINTADA | UN | 1 | 1406.2 | 1406.2
370 | AREIA MEDIA - POSTO JAZIDA/FORNECEDOR (RETIRADO NA JAZIDA, SEM TRANSPORTE) | M3 | 0.8089 | 74.17 | 59.99
4721 | PEDRA BRITADA N. 1 (9,5 a 19 MM) POSTO PEDREIRA/FORNECEDOR, SEM FRETE | M3 | 0.3419 | 72.3 | 24.71
4718 | PEDRA BRITADA N. 2 (19 A 38 MM) POSTO PEDREIRA/FORNECEDOR, SEM FRETE | M3 | 0.7995 | 72.68 | 58.1
4491 | PONTALETE DE MADEIRA NAO APARELHADA *7,5 X 7,5* CM (3 X 3 ") PINUS, MISTA OU EQUIVALENTE DA REGIAO | M | 8.928 | 7.26 | 64.81
4460 | SARRAFO DE MADEIRA NAO APARELHADA *2,5 X 10 CM, MACARANDUBA, ANGELIM OU EQUIVALENTE DA REGIAO | M | 11.3832 | 4.23 | 48.15
3993 | TABUA DE MADEIRA APARELHADA *2,5 X 15* CM, MACARANDUBA, ANGELIM OU EQUIVALENTE DA REGIAO | M2 | 2.6114 | 8.22 | 21.46
11135 | CHAPA DE MADEIRA COMPENSADA NAVAL (COM COLA FENOLICA), E = 12 MM, DE *1,60 X 2,20* M | M2 | 1.9344 | 41.55 | 80.37
33 | ACO CA-50, 8,0 MM, VERGALHAO | KG | 181.7 | 12.49 | 2269.43
1379 | CIMENTO PORTLAND COMPOSTO CP II-32 | KG | 442.26 | 0.6 | 265.35
5061 | PREGO DE ACO POLIDO COM CABECA 18 X 27 (2 1/2 X 10) | KG | 1.86 | 12.99 | 24.16
345 | ARAME GALVANIZADO 18 BWG, 1,24MM (0,009 KG/M) | KG | 3.16 | 26.67 | 84.27
TOTAL (C) |  |  |  |  | 4407
CUSTO DIRETO TOTAL |  |  |  |  | 5563.55
ITEM: | 24 | UN: | UN
TABELA DE BASQUETE, INCLUSO ARO E CESTA - MADEIRA PINTADA
REFERÊNCIA PARA ADOÇÃO DOS COEFICIENTES DE CONSUMO: SIURB JAN/20 CÓD 17-80-70
CÓDIGO SINAPI | MÃO DE OBRA | UN | COEF. | CUSTO UNIT. | CUSTO TOTAL
88262 | CARPINTEIRO DE FORMAS COM ENCARGOS COMPLEMENTARES | H | 1 | 17.48 | 17.48
88239 | AJUDANTE DE CARPINTEIRO COM ENCARGOS COMPLEMENTARES | H | 1 | 14.57 | 14.57
TOTAL (A) |  |  |  |  | 32.05
CÓDIGO SINAPI | MATERIAL/SUB-CONTRATADO | UN | COEF. | CUSTO UNIT. | CUSTO TOTAL
25400 | PAR DE TABELAS DE BASQUETE EM COMPENSADO NAVAL DE *1,80 X 1,20* M, COM ARO DE METAL E REDE (SEM SUPORTE DE FIXACAO) | UN | 1 | 1374.15 | 1374.15
TOTAL (C) |  |  |  |  | 1374.15
CUSTO DIRETO TOTAL |  |  |  |  | 1406.2
ITEM: | 25 | UN: | M
BANCO DE JARDIM EM MADEIRA DE LEI C=1,8M, L0,40M E H=0,4M. | JUNÇÃO SIMPLES, PVC, SERIE NORMAL, ESGOTO PREDIAL, DN 100 X 50 MM, JUNTA ELÁSTICA, FORNECIDO E INSTALADO EM RAMAL DE DESCARGA OU RAMAL DE ESGOTO SANITÁRIO | UN |  |  | 29.09
REFERÊNCIA PARA ADOÇÃO DOS COEFICIENTES DE CONSUMO: SEDOP ABRIL/2020, CÓD 250312
CÓDIGO SINAPI | MÃO DE OBRA | UN | COEF. | CUSTO UNIT. | CUSTO TOTAL
88239 | AJUDANTE DE CARPINTEIRO COM ENCARGOS COMPLEMENTARES | H | 1.11 | 14.57 | 16.17
88262 | CARPINTEIRO DE FORMAS COM ENCARGOS COMPLEMENTARES | H | 1.11 | 17.48 | 19.4
TOTAL (A) |  |  |  |  | 35.57
CÓDIGO SINAPI | MATERIAL/SUB-CONTRATADO | UN | COEF. | CUSTO UNIT. | CUSTO TOTAL
3993 | TABUA DE MADEIRA APARELHADA *2,5 X 15* CM, MACARANDUBA, ANGELIM OU EQUIVALENTE DA REGIAO | M2 | 0.58 | 8.22 | 4.76
5061 | PREGO DE ACO POLIDO COM CABECA 18 X 27 (2 1/2 X 10) | KG | 0.03 | 12.99 | 0.38
10475 | VERNIZ SINTETICO EM MADEIRA, DUAS DEMAOS | M2 | 0.76 | 23.82 | 18.1
TOTAL (C) |  |  |  |  | 23.24
CUSTO DIRETO TOTAL |  |  |  |  | 58.81
ITEM: | 26 | UN: | M3
FORNECIMENTO E ESPALHAMENTO DE TERRA VEGETAL, INCLUSO FERTILIZANTE ORGÂNICO COMPOSTO CLASSE A
REFERÊNCIA PARA ADOÇÃO DOS COEFICIENTES DE CONSUMO: ORSE FEV/20 CÓD 2394. ASSIM SENDO, OS INSUMOS FORAM SUBSTITUIDOS PELA METODOLOGIA SINAPI. DESSA FORMA, O ITEM '' EM PROCESSO DE DESATIVACAO! ADUBO BOVINO(COD. SINAPI 159 - 01/2017)'' FOI SUBSTITUIDO PELO FERTILIZANTE ORGÂNICO COMPOSTO, CLASSE A (COD. SINAPI 38125 - 04/2020). POSTO ISSO, FOI ADOTADO COMO REFERÊNCIA O VALOR DE DENSIDADE DESTE FERTILIZANTE DE 599KG/M³ DE ACORDO COM O DEPARTAMENTO DE SOLOS E ENGENHARIA AGRÍCOLA DA UFPR.
CÓDIGO SINAPI | MÃO DE OBRA | UN | COEF. | CUSTO UNIT. | CUSTO TOTAL
88316 | SERVENTE COM ENCARGOS COMPLEMENTARES | H | 1.6 | 14.02 | 22.43
TOTAL (A) |  |  |  |  | 22.43
CÓDIGO SINAPI | MATERIAL/SUB-CONTRATADO | UN | COEF. | CUSTO UNIT. | CUSTO TOTAL
38125 | FERTILIZANTE ORGÂNICO COMPOSTO, CLASSE A | KG | 59.9 | 0.85 | 50.91
7253 | TERRA VEGETAL (GRANEL) | M3 | 0.9 | 107.14 | 96.42
TOTAL (C) |  |  |  |  | 147.33
CUSTO DIRETO TOTAL |  |  |  |  | 169.76
ITEM: | 27 | UN: | UN
SOLDA EXOTÉRMICA 115 CONEXÃO CABO-HASTE NA LATERAL, BITOLA DO CABO DE 50MM² PARA HASTE DE 5/8"
REF.CPOS (42.20.230) - 03/2020
CÓDIGO SINAPI | MÃO DE OBRA | UN | COEF. | CUSTO UNIT. | CUSTO TOTAL
88264 | ELETRICISTA COM ENCARGOS COMPLEMENTARES | H | 0.5 | 18.3 | 9.15
88247 | AUXILIAR DE ELETRICISTA COM ENCARGOS COMPLEMENTARES | H | 0.5 | 14 | 7
TOTAL (A) |  |  |  |  | 16.15
CÓDIGO | MATERIAL/SUB-CONTRATADO | UN | COEF. | CUSTO UNIT. | CUSTO TOTAL
#REF! | #REF! | UN | 1 | #REF! | #REF!
38469 | ALICATE DE PRESSAO PARA SOLDA DE CHAPA 18 " | UN | 0.01 | 114.05 | 1.14
TOTAL (C) |  |  |  |  | #REF!
CUSTO DIRETO TOTAL |  |  |  |  | #REF!
ITEM: | 28 | UN: | UN
CONECTOR DE MEDIÇÃO EM BRONZE COM 4 PARAFUSOS PARA CABOS DE COBRE 16 - 70 mm² ref.TEL-560 (pára-raio)
REFERÊNCIA PARA ADOÇÃO DOS COEFICIENTES DE CONSUMO: ORSE FEV/20 CÓD 9048
CÓDIGO SINAPI | MÃO DE OBRA | UN | COEF. | CUSTO UNIT. | CUSTO TOTAL
88264 | ELETRICISTA COM ENCARGOS COMPLEMENTARES | H | 0.15 | 18.3 | 2.74
88247 | AUXILIAR DE ELETRICISTA COM ENCARGOS COMPLEMENTARES | H | 0.15 | 14 | 2.1
TOTAL (A) |  |  |  |  | 4.84
CÓDIGO | MATERIAL/SUB-CONTRATADO | UN | COEF. | CUSTO UNIT. | CUSTO TOTAL
8 | CONECTOR DE MEDIÇÃO 4 PARAFUSO | UN | 1 | 38.2 | 38.2
TOTAL (C) |  |  |  |  | 38.2
CUSTO DIRETO TOTAL |  |  |  |  | 43.04
ITEM: | 29 | UN: | UN
CAIXA DE EQUALIZAÇÃO DE SOBR. COM SAÍDAS NAS PARTES SUPERIOR E INFERIOR PARA ELETRODUTO DE 25 MM (1"), 30 X 30 X 14 MM, COM NOVE TERMINAIS
REFERÊNCIA PARA ADOÇÃO DOS COEFICIENTES DE CONSUMO: SETOP - SPDA-CXS-005 / ABRIL 2019, SENDO QUE FOI ALTERADO O ITEM CAIXA DE EQUALIZAÇÃO, DE ACORDO COM O ENCONTRADO NO MERCADO LOCAL, PARA SE ADEQUAR AS ESPECIFICAÇÕES DO PROJETO EXECUTIVO.
CÓDIGO SINAPI | MÃO DE OBRA | UN | COEF. | CUSTO UNIT. | CUSTO TOTAL
88264 | ELETRICISTA COM ENCARGOS COMPLEMENTARES | H | 1.5 | 18.3 | 27.45
88247 | AUXILIAR DE ELETRICISTA COM ENCARGOS COMPLEMENTARES | H | 1.5 | 14 | 21
TOTAL (A) |  |  |  |  | 48.45
CÓDIGO | MATERIAL/SUB-CONTRATADO | UN | COEF. | CUSTO UNIT. | CUSTO TOTAL
9 | CAIXA DE EQUALIZACAO 46X46 C BARRAMENTO E 11 TERMINAIS | UN | 1 | 391.22 | 391.22
TOTAL (C) |  |  |  |  | 391.22
CUSTO DIRETO TOTAL |  |  |  |  | 439.67
ITEM: | 30 | UN: | UN
TERMINAL AEREO EM ACO GALVANIZADO COM BASE DE FIXACAO H = 30CM
REFERÊNCIA PARA ADOÇÃO DOS COEFICIENTES DE CONSUMO: SINAPI JAN/20 CÓD 72315
CÓDIGO SINAPI | MÃO DE OBRA | UN | COEF. | CUSTO UNIT. | CUSTO TOTAL
88264 | ELETRICISTA COM ENCARGOS COMPLEMENTARES | H | 0.5 | 18.3 | 9.15
88247 | AUXILIAR DE ELETRICISTA COM ENCARGOS COMPLEMENTARES | H | 0.5 | 14 | 7
TOTAL (A) |  |  |  |  | 16.15
CÓDIGO SINAPI | MATERIAL/SUB-CONTRATADO | UN | COEF. | CUSTO UNIT. | CUSTO TOTAL
7571 | TERMINAL AEREO EM ACO GALVANIZADO DN 5/16", COMPRIMENTO DE 350MM, COM BASE DE FIXACAO HORIZONTAL | UN | 1 | 12.63 | 12.63
TOTAL (C) |  |  |  |  | 12.63
CUSTO DIRETO TOTAL |  |  |  |  | 28.78
ITEM: | 31 | UN: | M
BARRA CHATA DE ALUMÍNIO 7/8" X 1/8" - FORNECIMENTO E INSTALAÇÃO.
REFERÊNCIA PARA ADOÇÃO DOS COEFICIENTES DE CONSUMO: ORSE FEV/20 CÓD 12740, SENDO QUE FOI ALTERADO O ITEM BARRA, PARA SE ADEQUAR AS ESPECIFICAÇÕES DO PROJETO EXECUTIVO.
CÓDIGO SINAPI | MÃO DE OBRA | UN | COEF. | CUSTO UNIT. | CUSTO TOTAL
88264 | ELETRICISTA COM ENCARGOS COMPLEMENTARES | H | 0.18 | 18.3 | 3.29
TOTAL (A) |  |  |  |  | 3.29
CÓDIGO | MATERIAL/SUB-CONTRATADO | UN | COEF. | CUSTO UNIT. | CUSTO TOTAL
10 | BARRA CHATA DE ALUMINIO 7/8X1/8 6MT | UN | 0.167 | 11.61 | 1.93
TOTAL (C) |  |  |  |  | 1.93
CUSTO DIRETO TOTAL |  |  |  |  | 5.22
BARRA: UMA UNIDADE DE BARRA POSSUI 6 METROS, UMA METRO DE BARRA EQUIVALE A 1/6=0,167 UNIDADE DE BARRA.
ITEM: | 32 | UN: | UN
PARAFUSO SEXTAVADO INOX 1/4" X 1" COM ARRUELA LISA ZINCADA
REFERÊNCIA PARA ADOÇÃO DOS COEFICIENTES DE CONSUMO: ORSE FEV/20 CÓD 9831, SENDO QUE FOI ALTERADO O ITEM PARAFUSO, PARA SE ADEQUAR AS ESPECIFICAÇÕES DO PROJETO EXECUTIVO.
CÓDIGO SINAPI | MÃO DE OBRA | UN | COEF. | CUSTO UNIT. | CUSTO TOTAL
88264 | ELETRICISTA COM ENCARGOS COMPLEMENTARES | H | 0.01 | 18.3 | 0.18
TOTAL (A) |  |  |  |  | 0.18
CÓDIGO | MATERIAL/SUB-CONTRATADO | UN | COEF. | CUSTO UNIT. | CUSTO TOTAL
11 | PARAFUSO SEXTAVADO INOX 1/4X50MM | UN | 1 | 0.86 | 0.86
TOTAL (C) |  |  |  |  | 0.86
CUSTO DIRETO TOTAL |  |  |  |  | 1.04
ITEM: | 33 | UN: | UN
CONECTOR DE MEDIÇÃO EM BRONZE COM 4 PARAFUSOS PARA CABOS DE COBRE 16 - 70 mm² ref.TEL-560 (pára-raio)
REFERÊNCIA PARA ADOÇÃO DOS COEFICIENTES DE CONSUMO: ORSE FEV/20 CÓD 9048
CÓDIGO SINAPI | MÃO DE OBRA | UN | COEF. | CUSTO UNIT. | CUSTO TOTAL
88264 | ELETRICISTA COM ENCARGOS COMPLEMENTARES | H | 0.15 | 18.3 | 2.74
88247 | AUXILIAR DE ELETRICISTA COM ENCARGOS COMPLEMENTARES | H | 0.15 | 14 | 2.1
TOTAL (A) |  |  |  |  | 4.84
CÓDIGO | MATERIAL/SUB-CONTRATADO | UN | COEF. | CUSTO UNIT. | CUSTO TOTAL
13 | CONECTOR P/ EMENDA 4 PARAFUSO 50MM2 | UN | 1 | 33.79 | 33.79
TOTAL (C) |  |  |  |  | 33.79
CUSTO DIRETO TOTAL |  |  |  |  | 38.63
ITEM: | 34 | UN: | UN
CAIXA DE EQUALIZAÇÃO DE SOBR. COM SAÍDAS NAS PARTES SUPERIOR E INFERIOR PARA ELETRODUTO DE 25 MM (1"), 30 X 30 X 14 MM, COM NOVE TERMINAIS
REFERÊNCIA PARA ADOÇÃO DOS COEFICIENTES DE CONSUMO: SETOP - SPDA-CXS-005 / ABRIL 2019, SENDO QUE FOI ALTERADO O ITEM CAIXA DE EQUALIZAÇÃO, DE ACORDO COM O ENCONTRADO NO MERCADO LOCAL, PARA SE ADEQUAR AS ESPECIFICAÇÕES DO PROJETO EXECUTIVO.
CÓDIGO SINAPI | MÃO DE OBRA | UN | COEF. | CUSTO UNIT. | CUSTO TOTAL
88264 | ELETRICISTA COM ENCARGOS COMPLEMENTARES | H | 1.5 | 18.3 | 27.45
88247 | AUXILIAR DE ELETRICISTA COM ENCARGOS COMPLEMENTARES | H | 1.5 | 14 | 21
TOTAL (A) |  |  |  |  | 48.45
CÓDIGO | MATERIAL/SUB-CONTRATADO | UN | COEF. | CUSTO UNIT. | CUSTO TOTAL
14 | CAIXA DE EQUALIZAÇÃO SOBR. 30X30 | UN | 1 | 462.59 | 462.59
TOTAL (C) |  |  |  |  | 462.59
CUSTO DIRETO TOTAL |  |  |  |  | 511.04
ITEM: | 35 | UN: | UN
TERMINAL AEREO EM ACO GALVANIZADO COM BASE DE FIXACAO H = 30CM
REFERÊNCIA PARA ADOÇÃO DOS COEFICIENTES DE CONSUMO: SINAPI JAN/20 CÓD 72315
CÓDIGO SINAPI | MÃO DE OBRA | UN | COEF. | CUSTO UNIT. | CUSTO TOTAL
88264 | ELETRICISTA COM ENCARGOS COMPLEMENTARES | H | 0.5 | 18.3 | 9.15
88247 | AUXILIAR DE ELETRICISTA COM ENCARGOS COMPLEMENTARES | H | 0.5 | 14 | 7
TOTAL (A) |  |  |  |  | 16.15
CÓDIGO SINAPI | MATERIAL/SUB-CONTRATADO | UN | COEF. | CUSTO UNIT. | CUSTO TOTAL
7571 | TERMINAL AEREO EM ACO GALVANIZADO DN 5/16", COMPRIMENTO DE 350MM, COM BASE DE FIXACAO HORIZONTAL | UN | 1 | 12.63 | 12.63
TOTAL (C) |  |  |  |  | 12.63
CUSTO DIRETO TOTAL |  |  |  |  | 28.78
ITEM: | 36 | UN: | UN
VEDAÇÃO EM ADESIVO P.U 400 G (BISNAGA)
REFERÊNCIA PARA ADOÇÃO DOS COEFICIENTES DE CONSUMO: ORSE MAIO/20 CÓD 10972, SENDO QUE FOI ALTERADO O ITEM ADESIVO, PARA SE ADEQUAR AS ESPECIFICAÇÕES DO PROJETO EXECUTIVO.
CÓDIGO SINAPI | MÃO DE OBRA | UN | COEF. | CUSTO UNIT. | CUSTO TOTAL
88261 | CARPINTEIRO DE ESQUADRIA COM ENCARGOS COMPLEMENTARES | H | 3.35 | 18.77 | 62.87
TOTAL (A) |  |  |  |  | 62.87
CÓDIGO | MATERIAL/SUB-CONTRATADO | UN | COEF. | CUSTO UNIT. | CUSTO TOTAL
15 | ADESIVO P.U CONSTRUÇÃO 400GR | UN | 1 | 23.98 | 23.98
TOTAL (C) |  |  |  |  | 23.98
CUSTO DIRETO TOTAL |  |  |  |  | 86.85
CARPINTEIRO: PARA 0,02 UNIDADE DE ADESIVO (REFERENCIA) É NECESSÁRIO 0,067 HORAS, PARA 1 UNIDADE INTEIRA SERÁ 0,067/0,02 = 3,35 HORAS.
ADESIVO: COMO O QUANTITATIVO DE PROJETO POSSUI COMO UNIDADE DO MATERIAL A BISNAGA E A COMPOSIÇÃO DE REFERENCIA POSSUI COMO UNIDADE METRO, FOI REALIZADO UMA CONVERSÃO DE METRO PARA UNIDADE. SENDO QUE O COEFICIENTE DA MÃO DE OBRA FOI CALCULADO PROPORCIONAL A UNIDADE DE BISNAGA DA COTAÇÃO.
ITEM: | 37 | UN: | M
BARRA CHATA DE ALUMÍNIO 7/8" X 1/8" - FORNECIMENTO E INSTALAÇÃO.
REFERÊNCIA PARA ADOÇÃO DOS COEFICIENTES DE CONSUMO: ORSE FEV/20 CÓD 12740, SENDO QUE FOI ALTERADO O ITEM BARRA, PARA SE ADEQUAR AS ESPECIFICAÇÕES DO PROJETO EXECUTIVO.
CÓDIGO SINAPI | MÃO DE OBRA | UN | COEF. | CUSTO UNIT. | CUSTO TOTAL
88264 | ELETRICISTA COM ENCARGOS COMPLEMENTARES | H | 0.18 | 18.3 | 3.29
TOTAL (A) |  |  |  |  | 3.29
CÓDIGO | MATERIAL/SUB-CONTRATADO | UN | COEF. | CUSTO UNIT. | CUSTO TOTAL
16 | BARRA CHATA DE ALUMÍNIO 7/8" X 1/8", BARRA DE 6M | UN | 0.167 | 57.46 | 9.59
TOTAL (C) |  |  |  |  | 9.59
CUSTO DIRETO TOTAL |  |  |  |  | 12.88
BARRA: UMA UNIDADE DE BARRA POSSUI 6 METROS, UMA METRO DE BARRA EQUIVALE A 1/6=0,167 UNIDADE DE BARRA.
ITEM: | 38 | UN: | UN
PARAFUSO SEXTAVADO INOX 1/4" X 1" COM ARRUELA LISA ZINCADA
REFERÊNCIA PARA ADOÇÃO DOS COEFICIENTES DE CONSUMO: ORSE FEV/20 CÓD 9831, SENDO QUE FOI ALTERADO O ITEM PARAFUSO, PARA SE ADEQUAR AS ESPECIFICAÇÕES DO PROJETO EXECUTIVO.
CÓDIGO SINAPI | MÃO DE OBRA | UN | COEF. | CUSTO UNIT. | CUSTO TOTAL
88264 | ELETRICISTA COM ENCARGOS COMPLEMENTARES | H | 0.01 | 18.3 | 0.18
TOTAL (A) |  |  |  |  | 0.18
CÓDIGO | MATERIAL/SUB-CONTRATADO | UN | COEF. | CUSTO UNIT. | CUSTO TOTAL
17 | PARAFUSO SEXTAVADO INOX 1/4" X 1" COM ARRUELA LISA ZINCADA | UN | 1 | 0.24 | 0.24
TOTAL (C) |  |  |  |  | 0.24
CUSTO DIRETO TOTAL |  |  |  |  | 0.42
ITEM: | 39 | UN: | UN
FIXAÇÃO UTILIZANDO PARAFUSO DE 4,80 X 50 MM EM ACO ZINCADO COM ROSCA SOBERBA, CABECA CHATA E FENDA PHILLIPS, INCLUSO BUCHA DE NYLON SEM ABA S8 - FORNECIMENTO E INSTALAÇÃO
REFERÊNCIA PARA ADOÇÃO DOS COEFICIENTES DE CONSUMO: SINAPI ABR/20 CÓD 95541 (MÃO DE OBRA), SENDO QUE FOI ACRESCENTADO O CÓDIGO 7583, PARA SE ADEQUAR AS ESPECIFICAÇÕES DO PROJETO EXECUTIVO.
CÓDIGO SINAPI | MÃO DE OBRA | UN | COEF. | CUSTO UNIT. | CUSTO TOTAL
88248 | AUXILIAR DE ENCANADOR OU BOMBEIRO HIDRÁULICO COM ENCARGOS COMPLEMENTARES | H | 0.0227 | 13.48 | 0.3
88267 | ENCANADOR OU BOMBEIRO HIDRÁULICO COM ENCARGOS COMPLEMENTARES | H | 0.1621 | 17.66 | 2.86
TOTAL (A) |  |  |  |  | 3.16
CÓDIGO SINAPI | MATERIAL/SUB-CONTRATADO | UN | COEF. | CUSTO UNIT. | CUSTO TOTAL
7583 | BUCHA DE NYLON SEM ABA S8, COM PARAFUSO DE 4,80 X 50 MM EM ACO ZINCADO COM ROSCA SOBERBA, CABECA CHATA E FENDA PHILLIPS | UN | 1 | 0.37 | 0.37
TOTAL (C) |  |  |  |  | 0.37
CUSTO DIRETO TOTAL |  |  |  |  | 3.53
ITEM: | 40 | UN: | UN
BUCHA DE REDUÇÃO, PVC, SOLDÁVEL, LONGA, DN 50MM X 32MM, INSTALADO EM PRUMADA DE ÁGUA FORNECIMENTO E INSTALAÇÃO
REFERÊNCIA PARA ADOÇÃO DOS COEFICIENTES DE CONSUMO: SINAPI ABR/20 CÓD 90375, SENDO QUE FOI ALTERADO O CÓDIGO 820 PARA SE ADEQUAR AS ESPECIFICAÇÕES DO PROJETO EXECUTIVO.
CÓDIGO SINAPI | MÃO DE OBRA | UN | COEF. | CUSTO UNIT. | CUSTO TOTAL
88248 | AUXILIAR DE ENCANADOR OU BOMBEIRO HIDRÁULICO COM ENCARGOS COMPLEMENTARES | H | 0.119 | 13.48 | 1.6
88267 | ENCANADOR OU BOMBEIRO HIDRÁULICO COM ENCARGOS COMPLEMENTARES | H | 0.119 | 17.66 | 2.1
TOTAL (A) |  |  |  |  | 3.7
CÓDIGO SINAPI | MATERIAL/SUB-CONTRATADO | UN | COEF. | CUSTO UNIT. | CUSTO TOTAL
122 | ADESIVO PLASTICO PARA PVC, FRASCO COM 850 GR | UN | 0.009 | 92.41 | 0.83
20083 | SOLUCAO LIMPADORA PARA PVC, FRASCO COM 1000 CM3 | UN | 0.011 | 80.25 | 0.88
820 | BUCHA DE REDUCAO DE PVC, SOLDAVEL, LONGA, COM 50 X 32 MM, PARA AGUA FRIA PREDIAL | UN | 1 | 4.99 | 4.99
38383 | LIXA D'AGUA EM FOLHA, GRAO 100 | UN | 0.06 | 2.19 | 0.13
TOTAL (C) |  |  |  |  | 6.83 | OK
CUSTO DIRETO TOTAL |  |  |  |  | 10.53
ITEM: | 41 | UN: | UN
#REF!
REFERÊNCIA PARA ADOÇÃO DOS COEFICIENTES DE CONSUMO: COTAÇÃO DE SERVIÇO DE TERCEIRO - FORNECIMENTO E INSTALAÇÃO.
CÓDIGO | SERVIÇO | UN | COEF. | CUSTO UNIT. | CUSTO TOTAL
#REF! | #REF! | UN | 1 | #REF! | #REF!
TOTAL (D) |  |  |  |  | #REF!
CUSTO DIRETO TOTAL |  |  |  |  | #REF!
ITEM: | 42 | UN: | UN
CAIXA D'ÁGUA POLIEITLENO COM CAPACIDADE PARA 20.000L - FORNECIMENTO E INSTALAÇÃO
REFERÊNCIA PARA ADOÇÃO DOS COEFICIENTES DE CONSUMO: CPOS - SÃO PAULO - JUL/20 CÓD 48.02.009
CÓDIGO SINAPI | MÃO DE OBRA | UN | COEF. | CUSTO UNIT. | CUSTO TOTAL
88267 | ENCANADOR OU BOMBEIRO HIDRÁULICO COM ENCARGOS COMPLEMENTARES | H | 1 | 17.66 | 17.66
88248 | AUXILIAR DE ENCANADOR OU BOMBEIRO HIDRÁULICO COM ENCARGOS COMPLEMENTARES | H | 6 | 13.48 | 80.88
TOTAL (D) |  |  |  |  | 98.54
CÓDIGO | SERVIÇO | UN | COEF. | CUSTO UNIT. | CUSTO TOTAL
26 | CAIXA D'ÁGUA DE POLIETILENO COM CAPACIDADE PARA 15.000 L - FORNECIMENTO | UN | 1 | 29500 | 29500
TOTAL (D) |  |  |  |  | 29500
CUSTO DIRETO TOTAL |  |  |  |  | 29598.54
ITEM: | 43 | UN: | UN
BUCHA DE REDUÇÃO, PVC, SOLDÁVEL, LONGA, DN 110MM X 75MM, INSTALADO EM PRUMADA DE ÁGUA FORNECIMENTO E INSTALAÇÃO
REFERÊNCIA PARA ADOÇÃO DOS COEFICIENTES DE CONSUMO: SINAPI ABR/20 CÓD 90375, SENDO QUE FOI ALTERADO O CÓDIGO 827 PARA SE ADEQUAR AS ESPECIFICAÇÕES DO PROJETO EXECUTIVO.
CÓDIGO SINAPI | MÃO DE OBRA | UN | COEF. | CUSTO UNIT. | CUSTO TOTAL
88248 | AUXILIAR DE ENCANADOR OU BOMBEIRO HIDRÁULICO COM ENCARGOS COMPLEMENTARES | H | 0.119 | 13.48 | 1.6
88267 | ENCANADOR OU BOMBEIRO HIDRÁULICO COM ENCARGOS COMPLEMENTARES | H | 0.119 | 17.66 | 2.1
TOTAL (A) |  |  |  |  | 3.7
CÓDIGO SINAPI | MATERIAL/SUB-CONTRATADO | UN | COEF. | CUSTO UNIT. | CUSTO TOTAL
122 | ADESIVO PLASTICO PARA PVC, FRASCO COM 850 GR | UN | 0.009 | 92.41 | 0.83
20083 | SOLUCAO LIMPADORA PARA PVC, FRASCO COM 1000 CM3 | UN | 0.011 | 80.25 | 0.88
827 | BUCHA DE REDUCAO DE PVC, SOLDAVEL, LONGA, COM 110 X 75 MM, PARA AGUA FRIA PREDIAL | UN | 1 | 4.99 | 4.99
38383 | LIXA D'AGUA EM FOLHA, GRAO 100 | UN | 0.06 | 2.19 | 0.13
TOTAL (C) |  |  |  |  | 6.83
CUSTO DIRETO TOTAL |  |  |  |  | 10.53
ITEM: | 44 | UN: | UN
BUCHA DE REDUÇÃO, PVC, SOLDÁVEL, CURTA, DN 75MM X 60MM, INSTALADO EM PRUMADA DE ÁGUA FORNECIMENTO E INSTALAÇÃO.
REFERÊNCIA PARA ADOÇÃO DOS COEFICIENTES DE CONSUMO: SINAPI ABR/20 CÓD 90375, SENDO QUE FOI ALTERADO O CÓDIGO 823 PARA SE ADEQUAR AS ESPECIFICAÇÕES DO PROJETO EXECUTIVO.
CÓDIGO SINAPI | MÃO DE OBRA | UN | COEF. | CUSTO UNIT. | CUSTO TOTAL
88248 | AUXILIAR DE ENCANADOR OU BOMBEIRO HIDRÁULICO COM ENCARGOS COMPLEMENTARES | H | 0.119 | 13.48 | 1.6
88267 | ENCANADOR OU BOMBEIRO HIDRÁULICO COM ENCARGOS COMPLEMENTARES | H | 0.119 | 17.66 | 2.1
TOTAL (A) |  |  |  |  | 3.7
CÓDIGO SINAPI | MATERIAL/SUB-CONTRATADO | UN | COEF. | CUSTO UNIT. | CUSTO TOTAL
122 | ADESIVO PLASTICO PARA PVC, FRASCO COM 850 GR | UN | 0.009 | 92.41 | 0.83
20083 | SOLUCAO LIMPADORA PARA PVC, FRASCO COM 1000 CM3 | UN | 0.011 | 80.25 | 0.88
823 | BUCHA DE REDUCAO DE PVC, SOLDAVEL, CURTA, COM 75 X 60 MM, PARA AGUA FRIA PREDIAL | UN | 1 | 4.99 | 4.99
38383 | LIXA D'AGUA EM FOLHA, GRAO 100 | UN | 0.06 | 2.19 | 0.13
TOTAL (C) |  |  |  |  | 6.83
CUSTO DIRETO TOTAL |  |  |  |  | 10.53
ITEM: | 45 | UN: | UN
JOELHO 45 GRAUS, PVC, SOLDÁVEL, DN 110MM, INSTALADO EM PRUMADA DE ÁGUA - FORNECIMENTO E INSTALAÇÃO. AF_12/2014
REFERÊNCIA PARA ADOÇÃO DOS COEFICIENTES DE CONSUMO: SINAPI ABR/20 CÓD 89523
CÓDIGO SINAPI | MÃO DE OBRA | UN | COEF. | CUSTO UNIT. | CUSTO TOTAL
88248 | AUXILIAR DE ENCANADOR OU BOMBEIRO HIDRÁULICO COM ENCARGOS COMPLEMENTARES | H | 0.176 | 13.48 | 2.37
88267 | ENCANADOR OU BOMBEIRO HIDRÁULICO COM ENCARGOS COMPLEMENTARES | H | 0.176 | 17.66 | 3.1
TOTAL (A) |  |  |  |  | 5.47
CÓDIGO SINAPI | MATERIAL/SUB-CONTRATADO | UN | COEF. | CUSTO UNIT. | CUSTO TOTAL
122 | ADESIVO PLASTICO PARA PVC, FRASCO COM 850 GR | UN | 0.047 | 92.41 | 4.34
20083 | SOLUCAO LIMPADORA PARA PVC, FRASCO COM 1000 CM3 | UN | 0.06 | 80.25 | 4.81
3512 | JOELHO, PVC SOLDAVEL, 45 GRAUS, 110 MM, PARA AGUA FRIA PREDIAL | UN | 1 | 196.81 | 196.81
38383 | LIXA D'AGUA EM FOLHA, GRAO 100 | UN | 0.039 | 2.19 | 0.08
TOTAL (B) |  |  |  |  | 206.04
CUSTO DIRETO TOTAL |  |  |  |  | 211.51
ITEM: | 46 | UN: | UN
TÊ DE REDUÇÃO, PVC, SOLDÁVEL, DN 75MM X 50MM, INSTALADO EM PRUMADA DE ÁGUA - FORNECIMENTO E INSTALAÇÃO
REFERÊNCIA PARA ADOÇÃO DOS COEFICIENTES DE CONSUMO: SINAPI ABR/20 CÓD 89627, SENDO QUE FOI ALTERADO O CÓDIGO 7132 PARA SE ADEQUAR AS ESPECIFICAÇÕES DO PROJETO EXECUTIVO.
CÓDIGO SINAPI | MÃO DE OBRA | UN | COEF. | CUSTO UNIT. | CUSTO TOTAL
88267 | ENCANADOR OU BOMBEIRO HIDRÁULICO COM ENCARGOS COMPLEMENTARES | H | 0.144 | 17.66 | 2.54
88248 | AUXILIAR DE ENCANADOR OU BOMBEIRO HIDRÁULICO COM ENCARGOS COMPLEMENTARES | H | 0.144 | 13.48 | 1.94
TOTAL (A) |  |  |  |  | 4.48
CÓDIGO SINAPI | MATERIAL/SUB-CONTRATADO | UN | COEF. | CUSTO UNIT. | CUSTO TOTAL
122 | ADESIVO PLASTICO PARA PVC, FRASCO COM 850 GR | UN | 0.026 | 92.41 | 2.4
7132 | TE DE REDUCAO, PVC, SOLDAVEL, 90 GRAUS, 75 MM X 50 MM, PARA AGUA FRIA PREDIAL | UN | 1 | 46.79 | 46.79
20083 | SOLUCAO LIMPADORA PARA PVC, FRASCO COM 1000 CM3 | UN | 0.033 | 80.25 | 2.64
38383 | LIXA D'AGUA EM FOLHA, GRAO 100 | UN | 0.036 | 2.19 | 0.07
TOTAL (C) |  |  |  |  | 51.9
CUSTO DIRETO TOTAL |  |  |  |  | 56.38
ITEM: | 47 | UN: | UN
TÊ DE REDUÇÃO, PVC, SOLDÁVEL, DN 50MM X 32MM, INSTALADO EM PRUMADA DE ÁGUA - FORNECIMENTO E INSTALAÇÃO
REFERÊNCIA PARA ADOÇÃO DOS COEFICIENTES DE CONSUMO: SINAPI ABR/20 CÓD 89627, SENDO QUE FOI ALTERADO O CÓDIGO 7130 PARA SE ADEQUAR AS ESPECIFICAÇÕES DO PROJETO EXECUTIVO.
CÓDIGO SINAPI | MÃO DE OBRA | UN | COEF. | CUSTO UNIT. | CUSTO TOTAL
88267 | ENCANADOR OU BOMBEIRO HIDRÁULICO COM ENCARGOS COMPLEMENTARES | H | 0.144 | 17.66 | 2.54
88248 | AUXILIAR DE ENCANADOR OU BOMBEIRO HIDRÁULICO COM ENCARGOS COMPLEMENTARES | H | 0.144 | 13.48 | 1.94
TOTAL (A) |  |  |  |  | 4.48
CÓDIGO SINAPI | MATERIAL/SUB-CONTRATADO | UN | COEF. | CUSTO UNIT. | CUSTO TOTAL
122 | ADESIVO PLASTICO PARA PVC, FRASCO COM 850 GR | UN | 0.026 | 92.41 | 2.4
7130 | TE DE REDUCAO, PVC, SOLDAVEL, 90 GRAUS, 50 MM X 32 MM, PARA AGUA FRIA PREDIAL | UN | 1 | 13.74 | 13.74
20083 | SOLUCAO LIMPADORA PARA PVC, FRASCO COM 1000 CM3 | UN | 0.033 | 80.25 | 2.64
38383 | LIXA D'AGUA EM FOLHA, GRAO 100 | UN | 0.036 | 2.19 | 0.07
TOTAL (C) |  |  |  |  | 18.85
CUSTO DIRETO TOTAL |  |  |  |  | 23.33
ITEM: | 48 | UN: | UN
TÊ DE REDUÇÃO, PVC, SOLDÁVEL, DN 110MM INSTALADO EM PRUMADA DE ÁGUA - FORNECIMENTO E INSTALAÇÃO
REFERÊNCIA PARA ADOÇÃO DOS COEFICIENTES DE CONSUMO: SINAPI ABR/20 CÓD 89627,SENDO QUE FOI ALTERADO O CÓDIGO 7146 PARA SE ADEQUAR AS ESPECIFICAÇÕES DO PROJETO EXECUTIVO.
CÓDIGO SINAPI | MÃO DE OBRA | UN | COEF. | CUSTO UNIT. | CUSTO TOTAL
88267 | ENCANADOR OU BOMBEIRO HIDRÁULICO COM ENCARGOS COMPLEMENTARES | H | 0.144 | 17.66 | 2.54
88248 | AUXILIAR DE ENCANADOR OU BOMBEIRO HIDRÁULICO COM ENCARGOS COMPLEMENTARES | H | 0.144 | 13.48 | 1.94
TOTAL (A) |  |  |  |  | 4.48
CÓDIGO SINAPI | MATERIAL/SUB-CONTRATADO | UN | COEF. | CUSTO UNIT. | CUSTO TOTAL
122 | ADESIVO PLASTICO PARA PVC, FRASCO COM 850 GR | UN | 0.026 | 92.41 | 2.4
7146 | TE SOLDAVEL, PVC, 90 GRAUS, 110 MM, PARA AGUA FRIA PREDIAL (NBR 5648) | UN | 1 | 157.89 | 157.89
20083 | SOLUCAO LIMPADORA PARA PVC, FRASCO COM 1000 CM3 | UN | 0.033 | 80.25 | 2.64
38383 | LIXA D'AGUA EM FOLHA, GRAO 100 | UN | 0.036 | 2.19 | 0.07
TOTAL (C) |  |  |  |  | 163
CUSTO DIRETO TOTAL |  |  |  |  | 167.48
ITEM: | 49 | UN: | UN
BUCHA DE REDUÇÃO PARA 110 X 75MM, INSTALADO EM RAMAL OU SUB-RAMAL DE ÁGUA - FORNECIMENTO E INSTALAÇÃO. AF_03/2015
REFERÊNCIA PARA ADOÇÃO DOS COEFICIENTES DE CONSUMO: SINAPI ABR/20 CÓD 90375, SENDO QUE FOI ALTERADO O CÓDIGO 827 PARA SE ADEQUAR AS ESPECIFICAÇÕES DO PROJETO EXECUTIVO.
CÓDIGO SINAPI | MÃO DE OBRA | UN | COEF. | CUSTO UNIT. | CUSTO TOTAL
88248 | AUXILIAR DE ENCANADOR OU BOMBEIRO HIDRÁULICO COM ENCARGOS COMPLEMENTARES | H | 0.119 | 13.48 | 1.6
88267 | ENCANADOR OU BOMBEIRO HIDRÁULICO COM ENCARGOS COMPLEMENTARES | H | 0.119 | 17.66 | 2.1
TOTAL (A) |  |  |  |  | 3.7
CÓDIGO SINAPI | MATERIAL/SUB-CONTRATADO | UN | COEF. | CUSTO UNIT. | CUSTO TOTAL
122 | ADESIVO PLASTICO PARA PVC, FRASCO COM 850 GR | UN | 0.009 | 92.41 | 0.83
20083 | SOLUCAO LIMPADORA PARA PVC, FRASCO COM 1000 CM3 | UN | 0.011 | 80.25 | 0.88
827 | BUCHA DE REDUCAO DE PVC, SOLDAVEL, LONGA, COM 110 X 75 MM, PARA AGUA FRIA PREDIAL | UN | 1 | 33.32 | 33.32
38383 | LIXA D'AGUA EM FOLHA, GRAO 100 | UN | 0.06 | 2.19 | 0.13
TOTAL (C) |  |  |  |  | 35.16
CUSTO DIRETO TOTAL |  |  |  |  | 38.86
ITEM: | 50 | UN: | UN
TERMINAL DE VENTILAÇÃO PVC 100MM
REFERÊNCIA PARA ADOÇÃO DOS COEFICIENTES DE CONSUMO: SEINFRA ABR/20 CÓD C4824.
CÓDIGO SINAPI | MÃO DE OBRA | UN | COEF. | CUSTO UNIT. | CUSTO TOTAL
2696 | ENCANADOR OU BOMBEIRO HIDRAULICO | H | 0.09 | 14.12 | 1.27
246 | AUXILIAR DE ENCANADOR OU BOMBEIRO HIDRAULICO | H | 0.09 | 10 | 0.9
TOTAL (A) |  |  |  |  | 2.17
CÓDIGO SINAPI | MATERIAL/SUB-CONTRATADO | UN | COEF. | CUSTO UNIT. | CUSTO TOTAL
39321 | TERMINAL DE VENTILACAO, 100 MM, SERIE NORMAL, ESGOTO PREDIAL | UN | 1 | 15.72 | 15.72
20083 | SOLUCAO LIMPADORA PARA PVC, FRASCO COM 1000 CM3 | UN | 0.052 | 80.25 | 4.17
119 | ADESIVO PLASTICO PARA PVC, BISNAGA COM 75 GR | UN | 0.4533 | 10.23 | 4.63
TOTAL (C) |  |  |  |  | 24.52
CUSTO DIRETO TOTAL |  |  |  |  | 26.69
SOLUCAO LIMPADORA: UMA UNIDADE DE SOLUCAO LIMPADORA SÃO 1000 CM³ , PARA 52 CM³ TEM-SE 52/1000 = 0,052 UNIDADE.
ADESIVO: UMA UNIDADE DE ADESIVO SÃO 75 GRAMAS , PARA 34 GRAMAS³ TEM-SE 34/75 = 0,4533 UNIDADE.
ITEM: | 51 | UN: | M
CANALETA EM CONCRETO SIMPLES E ALVENARIA DE BLOCO CERÂMICO, REVESTIDA COM ARGAMASSA DE CIMENTO E AREIA, SEÇÃO INTERNA 15X15CM, INCLUSIVE ESCAVAÇÃO.
REFERÊNCIA PARA ADOÇÃO DOS COEFICIENTES DE CONSUMO: ORSE JUN/16 CÓD 9800, SENDO QUE OS INSUMOS FORAM ALTERADOS PELA METODOLOGIA SINAPI.
CÓDIGO SINAPI | MATERIAL/SUB-CONTRATADO | UN | COEF. | CUSTO UNIT. | CUSTO TOTAL
1523 | CONCRETO USINADO CONVENCIONAL (NAO BOMBEAVEL) CLASSE DE RESISTENCIA C15, COM BRITA 1 E 2, SLUMP = 80 MM +/- 10 MM (NBR 8953) | m³ | 0.028 | 384.44 | 10.76
92873 | LANÇAMENTO COM USO DE BALDES, ADENSAMENTO E ACABAMENTO DE CONCRETO EM ESTRUTURAS. AF_12/2015 | m³ | 0.028 | 144.14 | 4.03
72132 | ALVENARIA EM TIJOLO CERAMICO MACICO 5X10X20CM 1/2 VEZ (ESPESSURA 10CM), ASSENTADO COM ARGAMASSA TRACO 1:2:8 (CIMENTO, CAL E AREIA) | m² | 0.34 | 61.6 | 20.94
93358 | ESCAVAÇÃO MANUAL DE VALA COM PROFUNDIDADE MENOR OU IGUAL A 1,30 M. AF_03/2016 | m³ | 0.0875 | 55.46 | 4.85
87894 | CHAPISCO APLICADO EM ALVENARIA (SEM PRESENÇA DE VÃOS) E ESTRUTURAS DE CONCRETO DE FACHADA, COM COLHER DE PEDREIRO. ARGAMASSA TRAÇO 1:3 COM PREPARO EM BETONEIRA 400L. AF_06/2014 | m² | 0.45 | 4.67 | 2.1
87794 | EMBOÇO OU MASSA ÚNICA EM ARGAMASSA TRAÇO 1:2:8, PREPARO MANUAL, APLICADA MANUALMENTE EM PANOS CEGOS DE FACHADA (SEM PRESENÇA DE VÃOS), ESPESSURA DE 25 MM. AF_06/2014 | m² | 0.45 | 30.45 | 13.7
TOTAL (C) |  |  |  |  | 56.38
CUSTO DIRETO TOTAL |  |  |  |  | 56.38
ITEM: | 52 | UN: | UN
CAIXA SIFONADA, PVC, DN 150 X 150 X 50 MM, JUNTA ELÁSTICA, FORNECIDA E INSTALADA EM RAMAL DE DESCARGA OU EM RAMAL DE ESGOTO SANITÁRIO.
REFERÊNCIA PARA ADOÇÃO DOS COEFICIENTES DE CONSUMO: SINAPI ABR/2020 CÓD 89707, SENDO QUE O CÓDIGO 11712 FOI ALTERADO, PARA SE ADEQUAR AS ESPECIFICAÇÕES DO PROJETO EXECUTIVO.
CÓDIGO SINAPI | MÃO DE OBRA | UN | COEF. | CUSTO UNIT. | CUSTO TOTAL
88267 | ENCANADOR OU BOMBEIRO HIDRÁULICO COM ENCARGOS COMPLEMENTARES | H | 0.25 | 17.66 | 4.41
88248 | AUXILIAR DE ENCANADOR OU BOMBEIRO HIDRÁULICO COM ENCARGOS COMPLEMENTARES | H | 0.25 | 13.48 | 3.37
TOTAL (A) |  |  |  |  | 7.78
CÓDIGO SINAPI | MATERIAL/SUB-CONTRATADO | UN | COEF. | CUSTO UNIT. | CUSTO TOTAL
122 | ADESIVO PLASTICO PARA PVC, FRASCO COM 850 GR | UN | 0.0148 | 92.41 | 1.36
296 | ANEL BORRACHA PARA TUBO ESGOTO PREDIAL DN 50 MM (NBR 5688) | UN | 1 | 2.82 | 2.82
11712 | CAIXA SIFONADA PVC, 150 X 150 X 50 MM, COM GRELHA QUADRADA BRANCA (NBR 5688) | UN | 1 | 34.49 | 34.49
20078 | PASTA LUBRIFICANTE PARA TUBOS E CONEXOES COM JUNTA ELASTICA (USO EM PVC, ACO, POLIETILENO E OUTROS) ( DE *400* G) | UN | 0.02 | 33.83 | 0.67
20083 | SOLUCAO LIMPADORA PARA PVC, FRASCO COM 1000 CM3 | UN | 0.0225 | 80.25 | 1.8
38383 | LIXA D'AGUA EM FOLHA, GRAO 100 | UN | 0.064 | 2.19 | 0.14
TOTAL (C) |  |  |  |  | 41.28
CUSTO DIRETO TOTAL |  |  |  |  | 49.06
ITEM: | 53 | UN: | UN
CAIXA SIFONADA, PVC, DN 250 X 230 X 75 MM, JUNTA ELÁSTICA, FORNECIDA E INSTALADA EM RAMAL DE DESCARGA OU EM RAMAL DE ESGOTO SANITÁRIO.
REFERÊNCIA PARA ADOÇÃO DOS COEFICIENTES DE CONSUMO: SINAPI ABR/2020 CÓD 89708, SENDO QUE O CÓDIGO 11880 FOI ALTERADO, PARA SE ADEQUAR AS ESPECIFICAÇÕES DO PROJETO EXECUTIVO.
CÓDIGO SINAPI | MÃO DE OBRA | UN | COEF. | CUSTO UNIT. | CUSTO TOTAL
88267 | ENCANADOR OU BOMBEIRO HIDRÁULICO COM ENCARGOS COMPLEMENTARES | H | 0.38 | 17.66 | 6.71
88248 | AUXILIAR DE ENCANADOR OU BOMBEIRO HIDRÁULICO COM ENCARGOS COMPLEMENTARES | H | 0.38 | 13.48 | 5.12
TOTAL (A) |  |  |  |  | 11.83
CÓDIGO SINAPI | MATERIAL/SUB-CONTRATADO | UN | COEF. | CUSTO UNIT. | CUSTO TOTAL
122 | ADESIVO PLASTICO PARA PVC, FRASCO COM 850 GR | UN | 0.0148 | 92.41 | 1.36
297 | ANEL BORRACHA PARA TUBO ESGOTO PREDIAL DN 75 MM (NBR 5688) | UN | 1 | 3.98 | 3.98
11880 | CAIXA SIFONADA PVC, 250 X 230 X 75 MM, COM TAMPA E PORTA TAMPA QUADRADA BRANCA | UN | 1 | 96.44 | 96.44
20078 | PASTA LUBRIFICANTE PARA TUBOS E CONEXOES COM JUNTA ELASTICA (USO EM PVC, ACO, POLIETILENO E OUTROS) ( DE *400* G) | UN | 0.03 | 33.83 | 1.01
20083 | SOLUCAO LIMPADORA PARA PVC, FRASCO COM 1000 CM3 | UN | 0.0225 | 80.25 | 1.8
38383 | LIXA D'AGUA EM FOLHA, GRAO 100 | UN | 0.057 | 2.19 | 0.12
TOTAL (C) |  |  |  |  | 104.71
CUSTO DIRETO TOTAL |  |  |  |  | 116.54
ITEM: | 54 | UN: | UN
CURVA LONGA 45 GRAUS, PVC, SERIE NORMAL, ESGOTO PREDIAL, DN 100 MM, JUNTA ELÁSTICA, FORNECIDO E INSTALADO EM RAMAL DE DESCARGA OU RAMAL DE ESGOTO SANITÁRIO.
REFERÊNCIA PARA ADOÇÃO DOS COEFICIENTES DE CONSUMO: SINAPI ABR/2020 CÓD 89750, SENDO QUE O CÓDIGO 1965 FOI ALTERADO, PARA SE ADEQUAR AS ESPECIFICAÇÕES DO PROJETO EXECUTIVO.
CÓDIGO SINAPI | MÃO DE OBRA | UN | COEF. | CUSTO UNIT. | CUSTO TOTAL
88248 | AUXILIAR DE ENCANADOR OU BOMBEIRO HIDRÁULICO COM ENCARGOS COMPLEMENTARES | H | 0.25 | 13.48 | 3.37
88267 | ENCANADOR OU BOMBEIRO HIDRÁULICO COM ENCARGOS COMPLEMENTARES | H | 0.25 | 17.66 | 4.41
TOTAL (A) |  |  |  |  | 7.78
CÓDIGO SINAPI | MATERIAL/SUB-CONTRATADO | UN | COEF. | CUSTO UNIT. | CUSTO TOTAL
301 | ANEL BORRACHA PARA TUBO ESGOTO PREDIAL, DN 100 MM (NBR 5688) | UN | 1 | 4.99 | 4.99
1965 | CURVA PVC LONGA 45 GRAUS, 100 MM, PARA ESGOTO PREDIAL | UN | 1 | 39.91 | 39.91
20078 | PASTA LUBRIFICANTE PARA TUBOS E CONEXOES COM JUNTA ELASTICA (USO EM PVC, ACO, POLIETILENO E OUTROS) ( DE *400* G) | UN | 0.046 | 33.83 | 1.55
TOTAL (C) |  |  |  |  | 46.45
CUSTO DIRETO TOTAL |  |  |  |  | 54.23
ITEM: | 55 | UN: | UN
JUNÇÃO SIMPLES, PVC, SERIE NORMAL, ESGOTO PREDIAL, DN 75 X 50 MM, JUNTA ELÁSTICA, FORNECIDO E INSTALADO EM RAMAL DE DESCARGA OU RAMAL DE ESGOTO SANITÁRIO.
REFERÊNCIA PARA ADOÇÃO DOS COEFICIENTES DE CONSUMO: SINAPI ABR/20 CÓD 89795, FORAM ACRESCENTADOS OS CÓDIGOS 296 E 297 E ALTERADO O CÓDIGO 3661, PARA SE ADEQUAR AS ESPECIFICAÇÕES DO PROJETO EXECUTIVO.
CÓDIGO SINAPI | MÃO DE OBRA | UN | COEF. | CUSTO UNIT. | CUSTO TOTAL
88248 | AUXILIAR DE ENCANADOR OU BOMBEIRO HIDRÁULICO COM ENCARGOS COMPLEMENTARES | H | 0.25 | 13.48 | 3.37
88267 | ENCANADOR OU BOMBEIRO HIDRÁULICO COM ENCARGOS COMPLEMENTARES | H | 0.25 | 17.66 | 4.41
TOTAL (A) |  |  |  |  | 7.78
CÓDIGO SINAPI | MATERIAL/SUB-CONTRATADO | UN | COEF. | CUSTO UNIT. | CUSTO TOTAL
297 | ANEL BORRACHA PARA TUBO ESGOTO PREDIAL DN 75 MM (NBR 5688) | UN | 1 | 3.98 | 3.98
296 | ANEL BORRACHA PARA TUBO ESGOTO PREDIAL DN 50 MM (NBR 5688) | UN | 1 | 2.82 | 2.82
3661 | JUNCAO SIMPLES, PVC, DN 75 X 50 MM, SERIE NORMAL PARA ESGOTO PREDIAL | UN | 1 | 11.65 | 11.65
20078 | PASTA LUBRIFICANTE PARA TUBOS E CONEXOES COM JUNTA ELASTICA (USO EM PVC, ACO, POLIETILENO E OUTROS) ( DE *400* G) | UN | 0.06 | 33.83 | 2.02
TOTAL (C) |  |  |  |  | 20.47
CUSTO DIRETO TOTAL |  |  |  |  | 28.25
ITEM: | 56 | UN: | UN
JUNÇÃO SIMPLES, PVC, SERIE NORMAL, ESGOTO PREDIAL, DN 100 X 75 MM, JUNTA ELÁSTICA, FORNECIDO E INSTALADO EM RAMAL DE DESCARGA OU RAMAL DE ESGOTO SANITÁRIO.
REFERÊNCIA PARA ADOÇÃO DOS COEFICIENTES DE CONSUMO: SINAPI ABR/20 CÓD 89795, FORAM ACRESCENTADOS OS CÓDIGOS 301 E 297 E ALTERADO O CÓDIGO 3660, PARA SE ADEQUAR AS ESPECIFICAÇÕES DO PROJETO EXECUTIVO.
CÓDIGO SINAPI | MÃO DE OBRA | UN | COEF. | CUSTO UNIT. | CUSTO TOTAL
88248 | AUXILIAR DE ENCANADOR OU BOMBEIRO HIDRÁULICO COM ENCARGOS COMPLEMENTARES | H | 0.25 | 13.48 | 3.37
88267 | ENCANADOR OU BOMBEIRO HIDRÁULICO COM ENCARGOS COMPLEMENTARES | H | 0.25 | 17.66 | 4.41
TOTAL (A) |  |  |  |  | 7.78
CÓDIGO SINAPI | MATERIAL/SUB-CONTRATADO | UN | COEF. | CUSTO UNIT. | CUSTO TOTAL
297 | ANEL BORRACHA PARA TUBO ESGOTO PREDIAL DN 75 MM (NBR 5688) | UN | 1 | 3.98 | 3.98
301 | ANEL BORRACHA PARA TUBO ESGOTO PREDIAL, DN 100 MM (NBR 5688) | UN | 1 | 4.99 | 4.99
3660 | JUNCAO SIMPLES, PVC, DN 100 X 75 MM, SERIE NORMAL PARA ESGOTO PREDIAL | UN | 1 | 20.96 | 20.96
20078 | PASTA LUBRIFICANTE PARA TUBOS E CONEXOES COM JUNTA ELASTICA (USO EM PVC, ACO, POLIETILENO E OUTROS) ( DE *400* G) | UN | 0.06 | 33.83 | 2.02
TOTAL (C) |  |  |  |  | 31.95
CUSTO DIRETO TOTAL |  |  |  |  | 39.73
ITEM: | 57 | UN: | UN
TE, PVC, SERIE NORMAL, ESGOTO PREDIAL, DN 100 X 75 MM, JUNTA ELÁSTICA, FORNECIDO E INSTALADO EM RAMAL DE DESCARGA OU RAMAL DE ESGOTO SANITÁRIO
REFERÊNCIA PARA ADOÇÃO DOS COEFICIENTES DE CONSUMO: SINAPI ABR/20 CÓD 89796, FORAM ACRESCENTADOS OS CÓDIGOS 297 E 301 E ALTERADO O CÓDIGO 11656, PARA SE ADEQUAR AS ESPECIFICAÇÕES DO PROJETO EXECUTIVO.
CÓDIGO SINAPI | MÃO DE OBRA | UN | COEF. | CUSTO UNIT. | CUSTO TOTAL
88248 | AUXILIAR DE ENCANADOR OU BOMBEIRO HIDRÁULICO COM ENCARGOS COMPLEMENTARES | H | 0.33 | 13.48 | 4.44
88267 | ENCANADOR OU BOMBEIRO HIDRÁULICO COM ENCARGOS COMPLEMENTARES | H | 0.33 | 17.66 | 5.82
TOTAL (A) |  |  |  |  | 10.26
CÓDIGO SINAPI | MATERIAL/SUB-CONTRATADO | UN | COEF. | CUSTO UNIT. | CUSTO TOTAL
297 | ANEL BORRACHA PARA TUBO ESGOTO PREDIAL DN 75 MM (NBR 5688) | UN | 1 | 3.98 | 3.98
301 | ANEL BORRACHA PARA TUBO ESGOTO PREDIAL, DN 100 MM (NBR 5688) | UN | 1 | 4.99 | 4.99
11656 | TE SANITARIO, PVC, DN 100 X 75 MM, SERIE NORMAL PARA ESGOTO PREDIAL | UN | 1 | 14.27 | 14.27
20078 | PASTA LUBRIFICANTE PARA TUBOS E CONEXOES COM JUNTA ELASTICA (USO EM PVC, ACO, POLIETILENO E OUTROS) ( DE *400* G) | UN | 0.092 | 33.83 | 3.11
TOTAL (C) |  |  |  |  | 26.35
CUSTO DIRETO TOTAL |  |  |  |  | 36.61
ITEM: | 58 | UN: | UN
TE, PVC, SERIE NORMAL, ESGOTO PREDIAL, DN 100 X 50 MM, JUNTA ELÁSTICA, FORNECIDO E INSTALADO EM RAMAL DE DESCARGA OU RAMAL DE ESGOTO SANITÁRIO
REFERÊNCIA PARA ADOÇÃO DOS COEFICIENTES DE CONSUMO: SINAPI ABR/20 CÓD 89796, FORAM ACRESCENTADOS OS CÓDIGOS 296 E 301 E ALTERADO O CÓDIGO 11655, PARA SE ADEQUAR AS ESPECIFICAÇÕES DO PROJETO EXECUTIVO.
CÓDIGO SINAPI | MÃO DE OBRA | UN | COEF. | CUSTO UNIT. | CUSTO TOTAL
88248 | AUXILIAR DE ENCANADOR OU BOMBEIRO HIDRÁULICO COM ENCARGOS COMPLEMENTARES | H | 0.33 | 13.48 | 4.44
88267 | ENCANADOR OU BOMBEIRO HIDRÁULICO COM ENCARGOS COMPLEMENTARES | H | 0.33 | 17.66 | 5.82
TOTAL (A) |  |  |  |  | 10.26
CÓDIGO SINAPI | MATERIAL/SUB-CONTRATADO | UN | COEF. | CUSTO UNIT. | CUSTO TOTAL
296 | ANEL BORRACHA PARA TUBO ESGOTO PREDIAL DN 50 MM (NBR 5688) | UN | 1 | 2.82 | 2.82
301 | ANEL BORRACHA PARA TUBO ESGOTO PREDIAL, DN 100 MM (NBR 5688) | UN | 1 | 4.99 | 4.99
11655 | TE SANITARIO, PVC, DN 100 X 50 MM, SERIE NORMAL, PARA ESGOTO PREDIAL | UN | 1 | 13.64 | 13.64
20078 | PASTA LUBRIFICANTE PARA TUBOS E CONEXOES COM JUNTA ELASTICA (USO EM PVC, ACO, POLIETILENO E OUTROS) ( DE *400* G) | UN | 0.092 | 33.83 | 3.11
TOTAL (C) |  |  |  |  | 24.56
CUSTO DIRETO TOTAL |  |  |  |  | 34.82
ITEM: | 59 | UN: | UN
REDUÇÃO EXCENTRICA, PVC, SERIE NORMAL, ESGOTO PREDIAL, DN 100 X 75 MM, JUNTA ELÁSTICA, FORNECIDO E INSTALADO EM RAMAL DE DESCARGA OU RAMAL DE ESGOTO SANITÁRIO
REFERÊNCIA PARA ADOÇÃO DOS COEFICIENTES DE CONSUMO: SINAPI ABR/20 CÓD 89673, SENDO QUE FOI ALTERADO O CÓDIGO 20044, PARA SE ADEQUAR AS ESPECIFICAÇÕES DO PROJETO EXECUTIVO.
CÓDIGO SINAPI | MÃO DE OBRA | UN | COEF. | CUSTO UNIT. | CUSTO TOTAL
88248 | AUXILIAR DE ENCANADOR OU BOMBEIRO HIDRÁULICO COM ENCARGOS COMPLEMENTARES | H | 0.07 | 13.48 | 0.94
88267 | ENCANADOR OU BOMBEIRO HIDRÁULICO COM ENCARGOS COMPLEMENTARES | H | 0.07 | 17.66 | 1.23
TOTAL (A) |  |  |  |  | 2.17
CÓDIGO SINAPI | MATERIAL/SUB-CONTRATADO | UN | COEF. | CUSTO UNIT. | CUSTO TOTAL
301 | ANEL BORRACHA PARA TUBO ESGOTO PREDIAL, DN 100 MM (NBR 5688) | UN | 1 | 4.99 | 4.99
20044 | REDUCAO EXCENTRICA PVC P/ ESG PREDIAL DN 100 X 75MM | UN | 1 | 7.75 | 7.75
20078 | PASTA LUBRIFICANTE PARA TUBOS E CONEXOES COM JUNTA ELASTICA (USO EM PVC, ACO, POLIETILENO E OUTROS) ( DE *400* G) | UN | 0.046 | 33.83 | 1.55
TOTAL (C) |  |  |  |  | 14.29
CUSTO DIRETO TOTAL |  |  |  |  | 16.46
ITEM: | 60 | UN: | UN
REDUÇÃO EXCENTRICA, PVC, SERIE NORMAL, ESGOTO PREDIAL, DN 75 X 50 MM, JUNTA ELÁSTICA, FORNECIDO E INSTALADO EM RAMAL DE DESCARGA OU RAMAL DE ESGOTO SANITÁRIO
REFERÊNCIA PARA ADOÇÃO DOS COEFICIENTES DE CONSUMO: SINAPI ABR/20 CÓD 89665, SENDO QUE FOI ALTERADO O CÓDIGO 20042, PARA SE ADEQUAR AS ESPECIFICAÇÕES DO PROJETO EXECUTIVO.
CÓDIGO SINAPI | MÃO DE OBRA | UN | COEF. | CUSTO UNIT. | CUSTO TOTAL
88248 | AUXILIAR DE ENCANADOR OU BOMBEIRO HIDRÁULICO COM ENCARGOS COMPLEMENTARES | H | 0.04 | 13.48 | 0.53
88267 | ENCANADOR OU BOMBEIRO HIDRÁULICO COM ENCARGOS COMPLEMENTARES | H | 0.04 | 17.66 | 0.7
TOTAL (A) |  |  |  |  | 1.23
CÓDIGO SINAPI | MATERIAL/SUB-CONTRATADO | UN | COEF. | CUSTO UNIT. | CUSTO TOTAL
297 | ANEL BORRACHA PARA TUBO ESGOTO PREDIAL DN 75 MM (NBR 5688) | UN | 1 | 3.98 | 3.98
20042 | REDUCAO EXCENTRICA PVC P/ ESG PREDIAL DN 75 X 50MM | UN | 1 | 5.61 | 5.61
20078 | PASTA LUBRIFICANTE PARA TUBOS E CONEXOES COM JUNTA ELASTICA (USO EM PVC, ACO, POLIETILENO E OUTROS) ( DE *400* G) | UN | 0.03 | 33.83 | 1.01
TOTAL (C) |  |  |  |  | 10.6
CUSTO DIRETO TOTAL |  |  |  |  | 11.83
ITEM: | 61 | UN: | UN
TERMINAL DE VENTILAÇÃO EM PVC RÍGIDO SOLDÁVEL, PARA ESGOTO PRIMÉRIO, D 50MM
REFERÊNCIA PARA ADOÇÃO DOS COEFICIENTES DE CONSUMO: ORSE ABR/20 CÓD 1594
CÓDIGO SINAPI | MÃO DE OBRA | UN | COEF. | CUSTO UNIT. | CUSTO TOTAL
88316 | SERVENTE COM ENCARGOS COMPLEMENTARES | H | 0.07 | 14.02 | 0.98
88267 | ENCANADOR OU BOMBEIRO HIDRÁULICO COM ENCARGOS COMPLEMENTARES | H | 0.07 | 17.66 | 1.23
TOTAL (A) |  |  |  |  | 2.21
CÓDIGO SINAPI | MATERIAL/SUB-CONTRATADO | UN | COEF. | CUSTO UNIT. | CUSTO TOTAL
122 | ADESIVO PLASTICO PARA PVC, FRASCO COM 850 GR | UN | 0.009411 | 92.41 | 0.86
20082 | SOLUCAO LIMPADORA PARA PVC, FRASCO COM 200 CM3 | UN | 0.055 | 31.26 | 1.71
39319 | TERMINAL DE VENTILACAO, 50 MM, SERIE NORMAL, ESGOTO PREDIAL | UN | 1 | 6.14 | 6.14
TOTAL (C) |  |  |  |  | 8.71
CUSTO DIRETO TOTAL |  |  |  |  | 10.92
SOLUÇÃO LIMPADORA: UMA UNIDADE DE SOLUÇÃO LIMPADORA SÃO 200CM3=0,2LITROS , PARA 0,011 LITROS TEM-SE 0,011/0,2 = 0,055 UNIDADE.
ADESIVO: UMA UNIDADE POSSUI 850 GRAMAS=0,85KG, PARA 0,008KG TEM-SE 0,008/0,85= 0,009411 UNIDADES
ITEM: | 62 | UN: | UN
TERMINAL DE VENTILAÇÃO EM PVC RÍGIDO SOLDÁVEL, PARA ESGOTO PRIMÉRIO, D 75MM
REFERÊNCIA PARA ADOÇÃO DOS COEFICIENTES DE CONSUMO: ORSE ABR/20 CÓD 1594
CÓDIGO SINAPI | MÃO DE OBRA | UN | COEF. | CUSTO UNIT. | CUSTO TOTAL
88316 | SERVENTE COM ENCARGOS COMPLEMENTARES | H | 0.07 | 14.02 | 0.98
88267 | ENCANADOR OU BOMBEIRO HIDRÁULICO COM ENCARGOS COMPLEMENTARES | H | 0.07 | 17.66 | 1.23
TOTAL (A) |  |  |  |  | 2.21
CÓDIGO SINAPI | MATERIAL/SUB-CONTRATADO | UN | COEF. | CUSTO UNIT. | CUSTO TOTAL
122 | ADESIVO PLASTICO PARA PVC, FRASCO COM 850 GR | UN | 0.009411 | 92.41 | 0.86
20082 | SOLUCAO LIMPADORA PARA PVC, FRASCO COM 200 CM3 | UN | 0.055 | 31.26 | 1.71
39320 | TERMINAL DE VENTILACAO, 75 MM, SERIE NORMAL, ESGOTO PREDIAL | UN | 1 | 10.2 | 10.2
TOTAL (C) |  |  |  |  | 12.77
CUSTO DIRETO TOTAL |  |  |  |  | 14.98
SOLUÇÃO LIMPADORA: UMA UNIDADE DE SOLUÇÃO LIMPADORA SÃO 200CM3=0,2LITROS , PARA 0,011 LITROS TEM-SE 0,011/0,2 = 0,055 UNIDADE.
ADESIVO: UMA UNIDADE POSSUI 850 GRAMAS=0,85KG, PARA 0,008KG TEM-SE 0,008/0,85= 0,009411 UNIDADES
ITEM: | 63 | UN: | UN
TE, PVC, SERIE NORMAL, ESGOTO PREDIAL, DN 75 X 50 MM, JUNTA ELÁSTICA, FORNECIDO E INSTALADO EM RAMAL DE DESCARGA OU RAMAL DE ESGOTO SANITÁRIO
REFERÊNCIA PARA ADOÇÃO DOS COEFICIENTES DE CONSUMO: SINAPI ABR/20 CÓD 89786, FORAM ACRESCENTADOS OS CÓDIGOS 296 E 297 E ALTERADO O CÓDIGO 11657, PARA SE ADEQUAR AS ESPECIFICAÇÕES DO PROJETO EXECUTIVO.
CÓDIGO SINAPI | MÃO DE OBRA | UN | COEF. | CUSTO UNIT. | CUSTO TOTAL
88316 | SERVENTE COM ENCARGOS COMPLEMENTARES | H | 0.25 | 14.02 | 3.5
88267 | ENCANADOR OU BOMBEIRO HIDRÁULICO COM ENCARGOS COMPLEMENTARES | H | 0.25 | 17.66 | 4.41
TOTAL (A) |  |  |  |  | 7.91
CÓDIGO SINAPI | MATERIAL/SUB-CONTRATADO | UN | COEF. | CUSTO UNIT. | CUSTO TOTAL
296 | ANEL BORRACHA PARA TUBO ESGOTO PREDIAL DN 50 MM (NBR 5688) | UN | 1 | 2.82 | 2.82
297 | ANEL BORRACHA PARA TUBO ESGOTO PREDIAL DN 75 MM (NBR 5688) | UN | 1 | 3.98 | 3.98
11657 | TE SANITARIO, PVC, DN 75 X 50 MM, SERIE NORMAL PARA ESGOTO PREDIAL | UN | 1 | 12.44 | 12.44
20078 | PASTA LUBRIFICANTE PARA TUBOS E CONEXOES COM JUNTA ELASTICA (USO EM PVC, ACO, POLIETILENO E OUTROS) ( DE *400* G) | UN | 0.06 | 33.83 | 2.02
TOTAL (C) |  |  |  |  | 21.26
CUSTO DIRETO TOTAL |  |  |  |  | 29.17
ITEM: | 64 | UN: | UN
LUVA DE CORRER, PVC, DN 200 MM, JUNTA ELÁSTICA, FORNECIMENTO E INSTALAÇÃO.
REFERÊNCIA PARA ADOÇÃO DOS COEFICIENTES DE CONSUMO: SINAPI ABR/20 CÓD 89859 SENDO QUE FORAM ALTERADOS OS CÓDIGOS 306 E 3836, PARA SE ADEQUAR AS ESPECIFICAÇÕES DO PROJETO EXECUTIVO.
CÓDIGO SINAPI | MÃO DE OBRA | UN | COEF. | CUSTO UNIT. | CUSTO TOTAL
88248 | AUXILIAR DE ENCANADOR OU BOMBEIRO HIDRÁULICO COM ENCARGOS COMPLEMENTARES | H | 0.22 | 13.48 | 2.96
88267 | ENCANADOR OU BOMBEIRO HIDRÁULICO COM ENCARGOS COMPLEMENTARES H 0.2200000 17.79 3.91 Materiais | H | 0.22 | 17.66 | 3.88
TOTAL (A) |  |  |  |  | 6.84
CÓDIGO SINAPI | MATERIAL/SUB-CONTRATADO | UN | COEF. | CUSTO UNIT. | CUSTO TOTAL
306 | ANEL BORRACHA, PARA TUBO PVC, REDE COLETOR ESGOTO, DN 200 MM (NBR 7362) | UN | 1 | 21.32 | 21.32
3836 | LUVA DE CORRER PVC, JE, DN 200 MM, PARA REDE COLETORA DE ESGOTO (NBR 10569) | UN | 1 | 165.51 | 165.51
20078 | PASTA LUBRIFICANTE PARA TUBOS E CONEXOES COM JUNTA ELASTICA (USO EM PVC, ACO, POLIETILENO E OUTROS) ( DE *400* G) | UN | 0.007 | 33.83 | 0.23
TOTAL (C) |  |  |  |  | 187.06
CUSTO DIRETO TOTAL |  |  |  |  | 193.9
ITEM: | 65 | UN: | UN
REGISTRO OU REGULADOR DE GAS COZINHA, VAZAO DE 2 KG/H, 2,8 KPA
REFERÊNCIA PARA ADOÇÃO DOS COEFICIENTES DE CONSUMO: ORSE FEV/20 CÓD 9093
CÓDIGO SINAPI | MÃO DE OBRA | UN | COEF. | CUSTO UNIT. | CUSTO TOTAL
88267 | ENCANADOR OU BOMBEIRO HIDRÁULICO COM ENCARGOS COMPLEMENTARES | H | 0.5 | 17.66 | 8.83
88316 | SERVENTE COM ENCARGOS COMPLEMENTARES | H | 0.5 | 14.02 | 7.01
TOTAL (A) |  |  |  |  | 15.84
CÓDIGO SINAPI | MATERIAL/SUB-CONTRATADO | UN | COEF. | CUSTO UNIT. | CUSTO TOTAL
11756 | REGISTRO OU REGULADOR DE GAS COZINHA, VAZAO DE 2 KG/H, 2,8 KPA | UN | 1 | 20.28 | 20.28
TOTAL (C) |  |  |  |  | 20.28
CUSTO DIRETO TOTAL |  |  |  |  | 36.12
ITEM: | 66 | UN: | M2
PINTURA A OLEO BRILHANTE SOBRE SUPERFICIE METALICA, UMA DEMAO INCLUSO UMA DEMAO DE FUNDO ANTICORROSIVO
REFERÊNCIA PARA ADOÇÃO DOS COEFICIENTES DE CONSUMO: SINAPI DEZ/19 CÓD 79498/1
CÓDIGO SINAPI | MÃO DE OBRA | UN | COEF. | CUSTO UNIT. | CUSTO TOTAL
88316 | SERVENTE COM ENCARGOS COMPLEMENTARES | H | 0.16 | 14.02 | 2.24
88310 | PINTOR COM ENCARGOS COMPLEMENTARES | H | 0.33 | 18.68 | 6.16
TOTAL (A) |  |  |  |  | 8.4
CÓDIGO SINAPI | MATERIAL/SUB-CONTRATADO | UN | COEF. | CUSTO UNIT. | CUSTO TOTAL
7307 | FUNDO ANTICORROSIVO PARA METAIS FERROSOS (ZARCAO) | L | 0.108 | 23.93 | 2.58
43776 | TINTA A OLEO BRILHANTE PARA MADEIRA E METAIS | L | 0.03 | 17.38 | 0.52
3768 | LIXA EM FOLHA PARA FERRO, NUMERO 150 | UN | 0.5 | 2.75 | 1.37
TOTAL (C) |  |  |  |  | 4.47
CUSTO DIRETO TOTAL |  |  |  |  | 12.87
ITEM: | 67 | UN: | UN
VÁLVULA DE BLOQUEIO MANUAL 3/4" | CAIXA PLUVIAL COM GRELHA 1,5 T, EM ALVENARIA DE BLOCOS DE CONCRETO, DIMENSÕES INTERNAS: 1,0X1,0X0,6 M | UN |  |  | 1176.53
REFERÊNCIA PARA ADOÇÃO DOS COEFICIENTES DE CONSUMO: SINAPI AGO/16 CÓD 73870/2
CÓDIGO SINAPI | MÃO DE OBRA | UN | COEF. | CUSTO UNIT. | CUSTO TOTAL
88267 | ENCANADOR OU BOMBEIRO HIDRÁULICO COM ENCARGOS COMPLEMENTARES | H | 0.6 | 17.66 | 10.59
88316 | SERVENTE COM ENCARGOS COMPLEMENTARES | H | 0.6 | 14.02 | 8.41
TOTAL (A) |  |  |  |  | 19
CÓDIGO SINAPI | MATERIAL/SUB-CONTRATADO | UN | COEF. | CUSTO UNIT. | CUSTO TOTAL
11749 | VALVULA DE ESFERA BRUTA EM BRONZE, BITOLA 3/4 " (REF 1552-B) | UN | 1 | 28.55 | 28.55
13 | ESTOPA | KG | 0.015 | 16.15 | 0.24
TOTAL (C) |  |  |  |  | 28.79
CUSTO DIRETO TOTAL |  |  |  |  | 47.79
CONFORME CADERNO DE ESPECIFICAÇÃO TÉCNICA DE INSUMO DA SINAPI: A VÁLVULA DE ESFERA É INDICADO COMO VÁLVULA DE BLOQUEIO.
ITEM: | 68 | UN: | UN
FORNECIMENTO E INSTALAÇÃO DE PLACA DE SINALIZAÇÃO DE EXTINTOR 20X20CM | JUNÇÃO SIMPLES, PVC, SERIE NORMAL, ESGOTO PREDIAL, DN 100 X 50 MM, JUNTA ELÁSTICA, FORNECIDO E INSTALADO EM RAMAL DE DESCARGA OU RAMAL DE ESGOTO SANITÁRIO | UN |  |  | 29.09
REFERÊNCIA PARA ADOÇÃO DOS COEFICIENTES DE CONSUMO: ORSE FEV/20 CÓD 12138
CÓDIGO SINAPI | MÃO DE OBRA | UN | COEF. | CUSTO UNIT. | CUSTO TOTAL
88316 | SERVENTE COM ENCARGOS COMPLEMENTARES | H | 0.2 | 14.02 | 2.8
TOTAL (A) |  |  |  |  | 2.8
CÓDIGO | MATERIAL/SUB-CONTRATADO | UN | COEF. | CUSTO UNIT. | CUSTO TOTAL
37556 | PLACA DE SINALIZACAO DE SEGURANCA CONTRA INCENDIO, FOTOLUMINESCENTE, QUADRADA, *20 X 20* CM, EM PVC *2* MM ANTI-CHAMAS (SIMBOLOS, CORES E PICTOGRAMAS CONFORME NBR 13434) | UN | 1 | 14.64 | 14.64
TOTAL (C) |  |  |  |  | 14.64
CUSTO DIRETO TOTAL |  |  |  |  | 17.44
ITEM: | 69 | UN: | UN
FORNECIMENTO E INSTALAÇÃO DE PLACA DE SINALIZAÇÃO INDICATIVA, SAÍDA DE EMERGÊNCIA, SAÍDA LATERAL ESQUERDA/DIREITA/SAÍDA EM FRENTE
REFERÊNCIA PARA ADOÇÃO DOS COEFICIENTES DE CONSUMO: ORSE FEV/20 CÓD 12137
CÓDIGO SINAPI | MÃO DE OBRA | UN | COEF. | CUSTO UNIT. | CUSTO TOTAL
88316 | SERVENTE COM ENCARGOS COMPLEMENTARES | H | 0.2 | 14.02 | 2.8
TOTAL (A) |  |  |  |  | 2.8
CÓDIGO SINAPI | MATERIAL/SUB-CONTRATADO | UN | COEF. | CUSTO UNIT. | CUSTO TOTAL
37556 | PLACA DE SINALIZACAO DE SEGURANCA CONTRA INCENDIO, FOTOLUMINESCENTE, QUADRADA, *20 X 20* CM, EM PVC *2* MM ANTI-CHAMAS (SIMBOLOS, CORES E PICTOGRAMAS CONFORME NBR 13434) | UN | 1 | 14.64 | 14.64
TOTAL (C) |  |  |  |  | 14.64
CUSTO DIRETO TOTAL |  |  |  |  | 17.44
ITEM: | 70 | UN: | UN
FORNECIMENTO E INSTALAÇÃO DE ACIONADOR MANUAL PARA ALARME, TIPO QUEBRA VIDRO, COM MARTELO
REFERÊNCIA PARA ADOÇÃO DOS COEFICIENTES DE CONSUMO: ORSE ABR/20 CÓD 7861
CÓDIGO SINAPI | MÃO DE OBRA | UN | COEF. | CUSTO UNIT. | CUSTO TOTAL
88264 | ELETRICISTA COM ENCARGOS COMPLEMENTARES | UN | 0.5 | 18.3 | 9.15
88316 | SERVENTE COM ENCARGOS COMPLEMENTARES | H | 0.5 | 14.02 | 7.01
TOTAL (A) |  |  |  |  | 16.16
CÓDIGO | MATERIAL/SUB-CONTRATADO | UN | COEF. | CUSTO UNIT. | CUSTO TOTAL
18 | BOTOEIRA ACIONADOR ALARME COM MARTELO | UN | 1 | 63.3 | 63.3
TOTAL (C) |  |  |  |  | 63.3
CUSTO DIRETO TOTAL |  |  |  |  | 79.46
ITEM: | 71 | UN: | UN
FORNECIMENTO E INSTALAÇÃO DE SIRENE ELETRÔNICA, 12V, ALARME DE EMERGÊNCIA
REFERÊNCIA PARA ADOÇÃO DOS COEFICIENTES DE CONSUMO: ORSE NOV/19 CÓD 8503
CÓDIGO SINAPI | MÃO DE OBRA | UN | COEF. | CUSTO UNIT. | CUSTO TOTAL
88264 | ELETRICISTA COM ENCARGOS COMPLEMENTARES | H | 0.7 | 18.3 | 12.81
88316 | SERVENTE COM ENCARGOS COMPLEMENTARES | H | 0.7 | 14.02 | 9.81
TOTAL (A) |  |  |  |  | 22.62
CÓDIGO | MATERIAL/SUB-CONTRATADO | UN | COEF. | CUSTO UNIT. | CUSTO TOTAL
19 | SIRENE ELETRÔNICA, 12V, ALARME DE EMERGÊNCIA | UN | 1 | 50.15 | 50.15
TOTAL (C) |  |  |  |  | 50.15
CUSTO DIRETO TOTAL |  |  |  |  | 72.77
ITEM: | 72 | UN: | UN
FORNECIMENTO E INSTALAÇÃO DE CENTRAL DE ALARME IPA, 12 LAÇOS, SEM BATERIA
REFERÊNCIA PARA ADOÇÃO DOS COEFICIENTES DE CONSUMO: ORSE FEV/20 CÓD 8058
CÓDIGO SINAPI | MÃO DE OBRA | UN | COEF. | CUSTO UNIT. | CUSTO TOTAL
88264 | ELETRICISTA COM ENCARGOS COMPLEMENTARES | UN | 1 | 18.3 | 18.3
TOTAL (A) |  |  |  |  | 18.3
CÓDIGO | MATERIAL/SUB-CONTRATADO | UN | COEF. | CUSTO UNIT. | CUSTO TOTAL
20 | CENTRAL DE ALARME IPA, 12 LAÇOS, SEM BATERIA | UN | 1 | 444.99 | 444.99
TOTAL (C) |  |  |  |  | 444.99
CUSTO DIRETO TOTAL |  |  |  |  | 463.29
ITEM: | 73 | UN: | UN
FORNECIMENTO E INSTALAÇÃO DE BATERIA SELADA PARA CENTRAL DE ALARME, 12V/5A
REFERÊNCIA PARA ADOÇÃO DOS COEFICIENTES DE CONSUMO: ORSE FEV/20 CÓD 8693
CÓDIGO SINAPI | MÃO DE OBRA | UN | COEF. | CUSTO UNIT. | CUSTO TOTAL
88264 | ELETRICISTA COM ENCARGOS COMPLEMENTARES | UN | 6 | 18.3 | 109.8
TOTAL (A) |  |  |  |  | 109.8
CÓDIGO | MATERIAL/SUB-CONTRATADO | UN | COEF. | CUSTO UNIT. | CUSTO TOTAL
21 | BATERIA SELADA PARA CENTRAL DE ALARME, 12V/5A | UN | 1 | 129.75 | 129.75
TOTAL (C) |  |  |  |  | 129.75
CUSTO DIRETO TOTAL |  |  |  |  | 239.55
ITEM: | 74 | UN: | UN
PLACA DE SINALIZACAO DE SEGURANCA CONTRA INCENDIO, FOTOLUMINESCENTE, RETANGULAR, *13 X 26* CM, EM PVC *2* MM ANTI-CHAMAS (SIMBOLOS, CORES E PICTOGRAMAS CONFORME NBR 13434)
REFERÊNCIA PARA ADOÇÃO DOS COEFICIENTES DE CONSUMO: SEDOP ABR/20 CÓD 241468
CÓDIGO SINAPI | MÃO DE OBRA | UN | COEF. | CUSTO UNIT. | CUSTO TOTAL
88309 | PEDREIRO COM ENCARGOS COMPLEMENTARES | H | 0.2 | 17.67 | 3.53
88316 | SERVENTE COM ENCARGOS COMPLEMENTARES | H | 0.2 | 14.02 | 2.8
TOTAL (A) |  |  |  |  | 6.33
CÓDIGO SINAPI | MATERIAL/SUB-CONTRATADO | UN | COEF. | CUSTO UNIT. | CUSTO TOTAL
37539 | PLACA DE SINALIZACAO DE SEGURANCA CONTRA INCENDIO, FOTOLUMINESCENTE, RETANGULAR, *13 X 26* CM, EM PVC *2* MM ANTI-CHAMAS (SIMBOLOS, CORES E PICTOGRAMAS CONFORME NBR 13434) | UN | 1 | 12.66 | 12.66
TOTAL (C) |  |  |  |  | 12.66
CUSTO DIRETO TOTAL |  |  |  |  | 18.99
ITEM: | 75 | UN: | UN
TAMPA CEGA 1" PLÁSTICA
REFERÊNCIA PARA ADOÇÃO DOS COEFICIENTES DE CONSUMO: SEDOP ABR/20 CÓD 170950
CÓDIGO SINAPI | MÃO DE OBRA | UN | COEF. | CUSTO UNIT. | CUSTO TOTAL
88264 | ELETRICISTA COM ENCARGOS COMPLEMENTARES | H | 0.2 | 18.3 | 3.66
88247 | AUXILIAR DE ELETRICISTA COM ENCARGOS COMPLEMENTARES | H | 0.1 | 14 | 1.4
TOTAL (A) |  |  |  |  | 5.06
CÓDIGO | MATERIAL/SUB-CONTRATADO | UN | COEF. | CUSTO UNIT. | CUSTO TOTAL
22 | TAMPA CEGA 1" PLÁSTICA | UN | 1 | 4.82 | 4.82
TOTAL (C) |  |  |  |  | 4.82
CUSTO DIRETO TOTAL |  |  |  |  | 9.88
ITEM: | 76 | UN: | UN
FORNECIMENTO E INSTALAÇÃO DE BOMBA TRIFÁSICA 5HP - 220/380V
REFERÊNCIA PARA ADOÇÃO DOS COEFICIENTES DE CONSUMO: SINAPI ABR/20 CÓD. 83486
CÓDIGO SINAPI | MÃO DE OBRA | UN | COEF. | CUSTO UNIT. | CUSTO TOTAL
88267 | ENCANADOR OU BOMBEIRO HIDRÁULICO COM ENCARGOS COMPLEMENTARES | H | 8 | 17.66 | 141.28
88248 | AUXILIAR DE ENCANADOR OU BOMBEIRO HIDRÁULICO COM ENCARGOS COMPLEMENTARES | H | 8 | 13.48 | 107.84 | VV
TOTAL (A) |  |  |  |  | 249.12
CÓDIGO | MATERIAL/SUB-CONTRATADO | UN | COEF. | CUSTO UNIT. | CUSTO TOTAL
738 | BOMBA CENTRIFUGA MOTOR ELETRICO TRIFASICO 5HP, DIAMETRO DE SUCCAO X ELEVACAO 2" X 1 1/2", DIAMETRO DO ROTOR 155 MM, HM/Q: 40 M / 20,40 M3/H A 46 M / 9,20 M3/H | UN | 1 | 3071.44 | 3071.44
TOTAL (C) |  |  |  |  | 3071.44
CUSTO DIRETO TOTAL |  |  |  |  | 3320.56
ITEM: | 77 | UN: | UN
FORNECIMENTO E INSTALAÇÃO DE QUADRO DE COMANDO PARA BOMBA 5HP
REFERÊNCIA PARA ADOÇÃO DOS COEFICIENTES DE CONSUMO: ORSE FEV/20 CÓD. 7826
CÓDIGO SINAPI | MÃO DE OBRA | UN | COEF. | CUSTO UNIT. | CUSTO TOTAL
88264 | ELETRICISTA COM ENCARGOS COMPLEMENTARES | H | 2 | 17.66 | 35.32
88316 | SERVENTE COM ENCARGOS COMPLEMENTARES | H | 2 | 14.02 | 28.04
TOTAL (A) |  |  |  |  | 63.36
CÓDIGO | MATERIAL/SUB-CONTRATADO | UN | COEF. | CUSTO UNIT. | CUSTO TOTAL
23 | QUADRO DE COMANDO BOMBA RECALQUE D`AGUA TRIFASICA 1 CV 1200X800X350 | UN | 1 | 1529.72 | 1529.72
TOTAL (C) |  |  |  |  | 1529.72
CUSTO DIRETO TOTAL |  |  |  |  | 1593.08
ITEM: | 78 | UN: | UN
FORNECIMENTO E INSTALAÇÃO DE ACIONADOR MANUAL LIGA DESLIGA, BOTOEIRA, TIPO QUEBRA VIDRO, PARA ACIONAMENTO DA BOMBA DO HIDRANTE
REFERÊNCIA PARA ADOÇÃO DOS COEFICIENTES DE CONSUMO: ORSE FEV/20 CÓD. 7861
CÓDIGO SINAPI | MÃO DE OBRA | UN | COEF. | CUSTO UNIT. | CUSTO TOTAL
88264 | ELETRICISTA COM ENCARGOS COMPLEMENTARES | H | 0.5 | 17.66 | 8.83
88316 | SERVENTE COM ENCARGOS COMPLEMENTARES | H | 0.5 | 14.02 | 7.01
TOTAL (A) |  |  |  |  | 15.84
CÓDIGO | MATERIAL/SUB-CONTRATADO | UN | COEF. | CUSTO UNIT. | CUSTO TOTAL
24 | BOTOEIRA ACIONAMENTO BOMBA COM MARTELO | UN | 1 | 73.98 | 73.98
TOTAL (C) |  |  |  |  | 73.98
CUSTO DIRETO TOTAL |  |  |  |  | 89.82
ok
ITEM: | 79 | UN: | UN
REDUCAO EXCENTRICA PVC NBR 10569 P/REDE COLET ESG PB JE 250 X 200MM
REFERÊNCIA PARA ADOÇÃO DOS COEFICIENTES DE CONSUMO: AGETOP CIVIL ABR/19 CÓD 082102
CÓDIGO SINAPI | MÃO DE OBRA | UN | COEF. | CUSTO UNIT. | CUSTO TOTAL
88267 | ENCANADOR OU BOMBEIRO HIDRÁULICO COM ENCARGOS COMPLEMENTARES | H | 0.45 | 17.79 | 8
88248 | AUXILIAR DE ENCANADOR OU BOMBEIRO HIDRÁULICO COM ENCARGOS COMPLEMENTARES | H | 0.45 | 13.87 | 6.24
TOTAL (A) |  |  |  |  | 14.24
CÓDIGO SINAPI | MATERIAL/SUB-CONTRATADO | UN | COEF. | CUSTO UNIT. | CUSTO TOTAL
20037 | REDUCAO EXCENTRICA PVC NBR 10569 P/REDE COLET ESG PB JE 250 X 200MM | UN | 1 | 220.47 | 220.47
TOTAL (C) |  |  |  |  | 220.47
CUSTO DIRETO TOTAL |  |  |  |  | 234.71
ITEM: | 80 | UN: | UN
ADAPTADOR P/ENGATE STORZ 2.1/2" COM TAMPÃO E CORRENTE
REFERÊNCIA PARA ADOÇÃO DOS COEFICIENTES DE CONSUMO: AGETOP CIVIL ABR/19 CÓD 085027
CÓDIGO SINAPI | MÃO DE OBRA | UN | COEF. | CUSTO UNIT. | CUSTO TOTAL
88267 | ENCANADOR OU BOMBEIRO HIDRÁULICO COM ENCARGOS COMPLEMENTARES | H | 0.15 | 17.79 | 2.66
88248 | AUXILIAR DE ENCANADOR OU BOMBEIRO HIDRÁULICO COM ENCARGOS COMPLEMENTARES | H | 0.15 | 13.87 | 2.08
TOTAL (A) |  |  |  |  | 4.74
CÓDIGO SINAPI | MATERIAL/SUB-CONTRATADO | UN | COEF. | CUSTO UNIT. | CUSTO TOTAL
10899 | ADAPTADOR, EM LATAO, ENGATE RAPIDO 2 1/2" X ROSCA INTERNA 5 FIOS 2 1/2", PARA INSTALACAO PREDIAL DE COMBATE A INCENDIO | UN | 1 | 52.35 | 52.35
TOTAL (C) |  |  |  |  | 52.35
CUSTO DIRETO TOTAL |  |  |  |  | 57.09
ITEM: | 81 | UN: | UN
LUMINARIA DE EMERGENCIA AUTÔNOMA COM 2 FAROIS
REFERÊNCIA PARA ADOÇÃO DOS COEFICIENTES DE CONSUMO: SIURB JAN/20 CÓD. 09-10-24
CÓDIGO SINAPI | MÃO DE OBRA | UN | COEF. | CUSTO UNIT. | CUSTO TOTAL
88264 | ELETRICISTA COM ENCARGOS COMPLEMENTARES | H | 1.5 | 17.66 | 26.49
88247 | AUXILIAR DE ELETRICISTA COM ENCARGOS COMPLEMENTARES | H | 1.5 | 14 | 21
TOTAL (A) |  |  |  |  | 47.49
CÓDIGO | MATERIAL/SUB-CONTRATADO | UN | COEF. | CUSTO UNIT. | CUSTO TOTAL
25 | LUMINARIA DE EMERGENCIA 1200 LUMENS 2 FAROIS | UN | 1 | 178.35 | 178.35
TOTAL (C) |  |  |  |  | 178.35
CUSTO DIRETO TOTAL |  |  |  |  | 225.84
ITEM: | 82 | UN: | UN
GRELHA DE FERRO FUNDIDO PARA CANALETA, 150 x 1000 MM, FORNECIMENTO E ASSENTAMENTO
REFERÊNCIA PARA ADOÇÃO DOS COEFICIENTES DE CONSUMO: SINAPI JAN/20 CÓD 83626.
CÓDIGO SINAPI | MÃO DE OBRA | UN | COEF. | CUSTO UNIT. | CUSTO TOTAL
88316 | SERVENTE COM ENCARGOS COMPLEMENTARES | H | 0.16 | 14.02 | 2.24
TOTAL (A) |  |  |  |  | 2.24
CÓDIGO SINAPI | MATERIAL/SUB-CONTRATADO | UN | COEF. | CUSTO UNIT. | CUSTO TOTAL
11235 | GRELHA FOFO SIMPLES COM REQUADRO, CARGA MAXIMA 1,5 T, 150 X 1000 MM, E= *15* MM | UN | 1 | 167.49 | 167.49
TOTAL (C) |  |  |  |  | 167.49
CUSTO DIRETO TOTAL |  |  |  |  | 169.73
ITEM: | 83 | UN: | UN
DISJUNTOR TETRAPOLAR TIPO DR, CORRENTE NOMINAL DE 80A - FORNECIMENTO E INSTALAÇÃO
REFERÊNCIA PARA ADOÇÃO DOS COEFICIENTES DE CONSUMO: ORSE FEV/20 CÓDIGO 8077
CÓDIGO SINAPI | MÃO DE OBRA | UN | COEF. | CUSTO UNIT. | CUSTO TOTAL
88264 | ELETRICISTA COM ENCARGOS COMPLEMENTARES | H | 0.6 | 18.3 | 10.98
88316 | SERVENTE COM ENCARGOS COMPLEMENTARES | H | 0.6 | 14.02 | 8.41
TOTAL (A) |  |  |  |  | 19.39
CÓDIGO SINAPI | MATERIAL/SUB-CONTRATADO | UN | COEF. | CUSTO UNIT. | CUSTO TOTAL
2373 | DISJUNTOR TIPO NEMA, TRIPOLAR 60 ATE 100 A, TENSAO MAXIMA DE 415 V | UN | 1 | 89.85 | 89.85
TOTAL (C) |  |  |  |  | 89.85
CUSTO DIRETO TOTAL |  |  |  |  | 109.24
ITEM: | 84 | UN: | M3
REATERRO DE VALA COM COMPACTAÇÃO MANUAL
REFERÊNCIA PARA ADOÇÃO DOS COEFICIENTES DE CONSUMO:SINAPI OUT/17 CÓDIGO 73964/6
CÓDIGO SINAPI | MÃO DE OBRA | UN | COEF. | CUSTO UNIT. | CUSTO TOTAL
88316 | SERVENTE COM ENCARGOS COMPLEMENTARES | H | 3 | 14.02 | 42.06
TOTAL (A) |  |  |  |  | 42.06
CUSTO DIRETO TOTAL |  |  |  |  | 42.06
ITEM: | 85 | UN: | UN
CONJUNTO PARA FUTSAL COM TRAVES OFICIAIS DE 3,00 X 2,00 M EM TUBO DE ACO GALVANIZADO 3" COM REQUADRO EM TUBO DE 1", PINTURA EM PRIMER COM TINTA ESMALTE SINTETICO E REDES DE POLIETILENO FIO 4 MM - FORNECIMENTO E FIXAÇÃO
REFERÊNCIA PARA ADOÇÃO DOS COEFICIENTES DE CONSUMO: CAERN - RIO GRANDE DO NORTE - 1210034 - 11/2017
CÓDIGO SINAPI | MÃO DE OBRA | UN | COEF. | CUSTO UNIT. | CUSTO TOTAL
4750 | PEDREIRO COM ENCARGOS COMPLEMENTARES | H | 3.5 | 17.67 | 61.84
88316 | SERVENTE COM ENCARGOS COMPLEMENTARES | H | 5.5 | 14.02 | 77.11
TOTAL (A) |  |  |  |  | 138.95
CÓDIGO SINAPI | MATERIAL/SUB-CONTRATADO | UN | COEF. | CUSTO UNIT. | CUSTO TOTAL
367 | AREIA GROSSA - POSTO JAZIDA/FORNECEDOR (RETIRADO NA JAZIDA, SEM TRANSPORTE) | M3 | 0.3054 | 76.5 | 23.36
4721 | PEDRA BRITADA N. 1 (9,5 a 19 MM) POSTO PEDREIRA/FORNECEDOR, SEM FRETE | M3 | 0.3462 | 72.3 | 25.03
1379 | CIMENTO PORTLAND COMPOSTO CP II-32 | KG | 100.842 | 0.6 | 60.5
25398 | CONJUNTO PARA FUTSAL COM TRAVES OFICIAIS DE 3,00 X 2,00 M EM TUBO DE ACO GALVANIZADO 3" COM REQUADRO EM TUBO DE 1", PINTURA EM PRIMER COM TINTA ESMALTE SINTETICO E REDES DE POLIETILENO FIO 4 MM | UN | 1 | 3691.33 | 3691.33
TOTAL (C) |  |  |  |  | 3800.22
CUSTO DIRETO TOTAL |  |  |  |  | 3939.17
ITEM: | 86 | UN: | UN
CONJUNTO PARA QUADRA DE VOLEI COM POSTES EM TUBO DE ACO GALVANIZADO 3", H = *255* CM, PINTURA EM TINTA ESMALTE SINTETICO, REDE DE NYLON COM 2 MM, MALHA 10 X 10 CM E ANTENAS OFICIAIS EM FIBRA DE VIDRO - FORNECIMENTO E FIXAÇÃO
REFERÊNCIA PARA ADOÇÃO DOS COEFICIENTES DE CONSUMO: CPOS - SÃO PAULO - SP - 35.01.170 - 07/2020
CÓDIGO SINAPI | MÃO DE OBRA | UN | COEF. | CUSTO UNIT. | CUSTO TOTAL
4750 | PEDREIRO COM ENCARGOS COMPLEMENTARES | H | 3.6 | 17.67 | 63.61
88316 | SERVENTE COM ENCARGOS COMPLEMENTARES | H | 3.6 | 14.02 | 50.47
TOTAL (A) |  |  |  |  | 114.08
CÓDIGO SINAPI | MATERIAL/SUB-CONTRATADO | UN | COEF. | CUSTO UNIT. | CUSTO TOTAL
370 | AREIA MEDIA - POSTO JAZIDA/FORNECEDOR (RETIRADO NA JAZIDA, SEM TRANSPORTE) | M3 | 0.077 | 74.17 | 5.71
4718 | PEDRA BRITADA N. 2 (19 A 38 MM) POSTO PEDREIRA/FORNECEDOR, SEM FRETE | M3 | 0.087 | 72.68 | 6.32
1379 | CIMENTO PORTLAND COMPOSTO CP II-32 | KG | 23.5 | 0.6 | 14.1
9867 | TUBO PVC, SOLDAVEL, DN 20 MM, AGUA FRIA (NBR-5648) | M | 0.8 | 2.73 | 2.18
9872 | TUBO PVC, SOLDAVEL, DN 85 MM, AGUA FRIA (NBR-5648) | M | 0.8 | 46.28 | 37.02
25399 | CONJUNTO PARA QUADRA DE VOLEI COM POSTES EM TUBO DE ACO GALVANIZADO 3", H = *255* CM, PINTURA EM TINTA ESMALTE SINTETICO, REDE DE NYLON COM 2 MM, MALHA 10 X 10 CM E ANTENAS OFICIAIS EM FIBRA DE VIDRO | UN | 1 | 2240.96 | 2240.96
TOTAL (C) |  |  |  |  | 2306.29
CUSTO DIRETO TOTAL |  |  |  |  | 2420.37
ITEM: | 87 | UN: | UN
HIDROMETRO MULTIJATO, VAZAO MAXIMA DE 10,0 M3/H, DE 1" - FORNECIMENTO E INSTALAÇÃO
REFERÊNCIA PARA ADOÇÃO DOS COEFICIENTES DE CONSUMO: CAEMA - MARANHÃO - MA - 510124 - 04/2019
CÓDIGO SINAPI | MÃO DE OBRA | UN | COEF. | CUSTO UNIT. | CUSTO TOTAL
88267 | ENCANADOR OU BOMBEIRO HIDRÁULICO COM ENCARGOS COMPLEMENTARES | H | 1.9 | 17.66 | 33.55
88248 | AUXILIAR DE ENCANADOR OU BOMBEIRO HIDRÁULICO COM ENCARGOS COMPLEMENTARES | H | 1.9 | 13.48 | 25.61
TOTAL (A) |  |  |  |  | 59.16
CÓDIGO SINAPI | MATERIAL/SUB-CONTRATADO | UN | COEF. | CUSTO UNIT. | CUSTO TOTAL
12770 | HIDROMETRO MULTIJATO, VAZAO MAXIMA DE 10,0 M3/H, DE 1" | UN | 1 | 440.19 | 440.19
3146 | FITA VEDA ROSCA EM ROLOS DE 18 MM X 10 M (L X C) | UN | 1.5 | 4.93 | 7.39
TOTAL (C) |  |  |  |  | 447.58
CUSTO DIRETO TOTAL |  |  |  |  | 506.74
REFERÊNCIA O CONSUMO DA FITA (3146) É DE 15 M, SINAPI É MEDIDO POR UNIDADE DE 10M ENTÃO SERÃO NECESSÁRIAS (15*1/10 = 1,5) UNIDADES
ITEM: | 88 | UN: | UN
TE, PVC, 90 GRAUS, BBB, JE, DN 150 MM, PARA TUBO CORRUGADO E/OU LISO, REDE COLETORA ESGOTO (NBR 10569) - FORNECIMENTO E INSTALAÇÃO
REFERÊNCIA PARA ADOÇÃO DOS COEFICIENTES DE CONSUMO: SEINFRA - CEARÁ - CE - C2351 - VERSÃO 026
CÓDIGO SINAPI | MÃO DE OBRA | UN | COEF. | CUSTO UNIT. | CUSTO TOTAL
88267 | ENCANADOR OU BOMBEIRO HIDRÁULICO COM ENCARGOS COMPLEMENTARES | H | 0.57 | 17.66 | 10.06
88248 | AUXILIAR DE ENCANADOR OU BOMBEIRO HIDRÁULICO COM ENCARGOS COMPLEMENTARES | H | 0.57 | 13.48 | 7.68
TOTAL (A) |  |  |  |  | 17.74
CÓDIGO SINAPI | MATERIAL/SUB-CONTRATADO | UN | COEF. | CUSTO UNIT. | CUSTO TOTAL
42708 | TE, PVC, 90 GRAUS, BBB, JE, DN 150 MM, PARA TUBO CORRUGADO E/OU LISO, REDE COLETORA ESGOTO (NBR 10569) | UN | 1 | 447.68 | 447.68
305 | ANEL BORRACHA, PARA TUBO PVC, REDE COLETOR ESGOTO, DN 150 MM (NBR 7362) | UN | 3 | 17.74 | 53.22
20078 | PASTA LUBRIFICANTE PARA TUBOS E CONEXOES COM JUNTA ELASTICA (USO EM PVC, ACO, POLIETILENO E OUTROS) ( DE *400* G) | UN | 0.2475 | 33.83 | 8.37
TOTAL (C) |  |  |  |  | 509.27 | OK
CUSTO DIRETO TOTAL |  |  |  |  | 527.01
NA REFERÊNCIA O CONSUMO DA PASTA LUBRIFICANTE (20078) É DE 0,099 KG, COMO NO SINAPI TEMOS UMA UNIDADE DE 400G O COEFICIENTE SERÁ: (0,099*1000)/400 = 0,2475 UN
ITEM: | 89 | UN: | UN
DISJUNTOR DIFERENCIAL DR-80A, 30MA
REFERÊNCIA PARA ADOÇÃO DOS COEFICIENTES DE CONSUMO: CAERN - RIO GRANDE DO NORTE - RN - 05/2020
CÓDIGO SINAPI | MÃO DE OBRA | UN | COEF. | CUSTO UNIT. | CUSTO TOTAL
88264 | ELETRICISTA COM ENCARGOS COMPLEMENTARES | H | 0.6 | 18.3 | 10.98
88247 | AUXILIAR DE ELETRICISTA COM ENCARGOS COMPLEMENTARES | H | 0.6 | 14 | 8.4
TOTAL (A) |  |  |  |  | 19.38
CÓDIGO | MATERIAL/SUB-CONTRATADO | UN | COEF. | CUSTO UNIT. | CUSTO TOTAL
32 | DISJUNTOR DIN TRIFÁSICO 80A | UN | 1 | 138.91 | 138.91
TOTAL (C) |  |  |  |  | 138.91
CUSTO DIRETO TOTAL |  |  |  |  | 158.29
ITEM: | 90 | UN: | UN
REFLETOR LED SUPER SLIM BIVOLT 200W 6.500 K - LUMINÁRIA PÚBLICA - FORNECIMENTO E INSTALAÇÃO
REFERÊNCIA PARA ADOÇÃO DOS COEFICIENTES DE CONSUMO: ORSE MAI/20, CÓD 12577
CÓDIGO SINAPI | MÃO DE OBRA | UN | COEF. | CUSTO UNIT. | CUSTO TOTAL
88264 | ELETRICISTA COM ENCARGOS COMPLEMENTARES | H | 0.5 | 18.3 | 9.15
88316 | SERVENTE COM ENCARGOS COMPLEMENTARES | H | 0.3 | 14.02 | 4.2
TOTAL (A) |  |  |  |  | 13.35
CÓDIGO | MATERIAL/SUB-CONTRATADO | UN | COEF. | CUSTO UNIT. | CUSTO TOTAL
10 | TERMINAL DE COMPRESSAO 50MM² | UN | 1 | 190.65 | 190.65
11960 | PARAFUSO DE LATAO COM ROSCA SOBERBA, CABECA CHATA E FENDA SIMPLES, DIAMETRO 2,5 MM, COMPRIMENTO 12 MM | UN | 2 | 0.07 | 0.14
TOTAL (C) |  |  |  |  | 190.79
CUSTO DIRETO TOTAL |  |  |  |  | 204.14
TODOS OS MATERIAIS E ACESSÓRIOS QUE NÃO ESTÃO INCLUSOS, JÁ ESTÃO NA COTAÇÃO, PORTANTO FOI UTILIZADO SOMENTE A MÃO DE OBRA DA REFERÊNCIA..
ITEM: | 21 | UN: | M2
#REF!
REFERÊNCIA PARA ADOÇÃO DOS COEFICIENTES DE CONSUMO: 94213 - SINAPI 04/2020 - TROCANDO A TELHA CONFORME INDICADO NAS INFORMAÇÕES COMPLEMENTARES DO CADERNO TÉCNICO TELHAMENTO PARA COBERTURA - Macrotema: HABITAÇÃO, FUNDAÇÕES E ESTRUTURAS - HFE - Versão: V- 001 - Vigência: 07/2019 - Última Atualização: 07/2019. REFERÊNCIA UTILIZADA POR NÃO ENCONTRAR REFERÊNCIA PUBLICADA EM BOLETINS DE REFERÊNCIA DE PREÇOS ESPECIFICA PARA COBERTURA EM ARCO.
CÓDIGO SINAPI | MÃO DE OBRA | UN | COEF. | CUSTO UNIT. | CUSTO TOTAL
88323 | TELHADISTA COM ENCARGOS COMPLEMENTARES | H | 0.091 | 18.81 | 1.71
88316 | SERVENTE COM ENCARGOS COMPLEMENTARES | H | 0.097 | 14.37 | 1.39
TOTAL (A) |  |  |  |  | 3.1
CÓDIGO | MATERIAL/SUB-CONTRATADO | UN | COEF. | CUSTO UNIT. | CUSTO TOTAL
11029 | HASTE RETA PARA GANCHO DE FERRO GALVANIZADO, COM ROSCA 1/4 " X 30 CM PARA FIXACAO DE TELHA METALICA, INCLUI PORCA E ARRUELAS DE VEDACAO | CJ | 4.15 | 1.13 | 4.68
25007 | TELHA ONDULADA EM ACO ZINCADO, ALTURA DE 17 MM, ESPESSURA DE 0,50 MM, LARGURA UTIL DE APROXIMADAMENTE 985 MM, SEM PINTURA | M2 | 1.166 | 30.45 | 35.5
93282 | GUINCHO ELÉTRICO DE COLUNA, CAPACIDADE 400 KG, COM MOTO FREIO, MOTOR TRIFÁSICO DE 1,25 CV - CHI DIURNO. AF_03/2016 | CHI | 0.0013 | 13.29 | 0.01
93281 | GUINCHO ELÉTRICO DE COLUNA, CAPACIDADE 400 KG, COM MOTO FREIO, MOTOR TRIFÁSICO DE 1,25 CV - CHP DIURNO. AF_03/2016 | CHP | 0.0009 | 14.18 | 0.01
TOTAL (C) |  |  |  |  | 40.2
CUSTO DIRETO TOTAL |  |  |  |  | 43.3
ITEM: | 22 | UN: | UN
LUMINARIA SOBREPOR 2X18W LED
REFERÊNCIA PARA ADOÇÃO DOS COEFICIENTES DE CONSUMO: ORSE FEV/20, CÓD 8894, SENDO QUE FOI ALTERADO O CÓDIGO 39465, PARA SE ADEQUAR AS ESPECIFICAÇÕES DO PROJETO EXECUTIVO
CÓDIGO SINAPI | MÃO DE OBRA | UN | COEF. | CUSTO UNIT. | CUSTO TOTAL
88264 | ELETRICISTA COM ENCARGOS COMPLEMENTARES | H | 0.3 | 18.3 | 5.49
88316 | SERVENTE COM ENCARGOS COMPLEMENTARES | H | 0.3 | 14.02 | 4.2
TOTAL (A) |  |  |  |  | 9.69
CÓDIGO SINAPI | MATERIAL/SUB-CONTRATADO | UN | COEF. | CUSTO UNIT. | CUSTO TOTAL
2 | LUMINARIA SOBREPOR 2X18W LED | UN | 1 | 86.18 | 86.18
TOTAL (C) |  |  |  |  | 86.18
CUSTO DIRETO TOTAL |  |  |  |  | 95.87
ITEM: | 23 | UN: | UN
LAMPADA 9W LED BASE E27
REFERÊNCIA PARA ADOÇÃO DOS COEFICIENTES DE CONSUMO: ORSE FEV/20, CÓD 8894, SENDO QUE FOI ALTERADO O CÓDIGO 39465, PARA SE ADEQUAR AS ESPECIFICAÇÕES DO PROJETO EXECUTIVO
CÓDIGO SINAPI | MÃO DE OBRA | UN | COEF. | CUSTO UNIT. | CUSTO TOTAL
88264 | ELETRICISTA COM ENCARGOS COMPLEMENTARES | H | 0.3 | 18.3 | 5.49
88316 | SERVENTE COM ENCARGOS COMPLEMENTARES | H | 0.3 | 14.02 | 4.2
TOTAL (A) |  |  |  |  | 9.69
CÓDIGO SINAPI | MATERIAL/SUB-CONTRATADO | UN | COEF. | CUSTO UNIT. | CUSTO TOTAL
3 | LUMINARIA TIPO SPOT 9W LED | UN | 1 | 30.51 | 30.51
TOTAL (C) |  |  |  |  | 30.51
CUSTO DIRETO TOTAL |  |  |  |  | 40.2
ITEM: | 24 | UN: | UN
TERMINAL DE COMPRESSAO 50MM²
REFERÊNCIA PARA ADOÇÃO DOS COEFICIENTES DE CONSUMO: SETOP - SPDA-CXS-005 / ABRIL 2019, SENDO QUE FOI ALTERADO O ITEM CAIXA DE EQUALIZAÇÃO, DE ACORDO COM O ENCONTRADO NO MERCADO LOCAL, PARA SE ADEQUAR AS ESPECIFICAÇÕES DO PROJETO EXECUTIVO.
CÓDIGO SINAPI | MÃO DE OBRA | UN | COEF. | CUSTO UNIT. | CUSTO TOTAL
88264 | ELETRICISTA COM ENCARGOS COMPLEMENTARES | H | 0.08 | 18.3 | 1.46
88247 | AUXILIAR DE ELETRICISTA COM ENCARGOS COMPLEMENTARES | H | 0.04 | 14 | 0.56
TOTAL (A) |  |  |  |  | 2.02
CÓDIGO | MATERIAL/SUB-CONTRATADO | UN | COEF. | CUSTO UNIT. | CUSTO TOTAL
10 | TERMINAL DE COMPRESSAO 50MM² | UN | 1 | 10.93 | 10.93
TOTAL (C) |  |  |  |  | 10.93
CUSTO DIRETO TOTAL |  |  |  |  | 12.95
ITEM: | 24 | UN: | MÊS
LOCACAO DE CONTAINER 2,30 X 6,00 M, ALT. 2,50 M, COM 1 SANITARIO, PARA ESCRITORIO, COMPLETO, SEM DIVISORIAS INTERNAS
REFERÊNCIA PARA ADOÇÃO DOS COEFICIENTES DE CONSUMO: UTILIZAÇÃO DE INSUMO SINAPI APENAS, NÃO É NECESSÁRIO MÃO DE OBRA PORQUE SE TRATA DE ALUGUEL DE EQUIPAMENTO.
CÓDIGO | MATERIAL/SUB-CONTRATADO | UN | COEF. | CUSTO UNIT. | CUSTO TOTAL
10775 | LOCACAO DE CONTAINER 2,30 X 6,00 M, ALT. 2,50 M, COM 1 SANITARIO, PARA ESCRITORIO, COMPLETO, SEM DIVISORIAS INTERNAS | MÊS | 1 | 585 | 585
TOTAL (C) |  |  |  |  | 585
CUSTO DIRETO TOTAL |  |  |  |  | 585
ITEM: | 25 | UN: | MÊS
LOCACAO DE CONTAINER 2,30 X 6,00 M, ALT. 2,50 M, PARA ESCRITORIO, SEM DIVISORIAS INTERNAS E SEM SANITARIO
REFERÊNCIA PARA ADOÇÃO DOS COEFICIENTES DE CONSUMO: UTILIZAÇÃO DE INSUMO SINAPI APENAS, NÃO É NECESSÁRIO MÃO DE OBRA PORQUE SE TRATA DE ALUGUEL DE EQUIPAMENTO.
CÓDIGO | MATERIAL/SUB-CONTRATADO | UN | COEF. | CUSTO UNIT. | CUSTO TOTAL
10776 | LOCACAO DE CONTAINER 2,30 X 6,00 M, ALT. 2,50 M, PARA ESCRITORIO, SEM DIVISORIAS INTERNAS E SEM SANITARIO | MÊS | 1 | 457.03 | 457.03
TOTAL (C) |  |  |  |  | 457.03
CUSTO DIRETO TOTAL |  |  |  |  | 457.03
ITEM: | 26 | UN: | UN
TOALHEIRO PLASTICO TIPO DISPENSER PARA PAPEL TOALHA INTERFOLHADO
REFERÊNCIA PARA ADOÇÃO DOS COEFICIENTES DE CONSUMO: SINAP/ 4/2021 COD. 95547
CÓDIGO SINAPI | MÃO DE OBRA | UN | COEF. | CUSTO UNIT. | CUSTO TOTAL
88267 | ENCANADOR OU BOMBEIRO HIDRÁULICO COM ENCARGOS COMPLEMENTARES | H | 0.3162 | 17.66 | 5.58
88316 | SERVENTE COM ENCARGOS COMPLEMENTARES | H | 0.0996 | 14.02 | 1.39
TOTAL (C) |  |  |  |  | 6.97
CÓDIGO | MATERIAL/SUB-CONTRATADO | UN | COEF. | CUSTO UNIT. | CUSTO TOTAL
37401 | TOALHEIRO PLASTICO TIPO DISPENSER PARA PAPEL TOALHA INTERFOLHADO | UN | 1 | 85.84 | 85.84
TOTAL (C) |  |  |  |  | 85.84
CUSTO DIRETO TOTAL |  |  |  |  | 92.81
REFEÊNCIAS DAS COMPOSIÇÕES
1
3
4
5
6
7
8
10
11
12
22
23
17
18
20
19
PS-26

## Resumo
Ampliação da Escola Estadual Arlete Maria Cappellari
Proprietário: | Estado de Mato Grosso |  |  | Valor estimado final: |  | 0 | Data: | 2021-06-04
Obra: | Ampliação da Escola Estadual Arlete Maria Cappellari |  |  |  | Custo/m²: | 0 | BDI: | 28.35%
Local: | Rua Rosa dos Ventos, Bairro Rota do Sol - Sorriso MT | [5 empty] | Referência: | SINAPI - ABRIL 2021 - DESONERADO
Área de ampliação: | 727.59
Responsável Técnico: Camila Diel Bobrzyk - CREA MT025305
Arredondamentos: Opções → Avançado → Fórmulas → "Definir Precisão Conforme Exibido"
ITEM | DESCRIÇÃO |  |  |  |  | VALOR |  | EQUIVALÊNCIA
SERVIÇOS PRELIMINARES E ADMINISTRAÇÃO DE OBRA | [5 empty] | 0 |  | #DIV/0!
1.0 | SERVIÇOS PRELIMINARES | #REF! | #REF! | #REF! | #REF! | 0 |  | #DIV/0!
2.0 | ADMINISTRAÇÃO DE OBRA | #REF! | #REF! | #REF! | #REF! | 0 |  | #DIV/0!
BLOCO 08 SALAS | [5 empty] | 0 |  | #DIV/0!
3.0 | MOVIMENTO DE TERRA | #REF! | #REF! | #REF! | #REF! | 0 |  | #DIV/0!
4.0 | INFRA ESTRUTURA | #REF! | #REF! | #REF! | #REF! | 0 |  | #DIV/0!
5.0 | SUPRA ESTRUTURA | #REF! | #REF! | #REF! | #REF! | 0 |  | #DIV/0!
6.0 | IMPERMEABILIZAÇÃO E TRATAMENTOS | #REF! | #REF! | #REF! | #REF! | 0 |  | #DIV/0!
7.0 | ALVENARIAS E VEDAÇÕES | #REF! | #REF! | #REF! | #REF! | 0 |  | #DIV/0!
8.0 | REVESTIMENTOS | #REF! | #REF! | #REF! | #REF! | 0 |  | #DIV/0!
9.0 | COBERTURA | #REF! | #REF! | #REF! | #REF! | 0 |  | #DIV/0!
10.0 | ESQUADRIAS | #REF! | #REF! | #REF! | #REF! | 0 |  | #DIV/0!
11.0 | CONTRAPISOS, PISOS E SOLEIRAS | #REF! | #REF! | #REF! | #REF! | 0 |  | #DIV/0!
12.0 | PINTURA | #REF! | #REF! | #REF! | #REF! | 0 |  | #DIV/0!
13.0 | LOUÇAS, METAIS E ACESSÓRIOS | #REF! | #REF! | #REF! | #REF! | 0 |  | #DIV/0!
14.0 | INSTALAÇÕES ELÉTRICAS | #REF! | #REF! | #REF! | #REF! | 0 |  | #DIV/0!
15.0 | INSTALAÇÕES ELÉTRICAS - SPDA | #REF! | #REF! | #REF! | #REF! | 0 |  | #DIV/0!
16.0 | ACESSIBILIDADE | #REF! | #REF! | #REF! | #REF! | 0 |  | #DIV/0!
17.0 | LIMPEZAS | #REF! | #REF! | #REF! | #REF! | 0 |  | #DIV/0!
TOTAL DA OBRA: | [5 empty] | 0 |  | #DIV/0! | TRUE
0

## COMPOSIÇÃO HIDRAULICA
COMPOSIÇÕES DE SERVIÇOS - PREFEITURA MUNICIPAL DE SORRISO
ITEM: | 1 | UN: | M2
PLACA DE OBRA (PARA CONSTRUCAO CIVIL) EM CHAPA GALVANIZADA *N. 22*, ADESIVADA, DE *2,0 X 1,125* M - FORNECIMENTO E INSTALAÇÃO
REFERÊNCIA PARA ADOÇÃO DOS COEFICIENTES DE CONSUMO: SINAPI JAN/20 CÓDIGO 74209/1
CÓDIGO SINAPI | MÃO DE OBRA | UN | COEF. | CUSTO UNIT. | CUSTO TOTAL
88262 | CARPINTEIRO DE FORMAS COM ENCARGOS COMPLEMENTARES | H | 1 | 16.59 | 16.59
88316 | SERVENTE COM ENCARGOS COMPLEMENTARES | H | 2 | 13.34 | 26.68
TOTAL (A) |  |  |  |  | 43.27
CÓDIGO SINAPI | MATERIAL/SUB-CONTRATADO | UN | COEF. | CUSTO UNIT. | CUSTO TOTAL
94962 | CONCRETO MAGRO PARA LASTRO, TRAÇO 1:4,5:4,5 (CIMENTO/ AREIA MÉDIA/ BRITA 1) - PREPARO MECÂNICO COM BETONEIRA 400 L. AF_07/2016 | M3 | 0.01 | 276.81 | 2.76
4417 | SARRAFO DE MADEIRA NAO APARELHADA *2,5 X 7* CM, MACARANDUBA, ANGELIM OU EQUIVALENTE DA REGIAO | M | 1 | 3.05 | 3.05
4491 | PONTALETE DE MADEIRA NAO APARELHADA *7,5 X 7,5* CM (3 X 3 ") PINUS, MISTA OU EQUIVALENTE DA REGIAO | M | 4 | 7.13 | 28.52
4813 | PLACA DE OBRA (PARA CONSTRUCAO CIVIL) EM CHAPA GALVANIZADA *N. 22*, ADESIVADA, DE *2,0 X 1,125* M | M2 | 1 | 200 | 200
5075 | PREGO DE ACO POLIDO COM CABECA 18 X 30 (2 3/4 X 10) | KG | 0.11 | 13.63 | 1.49
TOTAL (C) |  |  |  |  | 235.82
CUSTO DIRETO TOTAL |  |  |  |  | 279.09
ITEM: | 2 | UN: | UN |  |  |  | MÁXIMO É = 5%
ADMINISTRAÇÃO LOCAL DA OBRA
CÓDIGO SINAPI | MÃO DE OBRA | UN | COEF. | CUSTO UNIT. | CUSTO TOTAL | #REF! | 100
100305 | ENGENHEIRO CIVIL JUNIOR COM ENCARGOS COMPLEMENTARES | H | 384 | 81.12 | 31150.08 | #REF! | 5
94295 | MESTRE DE OBRAS COM ENCARGOS COMPLEMENTARES | MÊS | 8 | 4964.35 | 39714.8
TOTAL (C) |  |  |  |  | 70864.88
CUSTO DIRETO TOTAL |  |  |  |  | 70864.88 | 90955.07
ENGENHEIRO CIVIL - 12H/SEMANA * 32 SEMANAS = 384 HORAS | [5 empty] | 800
MESTRE = 8 MESES DE OBRA
ITEM: | 3 | UN: | M3
COMPACTACAO MECANICA, SEM CONTROLE DO GC (C/COMPACTADOR PLACA 400 KG)
REFERÊNCIA PARA ADOÇÃO DOS COEFICIENTES DE CONSUMO: SINAPI JAN/20 CÓDIGO 74005/1
CÓDIGO SINAPI | MÃO DE OBRA | UN | COEF. | CUSTO UNIT. | CUSTO TOTAL
88316 | SERVENTE COM ENCARGOS COMPLEMENTARES | H | 0.25 | 13.34 | 3.33
TOTAL (A) |  |  |  |  | 3.33
CÓDIGO SINAPI | EQUIPAMENTO | UN | COEF. | CUSTO UNIT. | CUSTO TOTAL
91277 | PLACA VIBRATÓRIA REVERSÍVEL COM MOTOR 4 TEMPOS A GASOLINA, FORÇA CENTRÍFUGA DE 25 KN (2500 KGF), POTÊNCIA 5,5 CV - CHP DIURNO. AF_08/2015 | CHP | 0.125 | 7.62 | 0.95
TOTAL (B) |  |  |  |  | 0.95
CUSTO DIRETO TOTAL |  |  |  |  | 4.28
ITEM: | 4 | UN: | M3
CONCRETAGEM DE BLOCOS, FCK 25 MPA, COM USO DE BOMBA  LANÇAMENTO, ADENSAMENTO E ACABAMENTO.
REFERÊNCIA PARA ADOÇÃO DOS COEFICIENTES DE CONSUMO : SINAPI ABR/20 CÓD 96558
CÓDIGO SINAPI | MÃO DE OBRA | UN | COEF. | CUSTO UNIT. | CUSTO TOTAL
88316 | SERVENTE COM ENCARGOS COMPLEMENTARES | H | 0.74 | 13.34 | 9.87
88309 | PEDREIRO COM ENCARGOS COMPLEMENTARES | H | 0.493 | 16.78 | 8.27
TOTAL (A) |  |  |  |  | 18.14
CÓDIGO SINAPI | EQUIPAMENTO | UN | COEF. | CUSTO UNIT. | CUSTO TOTAL
90586 | VIBRADOR DE IMERSÃO, DIÂMETRO DE PONTEIRA 45MM, MOTOR ELÉTRICO TRIFÁSICO POTÊNCIA DE 2 CV - CHP DIURNO. AF_06/2015 | CHP | 0.12 | 1.7 | 0.2
90587 | VIBRADOR DE IMERSÃO, DIÂMETRO DE PONTEIRA 45MM, MOTOR ELÉTRICO TRIFÁSICO POTÊNCIA DE 2 CV - CHI DIURNO. AF_06/2015 | CHI | 0.126 | 0.4 | 0.05
TOTAL (B) |  |  |  |  | 0.25
CÓDIGO SINAPI | MATERIAL/SUB-CONTRATADO | UN | COEF. | CUSTO UNIT. | CUSTO TOTAL
1527 | CONCRETO USINADO BOMBEAVEL, CLASSE DE RESISTENCIA C25, COM BRITA 0 E 1, SLUMP = 100 +/- 20 MM, INCLUI SERVICO DE BOMBEAMENTO (NBR 8953) | M3 | 1.15 | 456.54 | 525.02
TOTAL (C) |  |  |  |  | 525.02
CUSTO DIRETO TOTAL |  |  |  |  | 543.41
ITEM: | 5 | UN: | M
ESTACA ESCAVADA MECANICAMENTE, SEM FLUIDO ESTABILIZANTE, COM 30CM DE DIÂMETRO, CONCRETO LANÇADO POR CAMINHÃO BETONEIRA.
REFERÊNCIA PARA ADOÇÃO DOS COEFICIENTES DE CONSUMO : SINAPI JANEIRO/21 CÓD 100896
CÓDIGO SINAPI | MÃO DE OBRA | UN | COEF. | CUSTO UNIT. | CUSTO TOTAL
88316 | SERVENTE COM ENCARGOS COMPLEMENTARES | H | 0.2263 | 13.34 | 3.01
90778 | ENGENHEIRO CIVIL DE OBRA PLENO COM ENCARGOS COMPLEMENTARES | H | 0.0051 | 91.06 | 0.46
TOTAL (A) |  |  |  |  | 3.47
CÓDIGO SINAPI | MATERIAL/SUB-CONTRATADO | UN | COEF. | CUSTO UNIT. | CUSTO TOTAL
1527 | CONCRETO USINADO BOMBEAVEL, CLASSE DE RESISTENCIA C25, COM BRITA 0 E 1, SLUMP = 100 +/- 20 MM, INCLUI SERVICO DE BOMBEAMENTO (NBR 8953) | M3 | 0.078 | 456.54 | 35.61
90680 | PERFURATRIZ HIDRÁULICA SOBRE CAMINHÃO COM TRADO CURTO ACOPLADO, PROFUNDIDADE MÁXIMA DE 20 M, DIÂMETRO MÁXIMO DE 1500 MM, POTÊNCIA INSTALADA DE 137 HP, MESA ROTATIVA COM TORQUE MÁXIMO DE 30 KNM - CHP DIURNO. AF_06/2015 | CHP | 0.0247 | 236.62 | 5.84
90681 | PERFURATRIZ HIDRÁULICA SOBRE CAMINHÃO COM TRADO CURTO ACOPLADO, PROFUNDIDADE MÁXIMA DE 20 M, DIÂMETRO MÁXIMO DE 1500 MM, POTÊNCIA INSTALADA DE 137 HP, MESA ROTATIVA COM TORQUE MÁXIMO DE 30 KNM - CHI DIURNO. AF_06/2015 | CHP | 0.049 | 92.8 | 4.54
97913 | TRANSPORTE COM CAMINHÃO BASCULANTE DE 6 M³, EM VIA URBANA EM REVESTIMENTO PRIMÁRIO (UNIDADE: M3XKM). AF_07/2020 | M3XKM | 0.0205 | 1.83 | 0.03
100973 | CARGA, MANOBRA E DESCARGA DE SOLOS E MATERIAIS GRANULARES EM CAMINHÃO BASCULANTE 6 M³ - CARGA COM PÁ CARREGADEIRA (CAÇAMBA DE 1,7 A 2,8 M³ / 128 HP) E DESCARGA LIVRE (UNIDADE: M3). AF_07/2020 | M3 | 0.0614 | 5.03 | 0.3
TOTAL (C) |  |  |  |  | 46.32
CUSTO DIRETO TOTAL |  |  |  |  | 49.79
ITEM: | 6 | UN: | M3
CONCRETAGEM DE VIGAS BALDRAMES, FCK 25 MPA, COM USO DE BOMBA  LANÇAMENTO, ADENSAMENTO E ACABAMENTO.
REFERÊNCIA PARA ADOÇÃO DOS COEFICIENTES DE CONSUMO : SINAPI JANEIRO/21 CÓD 96557
CÓDIGO SINAPI | MÃO DE OBRA | UN | COEF. | CUSTO UNIT. | CUSTO TOTAL
88316 | SERVENTE COM ENCARGOS COMPLEMENTARES | H | 0.544 | 13.34 | 7.25
88309 | PEDREIRO COM ENCARGOS COMPLEMENTARES | H | 0.363 | 16.78 | 6.09
TOTAL (A) |  |  |  |  | 13.34
CÓDIGO SINAPI | EQUIPAMENTO | UN | COEF. | CUSTO UNIT. | CUSTO TOTAL
90586 | VIBRADOR DE IMERSÃO, DIÂMETRO DE PONTEIRA 45MM, MOTOR ELÉTRICO TRIFÁSICO POTÊNCIA DE 2 CV - CHP DIURNO. AF_06/2015 | CHP | 0.088 | 1.7 | 0.14
90587 | VIBRADOR DE IMERSÃO, DIÂMETRO DE PONTEIRA 45MM, MOTOR ELÉTRICO TRIFÁSICO POTÊNCIA DE 2 CV - CHI DIURNO. AF_06/2015 | CHI | 0.093 | 0.4 | 0.03
TOTAL (B) |  |  |  |  | 0.17
CÓDIGO SINAPI | MATERIAL/SUB-CONTRATADO | UN | COEF. | CUSTO UNIT. | CUSTO TOTAL
1527 | CONCRETO USINADO BOMBEAVEL, CLASSE DE RESISTENCIA C25, COM BRITA 0 E 1, SLUMP = 100 +/- 20 MM, INCLUI SERVICO DE BOMBEAMENTO (NBR 8953) | M3 | 1.15 | 456.54 | 525.02
TOTAL (C) |  |  |  |  | 525.02
CUSTO DIRETO TOTAL |  |  |  |  | 538.53
ITEM: | 7 | UN: | M2
IMPERMEABILIZACAO DE ESTRUTURAS ENTERRADAS, COM TINTA ASFALTICA, DUAS DEMAOS
REFERÊNCIA PARA ADOÇÃO DOS COEFICIENTES DE CONSUMO: SINAPI JAN/20, CÓD 74106/1
CÓDIGO SINAPI | MÃO DE OBRA | UN | COEF. | CUSTO UNIT. | CUSTO TOTAL
88316 | SERVENTE COM ENCARGOS COMPLEMENTARES | H | 0.4 | 13.34 | 5.33
TOTAL (A) |  |  |  |  | 5.33
CÓDIGO SINAPI | MATERIAL/SUB-CONTRATADO | UN | COEF. | CUSTO UNIT. | CUSTO TOTAL
7319 | TINTA ASFALTICA IMPERMEABILIZANTE DISPERSA EM AGUA, PARA MATERIAIS CIMENTICIOS | L | 0.4 | 10.58 | 4.23
TOTAL (C) |  |  |  |  | 4.23
CUSTO DIRETO TOTAL |  |  |  |  | 9.56
ITEM: | 8 | UN: | M3
CONCRETAGEM DE PISO OU SOBRE SOLO, FCK 25 MPA, PARA ESPESSURA ATÉ 10 CM - LANÇAMENTO, ADENSAMENTO E ACABAMENTO. AF_09/2017
REFERÊNCIA PARA ADOÇÃO DOS COEFICIENTES DE CONSUMO : SINAPI JANEIRO/21 CÓD 97094
CÓDIGO SINAPI | MÃO DE OBRA | UN | COEF. | CUSTO UNIT. | CUSTO TOTAL
88316 | SERVENTE COM ENCARGOS COMPLEMENTARES | H | 0.504 | 13.34 | 6.72
88309 | PEDREIRO COM ENCARGOS COMPLEMENTARES | H | 0.504 | 16.78 | 8.45
TOTAL (A) |  |  |  |  | 15.17
CÓDIGO SINAPI | EQUIPAMENTO | UN | COEF. | CUSTO UNIT. | CUSTO TOTAL
90586 | VIBRADOR DE IMERSÃO, DIÂMETRO DE PONTEIRA 45MM, MOTOR ELÉTRICO TRIFÁSICO POTÊNCIA DE 2 CV - CHP DIURNO. AF_06/2015 | CHP | 0.066 | 1.7 | 0.11
90587 | VIBRADOR DE IMERSÃO, DIÂMETRO DE PONTEIRA 45MM, MOTOR ELÉTRICO TRIFÁSICO POTÊNCIA DE 2 CV - CHI DIURNO. AF_06/2015 | CHI | 0.066 | 0.4 | 0.02
TOTAL (B) |  |  |  |  | 0.13
CÓDIGO SINAPI | MATERIAL/SUB-CONTRATADO | UN | COEF. | CUSTO UNIT. | CUSTO TOTAL
1527 | CONCRETO USINADO BOMBEAVEL, CLASSE DE RESISTENCIA C25, COM BRITA 0 E 1, SLUMP = 100 +/- 20 MM, INCLUI SERVICO DE BOMBEAMENTO (NBR 8953) | M3 | 1.163 | 456.54 | 530.95
TOTAL (C) |  |  |  |  | 530.95
CUSTO DIRETO TOTAL |  |  |  |  | 546.25
ITEM: | 9 | UN: | KG
ESTRUTURA METÁLICA PARA COBERTURA, EM PERFIL ''U'' EM AÇO LAMINADO - FORNECIMENTO E INSTALAÇÃO
REFERÊNCIA PARA ADOÇÃO DOS COEFICIENTES DE CONSUMO: SEDOP ABR/18 CÓD 071360.
CÓDIGO SINAPI | MÃO DE OBRA | UN | COEF. | CUSTO UNIT. | CUSTO TOTAL
88315 | SERRALHEIRO COM ENCARGOS COMPLEMENTARES | H | 0.3 | 16.69 | 5
88215 | AUXILIAR DE SERRALHEIRO COM ENCARGOS COMPLEMENTARES | H | 0.25 | 13.44 | 3.36
TOTAL (A) |  |  |  |  | 8.36
CÓDIGO SINAPI | MATERIAL/SUB-CONTRATADO | UN | COEF. | CUSTO UNIT. | CUSTO TOTAL
10966 | PERFIL "U" DE ACO LAMINADO, "U" 152 X 15,6 | KG | 1.05 | 7.16 | 7.51
98746 | SOLDA DE TOPO EM CHAPA/PERFIL/TUBO DE AÇO CHANFRADO, ESPESSURA=1/4''. AF_06/2018 | M | 0.01 | 36.09 | 0.36
TOTAL (C) |  |  |  |  | 7.87
CUSTO DIRETO TOTAL |  |  |  |  | 16.23
ITEM: | 27 | UN: | UN
CASA DE BOMBA (1,5X1,5)M, EM ALVENARIA E CONCRETO
REFERÊNCIA PARA ADOÇÃO DOS COEFICIENTES DE CONSUMO : SEINFRA 027,1 CÓD C0729
CÓDIGO SINAPI | MÃO DE OBRA | UN | COEF. | CUSTO UNIT. | CUSTO TOTAL
88316 | SERVENTE COM ENCARGOS COMPLEMENTARES | H | 12 | 14.02 | 168.24
88309 | PEDREIRO COM ENCARGOS COMPLEMENTARES | H | 10.5 | 17.67 | 185.53
100301 | AJUDANTE DE PINTOR | H | 1.5 | 14.83 | 22.24
TOTAL (A) |  |  |  |  | 376.01
CÓDIGO SINAPI | MATERIAL/SUB-CONTRATADO | UN | COEF. | CUSTO UNIT. | CUSTO TOTAL
7307 | FUNDO ANTICORROSIVO PARA METAIS FERROSOS (ZARCAO) | L | 1.5 | 26.93 | 40.39
4930 | PORTA DE ABRIR EM GRADIL COM BARRA CHATA 3 CM X 1/4", COM REQUADRO E GUARNICAO - COMPLETO - ACABAMENTO NATURAL | M2 | 0.6 | 525.27 | 315.16
7311 | TINTA ESMALTE SINTETICO PREMIUM ACETINADO | L | 1.35 | 25.79 | 34.81
4720 | PEDRA BRITADA N. 0, OU PEDRISCO (4,8 A 9,5 MM) POSTO PEDREIRA/FORNECEDOR, SEM FRETE | M3 | 0.186 | 88.83 | 16.52
7258 | TIJOLO CERAMICO MACICO COMUM *5 X 10 X 20* CM | UN | 119.5 | 0.75 | 89.62
3768 | LIXA EM FOLHA PARA FERRO, NUMERO 150 | UN | 0.5 | 2.75 | 1.37
7269 | BLOCO CERAMICO VAZADO PARA ALVENARIA DE VEDACAO, 6 FUROS, DE 9 X 9 X 19 CM (L X A X C) | M2 | 225 | 0.8 | 180
43132 | ARAME RECOZIDO 16 BWG, D = 1,65 MM (0,016 KG/M) OU 18 BWG, D = 1,25 MM (0,01 KG/M) | KG | 0.45 | 18.7 | 8.41
1379 | CIMENTO PORTLAND COMPOSTO CP II-32 | KG | 85 | 0.6 | 51
7342 | TINTA MINERAL IMPERMEAVEL EM PO, BRANCA | KG | 2.5 | 2.06 | 5.15
11161 | CAL HIDRATADA PARA PINTURA | KG | 13.5 | 1.25 | 16.87
43058 | ACO CA-50, 10,0 MM, OU 12,5 MM, OU 16,0 MM, OU 20,0 MM, DOBRADO E CORTADO | KG | 14.5 | 12.34 | 178.93
367 | AREIA GROSSA - POSTO JAZIDA/FORNECEDOR (RETIRADO NA JAZIDA, SEM TRANSPORTE) | M3 | 0.18 | 76.5 | 13.77
TOTAL (C) |  |  |  |  | 952
CUSTO DIRETO TOTAL |  |  |  |  | 1328.01
ITEM: | 28 | UN: | M
CUMEEIRA METÁLICA EM CHAPA TRAPEZOIDAL GALVANIZADA E=0,05 mm, INCLUSIVE IÇAMENTO | JUNÇÃO SIMPLES, PVC, SERIE NORMAL, ESGOTO PREDIAL, DN 100 X 50 MM, JUNTA ELÁSTICA, FORNECIDO E INSTALADO EM RAMAL DE DESCARGA OU RAMAL DE ESGOTO SANITÁRIO | UN |  |  | 29.09
REFERÊNCIA PARA ADOÇÃO DOS COEFICIENTES DE CONSUMO: SINAPI ABR/20, CÓDIGO 94223, SENDO QUE FOI ALTERADO O ITEM CUMEEIRA, PARA SE ADEQUAR AS ESPECIFICAÇÕES DO PROJETO EXECUTIVO.
CÓDIGO SINAPI | MÃO DE OBRA | UN | COEF. | CUSTO UNIT. | CUSTO TOTAL
88323 | TELHADISTA COM ENCARGOS COMPLEMENTARES | H | 0.06 | 17.76 | 1.06
88316 | SERVENTE COM ENCARGOS COMPLEMENTARES | H | 0.073 | 13.34 | 0.97
TOTAL (A) |  |  |  |  | 2.03
CÓDIGO SINAPI | EQUIPAMENTOS | UN | COEF. | CUSTO UNIT. | CUSTO TOTAL
93281 | GUINCHO ELÉTRICO DE COLUNA, CAPACIDADE 400 KG, COM MOTO FREIO, MOTOR TRIFÁSICO DE 1,25 CV - CHP DIURNO. AF_03/2016 | CHP | 0.0018 | 13.16 | 0.02
93282 | GUINCHO ELÉTRICO DE COLUNA, CAPACIDADE 400 KG, COM MOTO FREIO, MOTOR TRIFÁSICO DE 1,25 CV - CHI DIURNO. AF_03/2016 | CHI | 0.0026 | 12.24 | 0.03
TOTAL (B) |  |  |  |  | 0.05
CÓDIGO SINAPI | MATERIAL/SUB-CONTRATADO | UN | COEF. | CUSTO UNIT. | CUSTO TOTAL
#REF! | #REF! | M | 1.1319 | #REF! | #REF! | OK
1607 | CONJUNTO ARRUELAS DE VEDACAO 5/16" PARA TELHA FIBROCIMENTO (UMA ARRUELA METALICA E UMA ARRUELA PVC - CONICAS) | CJ | 4.2 | 0.17 | 0.71
4302 | PARAFUSO ZINCADO ROSCA SOBERBA, CABECA SEXTAVADA, 5/16 " X 250 MM, PARA FIXACAO DE TELHA EM MADEIRA | UN | 4.2 | 2.57 | 10.79
TOTAL (C) |  |  |  |  | #REF!
CUSTO DIRETO TOTAL |  |  |  |  | #REF!
CUMEEIRA: PARA CADA 1 METRO DO SERVIÇO UTILIZA-SE 1,029 UNIDADES DE CUMEEIRA DE 1100MM DE COMPRIMENTO, TRANSFORMANDO ESSA UNIDADE DE MEDIDA PARA METRO TEREMOS, (1,029*1,1)/1 = 1,1319 METROS
ITEM: | 29 | UN: | UN
PORTA DE ABRIR DE FERRO EM CHAPA LISA Nº 18, COM REQUADROS EM METALON 5X5CM, REVESTIMENTO RESISTENTE A IMPACTOS, COM FECHADURA TARGETA LIVRE/OCUPADO, DOBRADIÇA DE FERRO, INCLUSIVE PINTURA ESMALTE FOSCO - CONFORME DETALHE P3 - 80X160 CM
REFERÊNCIA PARA ADOÇÃO DOS COEFICIENTES DE CONSUMO: SINAPI NOV/19, CÓD 73933/4, SENDO QUE OS COEFICIENTES DE CONSUMO DOS CÓDIGOS 88315, 88316 E 88627 FORAM ADEQUADOS PARA A DIMENSÃO DA PORTA DESTE PROJETO CONFORME PROPORCIONALIDADE DE ÁREAS DAS PORTAS
CÓDIGO SINAPI | MÃO DE OBRA | UN | COEF. | CUSTO UNIT. | CUSTO TOTAL
88316 | SERVENTE COM ENCARGOS COMPLEMENTARES | H | 2.304 | 3.34 | 7.69
88315 | SERRALHEIRO COM ENCARGOS COMPLEMENTARES | H | 2.048 | 16.69 | 34.18
TOTAL (A) |  |  |  |  | 41.87
CÓDIGO SINAPI | MATERIAL/SUB-CONTRATADO | UN | COEF. | CUSTO UNIT. | CUSTO TOTAL
#REF! | #REF! | UN | 1 | #REF! | #REF! | OK
88627 | ARGAMASSA TRAÇO 1:0,5:4,5 (CIMENTO, CAL E AREIA MÉDIA) PARA ASSENTAMENTO DE ALVENARIA, PREPARO MANUAL. AF_08/2014 | M3 | 0.00768 | 446.01 | 3.42
TOTAL (C) |  |  |  |  | #REF!
CUSTO DIRETO TOTAL |  |  |  |  | #REF!
OS COEFICIENTES DE CONSUMO FORAM OBTIDOS FAZENDO A PROPORCIONALIDADE DAS DIMENSÕES DE PROJETO COM OS COEFICIENTES DA COMPOSIÇÃO DE REFERÊNCIA QUE TEM COMO UNIDADE METRO QUADRADO.
SERRALHEIRO: PARA 1 M2 O COEFICENTE É 1,60 H, PARA 1,28 M2 SERÁ 1,28 X 1,6 = 2,048 H.
SERVENTE: PARA 1 M2 O COEFICENTE É 1,80 H, PARA 1,28 M2 SERÁ 1,28 X 1,8 = 2,304 H.
ARGAMASSA: PARA 1 M2 O COEFICENTE É 0,006 M3, PARA 1,28 M2 SERÁ 1,28 X 0,006 = 0,00768 M3.
ITEM: | 30 | UN: | UN
JANELA DE CORRER 4 FOLHAS - 4,40 x 1,00M , SENDO DUAS FOLHAS FIXAS E DUAS DE CORRER, PARA VIDRO TEMPERADO 10MM EM ALUMINIO ANODIZADO, INCLUINDO COMPONENTES PARA INSTALAÇÃO - FORNECIMENTO E INSTALAÇÃO.
CÓDIGO SINAPI | MÃO DE OBRA | UN | COEF. | CUSTO UNIT. | CUSTO TOTAL
88316 | SERVENTE COM ENCARGOS COMPLEMENTARES | H | 22.8293 | 13.34 | 304.54
88309 | PEDREIRO COM ENCARGOS COMPLEMENTARES | H | 45.6741 | 16.78 | 766.41
TOTAL (A) |  |  |  |  | 1070.95
CÓDIGO SINAPI | MATERIAL/SUB-CONTRATADO | UN | COEF. | CUSTO UNIT. | CUSTO TOTAL
10507 | VIDRO TEMPERADO INCOLOR E = 10 MM, SEM COLOCACAO | M2 | 4.62 | 318.97 | 1473.64
36888 | GUARNICAO/MOLDURA DE ACABAMENTO PARA ESQUADRIA DE ALUMINIO ANODIZADO NATURAL, PARA 1 FACE | M | 12 | 7.6 | 91.2
142 | SELANTE ELASTICO MONOCOMPONENTE A BASE DE POLIURETANO PARA JUNTAS DIVERSAS | 310ML | 4.1557 | 24.12 | 100.23
11950 | BUCHA DE NYLON SEM ABA S6, COM PARAFUSO DE 4,20 X 40 MM EM ACO ZINCADO COM ROSCA SOBERBA, CABECA CHATA E FENDA PHILLIPS | #REF! | 171.776 | 0.14 | 24.04
TOTAL (C) |  |  |  |  | 1689.11
CUSTO DIRETO TOTAL |  |  |  |  | 2760.06
OS COEFICIENTES DE CONSUMO FORAM OBTIDOS FAZENDO A PROPORCIONALIDADE DAS DIMENSÕES DE PROJETO COM OS COEFICIENTES DA COMPOSIÇÃO DE REFERÊNCIA QUE TEM COMO UNIDADE METRO QUADRADO.
JANELA J1 - 4,40X1,60M = 7,04M²
PEDREIRO: PARA 1 M2 O COEFICENTE É 2,949 H, PARA 7,04 M2 SERÁ 7,04 X 2,949 = 20,76096 H.
SERVENTE: PARA 1 M2 O COEFICENTE É 1,474 H, PARA 7,04 M2 SERÁ 7,04 X 1,474 = 10,37696 H.
SELANTE: PARA 1 M2 O COEFICENTE É 0,5903 FRASCO DE 310 ML, PARA 7,04 M2 SERÁ 7,04 X 0,5903 = 4,155712 FRASCO DE 310 ML.
BUCHA: PARA 1 M2 O COEFICENTE É 24,4 UNI, PARA 7,04 M2 SERÁ 7,04 X 24,4 = 171,776 UNIDADE.
GUARNIÇÃO: CONSIDEROU-SE O PERÍMETRO DA JANELA QUE SERÁ 4,40 + 1,60 + 4,40 + 1,60 = 12,0 M.
ITEM: | 31 | UN: | UN
JANELA BASCULANTE EM ALUMÍNIO COM VIDRO INCOLOR 3 a 4MM, COM MOLDURA DE ACABAMENTO PARA UMA FACE, FIXAÇÃO COM PARAFUSO, CONFORME DETALHE J2 - 400x60CM
REFERÊNCIA PARA ADOÇÃO DOS COEFICIENTES DE CONSUMO: SINAPI NOV/19 CÓD 94575, SENDO QUE FORAM ALTERADOS OS COEFICIENTES DOS CÓDIGOS 581, 88316, 88309, 142 E 11950 E ACRESCENTADO O CÓDIGO 36888, PARA SE ADEQUAR AS ESPECIFICAÇÕES DO PROJETO EXECUTIVO.
CÓDIGO SINAPI | MÃO DE OBRA | UN | COEF. | CUSTO UNIT. | CUSTO TOTAL
88316 | SERVENTE COM ENCARGOS COMPLEMENTARES | H | 3.5376 | 14.37 | 50.83
88309 | PEDREIRO COM ENCARGOS COMPLEMENTARES | H | 7.0776 | 17.76 | 125.69
TOTAL (A) |  |  |  |  | 176.52
CÓDIGO SINAPI | MATERIAL/SUB-CONTRATADO | UN | COEF. | CUSTO UNIT. | CUSTO TOTAL
581 | JANELA BASCULANTE EM ALUMINIO, 80 X 60 CM (A X L), BATENTE/REQUADRO DE 3 A 14 CM, COM VIDRO, SEM GUARNICAO/ALIZAR | M2 | 2.4 | 327.04 | 784.89
36888 | GUARNICAO/MOLDURA DE ACABAMENTO PARA ESQUADRIA DE ALUMINIO ANODIZADO NATURAL, PARA 1 FACE | M | 9.2 | 7.6 | 69.92
142 | SELANTE ELASTICO MONOCOMPONENTE A BASE DE POLIURETANO PARA JUNTAS DIVERSAS | 310ML | 1.4167 | 24.12 | 34.17
11950 | BUCHA DE NYLON SEM ABA S6, COM PARAFUSO DE 4,20 X 40 MM EM ACO ZINCADO COM ROSCA SOBERBA, CABECA CHATA E FENDA PHILLIPS | #REF! | 58.56 | 0.14 | 8.19
TOTAL (C) |  |  |  |  | 897.17
CUSTO DIRETO TOTAL |  |  |  |  | 1073.69
OS COEFICIENTES DE CONSUMO FORAM OBTIDOS FAZENDO A PROPORCIONALIDADE DAS DIMENSÕES DE PROJETO COM OS COEFICIENTES DA COMPOSIÇÃO DE REFERÊNCIA QUE TEM COMO UNIDADE METRO QUADRADO.
JANELA J2 - 4,00X0,60M = 2,40M²
PEDREIRO: PARA 1 M2 O COEFICENTE É 2,949 H, PARA 2,40 M2 SERÁ 2,40 X 2,949 = 7,0776 H.
SERVENTE: PARA 1 M2 O COEFICENTE É 1,474 H, PARA 2,40 M2 SERÁ 2,40 X 1,474 = 3,5376 H.
SELANTE: PARA 1 M2 O COEFICENTE É 0,5903 FRASCO DE 310 ML, PARA 2,40 M2 SERÁ 2,40 X 0,5903 = 1,41672 FRASCO DE 310 ML.
BUCHA: PARA 1 M2 O COEFICENTE É 24,4 UNI, PARA 2,40 M2 SERÁ 2,40 X 24,4 = 58,56 UNIDADE.
GUARNIÇÃO: CONSIDEROU-SE O PERÍMETRO DA JANELA QUE SERÁ 4,00 + 0,60 + 4,00 + 0,60 = 9,20 M.
ITEM: | 32 | UN: | UN
JANELA BASCULANTE EM ALUMÍNIO COM VIDRO INCOLOR 3 a 4MM, COM MOLDURA DE ACABAMENTO PARA UMA FACE, FIXAÇÃO COM PARAFUSO, CONFORME DETALHE J3 - 3,30X1,60 CM
REFERÊNCIA PARA ADOÇÃO DOS COEFICIENTES DE CONSUMO: SINAPI NOV/19 CÓD 94575, SENDO QUE FORAM ALTERADOS OS COEFICIENTES DOS CÓDIGOS 581, 88316, 88309, 142 E 11950, E ACRESCENTADO O CÓDIGO 36888, PARA SE ADEQUAR AS ESPECIFICAÇÕES DO PROJETO EXECUTIVO.
CÓDIGO SINAPI | MÃO DE OBRA | UN | COEF. | CUSTO UNIT. | CUSTO TOTAL
88316 | SERVENTE COM ENCARGOS COMPLEMENTARES | H | 7.7827 | 14.37 | 111.83
88309 | PEDREIRO COM ENCARGOS COMPLEMENTARES | H | 15.5707 | 17.76 | 276.53
TOTAL (A) |  |  |  |  | 388.36
CÓDIGO SINAPI | MATERIAL/SUB-CONTRATADO | UN | COEF. | CUSTO UNIT. | CUSTO TOTAL
581 | JANELA BASCULANTE EM ALUMINIO, 80 X 60 CM (A X L), BATENTE/REQUADRO DE 3 A 14 CM, COM VIDRO, SEM GUARNICAO/ALIZAR | M2 | 5.28 | 327.04 | 1726.77
36888 | GUARNICAO/MOLDURA DE ACABAMENTO PARA ESQUADRIA DE ALUMINIO ANODIZADO NATURAL, PARA 1 FACE | M | 9.8 | 7.6 | 74.48
142 | SELANTE ELASTICO MONOCOMPONENTE A BASE DE POLIURETANO PARA JUNTAS DIVERSAS | 310ML | 3.1168 | 24.12 | 75.17
11950 | BUCHA DE NYLON SEM ABA S6, COM PARAFUSO DE 4,20 X 40 MM EM ACO ZINCADO COM ROSCA SOBERBA, CABECA CHATA E FENDA PHILLIPS | #REF! | 128.832 | 0.14 | 18.03
TOTAL (C) |  |  |  |  | 1894.45
CUSTO DIRETO TOTAL |  |  |  |  | 2282.81
OS COEFICIENTES DE CONSUMO FORAM OBTIDOS FAZENDO A PROPORCIONALIDADE DAS DIMENSÕES DE PROJETO COM OS COEFICIENTES DA COMPOSIÇÃO DE REFERÊNCIA QUE TEM COMO UNIDADE METRO QUADRADO.
JANELA J3 - 3,30X1,60M = 5,28M²
PEDREIRO: PARA 1 M2 O COEFICENTE É 2,949 H, PARA 5,28 M2 SERÁ 5,28 X 2,949 = 15,57072 H.
SERVENTE: PARA 1 M2 O COEFICENTE É 1,474 H, PARA 5,28 M2 SERÁ 5,28 X 1,474 = 7,78272 H.
SELANTE: PARA 1 M2 O COEFICENTE É 0,5903 FRASCO DE 310 ML, PARA 5,28 M2 SERÁ 5,28 X 0,5903 = 3,116784 FRASCO DE 310 ML.
BUCHA: PARA 1 M2 O COEFICENTE É 24,4 UNI, PARA 5,28 M2 SERÁ 5,28 X 24,4 = 128,832 UNIDADE.
GUARNIÇÃO: CONSIDEROU-SE O PERÍMETRO DA JANELA QUE SERÁ 3,30 + 1,60 + 3,30 + 1,60 = 9,80 M.
ITEM: | 33 | UN: | UN
JANELA BASCULANTE EM ALUMÍNIO COM VIDRO INCOLOR 3 a 4MM, COM MOLDURA DE ACABAMENTO PARA UMA FACE, FIXAÇÃO COM PARAFUSO, CONFORME DETALHE J4 - 2,00X0,60 CM
REFERÊNCIA PARA ADOÇÃO DOS COEFICIENTES DE CONSUMO: SINAPI NOV/19 CÓD 94575, SENDO QUE FORAM ALTERADOS OS COEFICIENTES DOS CÓDIGOS 581, 88316, 88309, 142 E 11950 E ACRESCENTADO O CÓDIGO 36888, PARA SE ADEQUAR AS ESPECIFICAÇÕES DO PROJETO EXECUTIVO.
CÓDIGO SINAPI | MÃO DE OBRA | UN | COEF. | CUSTO UNIT. | CUSTO TOTAL
88316 | SERVENTE COM ENCARGOS COMPLEMENTARES | H | 1.7688 | 14.37 | 25.41
88309 | PEDREIRO COM ENCARGOS COMPLEMENTARES | H | 3.5388 | 17.76 | 62.84
TOTAL (A) |  |  |  |  | 88.25
CÓDIGO SINAPI | MATERIAL/SUB-CONTRATADO | UN | COEF. | CUSTO UNIT. | CUSTO TOTAL
581 | JANELA BASCULANTE EM ALUMINIO, 80 X 60 CM (A X L), BATENTE/REQUADRO DE 3 A 14 CM, COM VIDRO, SEM GUARNICAO/ALIZAR | M2 | 1.2 | 327.04 | 392.44
36888 | GUARNICAO/MOLDURA DE ACABAMENTO PARA ESQUADRIA DE ALUMINIO ANODIZADO NATURAL, PARA 1 FACE | M | 5.2 | 7.6 | 39.52
142 | SELANTE ELASTICO MONOCOMPONENTE A BASE DE POLIURETANO PARA JUNTAS DIVERSAS | 310ML | 0.70836 | 24.12 | 17.08
11950 | BUCHA DE NYLON SEM ABA S6, COM PARAFUSO DE 4,20 X 40 MM EM ACO ZINCADO COM ROSCA SOBERBA, CABECA CHATA E FENDA PHILLIPS | #REF! | 29.28 | 0.14 | 4.09
TOTAL (C) |  |  |  |  | 453.13
CUSTO DIRETO TOTAL |  |  |  |  | 541.38
OS COEFICIENTES DE CONSUMO FORAM OBTIDOS FAZENDO A PROPORCIONALIDADE DAS DIMENSÕES DE PROJETO COM OS COEFICIENTES DA COMPOSIÇÃO DE REFERÊNCIA QUE TEM COMO UNIDADE METRO QUADRADO.
JANELA J4 - 2,00X0,60M = 1,20M²
PEDREIRO: PARA 1 M2 O COEFICENTE É 2,949 H, PARA 1,20 M2 SERÁ 1,20 X 2,949 = 3,5388 H.
SERVENTE: PARA 1 M2 O COEFICENTE É 1,474 H, PARA 1,20 M2 SERÁ 1,20 X 1,474 = 1,7688 H.
SELANTE: PARA 1 M2 O COEFICENTE É 0,5903 FRASCO DE 310 ML, PARA 1,20 M2 SERÁ 1,20 X 0,5903 = 0,70836 FRASCO DE 310 ML.
BUCHA: PARA 1 M2 O COEFICENTE É 24,4 UNI, PARA 1,20 M2 SERÁ 1,20 X 24,4 = 29,28 UNIDADE.
GUARNIÇÃO: CONSIDEROU-SE O PERÍMETRO DA JANELA QUE SERÁ 2,00 + 0,60 + 2,00 + 0,60 = 5,20 M.
ITEM: | 34 | UN: | UN
JANELA BASCULANTE EM ALUMÍNIO COM VIDRO INCOLOR 3 a 4MM, COM MOLDURA DE ACABAMENTO PARA UMA FACE, FIXAÇÃO COM PARAFUSO, CONFORME DETALHE J5 -1,60X1,60 CM
REFERÊNCIA PARA ADOÇÃO DOS COEFICIENTES DE CONSUMO: SINAPI NOV/19 CÓD 94575, SENDO QUE FORAM ALTERADOS OS COEFICIENTES DOS CÓDIGOS 518, 88316, 88309, 142 E 11950, E ACRESCENTADO O CÓDIGO 36888, PARA SE ADEQUAR AS ESPECIFICAÇÕES DO PROJETO EXECUTIVO.
CÓDIGO SINAPI | MÃO DE OBRA | UN | COEF. | CUSTO UNIT. | CUSTO TOTAL
88316 | SERVENTE COM ENCARGOS COMPLEMENTARES | H | 3.7734 | 14.37 | 54.22
88309 | PEDREIRO COM ENCARGOS COMPLEMENTARES | H | 7.5494 | 17.76 | 134.07
TOTAL (A) |  |  |  |  | 188.29
CÓDIGO SINAPI | MATERIAL/SUB-CONTRATADO | UN | COEF. | CUSTO UNIT. | CUSTO TOTAL
581 | JANELA BASCULANTE EM ALUMINIO, 80 X 60 CM (A X L), BATENTE/REQUADRO DE 3 A 14 CM, COM VIDRO, SEM GUARNICAO/ALIZAR | M2 | 2.56 | 327.04 | 837.22
36888 | GUARNICAO/MOLDURA DE ACABAMENTO PARA ESQUADRIA DE ALUMINIO ANODIZADO NATURAL, PARA 1 FACE | M | 6.4 | 7.6 | 48.64
142 | SELANTE ELASTICO MONOCOMPONENTE A BASE DE POLIURETANO PARA JUNTAS DIVERSAS | 310ML | 1.5112 | 24.12 | 36.44
11950 | BUCHA DE NYLON SEM ABA S6, COM PARAFUSO DE 4,20 X 40 MM EM ACO ZINCADO COM ROSCA SOBERBA, CABECA CHATA E FENDA PHILLIPS | #REF! | 62.464 | 0.14 | 8.74
TOTAL (C) |  |  |  |  | 931.04
CUSTO DIRETO TOTAL |  |  |  |  | 1119.33
OS COEFICIENTES DE CONSUMO FORAM OBTIDOS FAZENDO A PROPORCIONALIDADE DAS DIMENSÕES DE PROJETO COM OS COEFICIENTES DA COMPOSIÇÃO DE REFERÊNCIA QUE TEM COMO UNIDADE METRO QUADRADO.
JANELA J5 - 1,60X1,60M = 2,56M²
PEDREIRO: PARA 1 M2 O COEFICENTE É 2,949 H, PARA 2,56 M2 SERÁ 2,56 X 2,949 = 7,54944 H.
SERVENTE: PARA 1 M2 O COEFICENTE É 1,474 H, PARA 2,56 M2 SERÁ 2,56 X 1,474 = 3,77344 H.
SELANTE: PARA 1 M2 O COEFICENTE É 0,5903 FRASCO DE 310 ML, PARA 2,56 M2 SERÁ 2,56 X 0,5903 = 1,511168 FRASCO DE 310 ML.
BUCHA: PARA 1 M2 O COEFICENTE É 24,4 UNI, PARA 2,56 M2 SERÁ 2,56 X 24,4 = 62,464 UNIDADE.
GUARNIÇÃO: CONSIDEROU-SE O PERÍMETRO DA JANELA QUE SERÁ 1,60 + 1,60 + 1,60 + 1,60 = 6,40 M.
ITEM: | 35 | UN: | UN
JANELA BASCULANTE EM ALUMÍNIO COM VIDRO INCOLOR 3 a 4MM, COM MOLDURA DE ACABAMENTO PARA UMA FACE, FIXAÇÃO COM PARAFUSO, CONFORME DETALHE J6 -80X60 CM
REFERÊNCIA PARA ADOÇÃO DOS COEFICIENTES DE CONSUMO: SINAPI NOV/19 CÓD 94575, SENDO QUE FORAM ALTERADOS OS COEFICIENTES DOS CÓDIGOS 518, 88316, 88309, 142 E 11950, E ACRESCENTADO O CÓDIGO 36888, PARA SE ADEQUAR AS ESPECIFICAÇÕES DO PROJETO EXECUTIVO.
CÓDIGO SINAPI | MÃO DE OBRA | UN | COEF. | CUSTO UNIT. | CUSTO TOTAL
88316 | SERVENTE COM ENCARGOS COMPLEMENTARES | H | 0.70752 | 14.37 | 10.16
88309 | PEDREIRO COM ENCARGOS COMPLEMENTARES | H | 1.4155 | 17.76 | 25.13
TOTAL (A) |  |  |  |  | 35.29
CÓDIGO SINAPI | MATERIAL/SUB-CONTRATADO | UN | COEF. | CUSTO UNIT. | CUSTO TOTAL
581 | JANELA BASCULANTE EM ALUMINIO, 80 X 60 CM (A X L), BATENTE/REQUADRO DE 3 A 14 CM, COM VIDRO, SEM GUARNICAO/ALIZAR | M2 | 0.48 | 327.04 | 156.97
36888 | GUARNICAO/MOLDURA DE ACABAMENTO PARA ESQUADRIA DE ALUMINIO ANODIZADO NATURAL, PARA 1 FACE | M | 2.8 | 7.6 | 21.28
142 | SELANTE ELASTICO MONOCOMPONENTE A BASE DE POLIURETANO PARA JUNTAS DIVERSAS | 310ML | 0.28334 | 24.12 | 6.83
11950 | BUCHA DE NYLON SEM ABA S6, COM PARAFUSO DE 4,20 X 40 MM EM ACO ZINCADO COM ROSCA SOBERBA, CABECA CHATA E FENDA PHILLIPS | #REF! | 11.712 | 0.14 | 1.63
TOTAL (C) |  |  |  |  | 186.71
CUSTO DIRETO TOTAL |  |  |  |  | 222
OS COEFICIENTES DE CONSUMO FORAM OBTIDOS FAZENDO A PROPORCIONALIDADE DAS DIMENSÕES DE PROJETO COM OS COEFICIENTES DA COMPOSIÇÃO DE REFERÊNCIA QUE TEM COMO UNIDADE METRO QUADRADO.
JANELA J6 - 0,80X0,60M = 0,48M²
PEDREIRO: PARA 1 M2 O COEFICENTE É 2,949 H, PARA 0,48 M2 SERÁ 0,48 X 2,949 = 1,41552 H.
SERVENTE: PARA 1 M2 O COEFICENTE É 1,474 H, PARA 0,48 M2 SERÁ 0,48 X 1,474 = 0,70752 H.
SELANTE: PARA 1 M2 O COEFICENTE É 0,5903 FRASCO DE 310 ML, PARA 0,48 M2 SERÁ 0,48 X 0,5903 = 0,283344 FRASCO DE 310 ML.
BUCHA: PARA 1 M2 O COEFICENTE É 24,4 UNI, PARA 0,48 M2 SERÁ 0,48 X 24,4 = 11,712 UNIDADE
GUARNIÇÃO: CONSIDEROU-SE O PERÍMETRO DA JANELA QUE SERÁ 0,80 + 0,60 + 0,80 + 1,60 = 2,80 M.
ITEM: | 36 | UN: | UN
JANELA BASCULANTE EM ALUMÍNIO COM VIDRO INCOLOR 3 a 4MM, COM MOLDURA DE ACABAMENTO PARA UMA FACE, FIXAÇÃO COM PARAFUSO, CONFORME DETALHE J7 - 140X60 CM
REFERÊNCIA PARA ADOÇÃO DOS COEFICIENTES DE CONSUMO: SINAPI NOV/19 CÓD 94575, SENDO QUE FORAM ALTERADOS OS COEFICIENTES DOS CÓDIGOS 581, 88316, 88309, 142 E 11950, E ACRESCENTADO O CÓDIGO 36888, PARA SE ADEQUAR AS ESPECIFICAÇÕES DO PROJETO EXECUTIVO.
CÓDIGO SINAPI | MÃO DE OBRA | UN | COEF. | CUSTO UNIT. | CUSTO TOTAL
88316 | SERVENTE COM ENCARGOS COMPLEMENTARES | H | 1.2382 | 14.37 | 17.79
88309 | PEDREIRO COM ENCARGOS COMPLEMENTARES | H | 2.4772 | 17.76 | 43.99
TOTAL (A) |  |  |  |  | 61.78
CÓDIGO SINAPI | MATERIAL/SUB-CONTRATADO | UN | COEF. | CUSTO UNIT. | CUSTO TOTAL
581 | JANELA BASCULANTE EM ALUMINIO, 80 X 60 CM (A X L), BATENTE/REQUADRO DE 3 A 14 CM, COM VIDRO, SEM GUARNICAO/ALIZAR | M2 | 0.84 | 327.04 | 274.71
36888 | GUARNICAO/MOLDURA DE ACABAMENTO PARA ESQUADRIA DE ALUMINIO ANODIZADO NATURAL, PARA 1 FACE | M | 4 | 7.6 | 30.4
142 | SELANTE ELASTICO MONOCOMPONENTE A BASE DE POLIURETANO PARA JUNTAS DIVERSAS | 310ML | 0.49585 | 24.12 | 11.95
11950 | BUCHA DE NYLON SEM ABA S6, COM PARAFUSO DE 4,20 X 40 MM EM ACO ZINCADO COM ROSCA SOBERBA, CABECA CHATA E FENDA PHILLIPS | #REF! | 20.496 | 0.14 | 2.86
TOTAL (C) |  |  |  |  | 319.92
CUSTO DIRETO TOTAL |  |  |  |  | 381.7
OS COEFICIENTES DE CONSUMO FORAM OBTIDOS FAZENDO A PROPORCIONALIDADE DAS DIMENSÕES DE PROJETO COM OS COEFICIENTES DA COMPOSIÇÃO DE REFERÊNCIA QUE TEM COMO UNIDADE METRO QUADRADO.
PEDREIRO: PARA 1 M2 O COEFICENTE É 2,949 H, PARA 0,84 M2 SERÁ 0,84 X 2,949 = 2,47716 H.
SERVENTE: PARA 1 M2 O COEFICENTE É 1,474 H, PARA 0,84 M2 SERÁ 0,84 X 1,474 = 1,23816 H.
JANELA J7 - 1,4X0,6M = 0,84M²
SELANTE: PARA 1 M2 O COEFICENTE É 0,5903 FRASCO DE 310 ML, PARA 0,84 M2 SERÁ 0,84 X 0,5903 = 0,495852 FRASCO DE 310 ML.
BUCHA: PARA 1 M2 O COEFICENTE É 24,4 UNI, PARA 0,84 M2 SERÁ 0,84 X 24,4 = 20,496 UNIDADE.
GUARNIÇÃO: CONSIDEROU-SE O PERÍMETRO DA JANELA QUE SERÁ 1,40 + 0,60 + 1,40 + 0,60 = 4,00 M.
ITEM: | 37 | UN: | M2
JANELA GUILHOTINA EM ALUMÍNIO, COR BRANCA COM VIDRO TEMPERADO INCOLOR 6MM
REFERÊNCIA PARA ADOÇÃO DOS COEFICIENTES DE CONSUMO: ORSE FEV/20 CÓD 11944, SENDO QUE FOI ALTERADO O ITEM DA JANELA, PARA SE ADEQUAR AS ESPECIFICAÇÕES DO PROJETO EXECUTIVO.
CÓDIGO SINAPI | MÃO DE OBRA | UN | COEF. | CUSTO UNIT. | CUSTO TOTAL
88316 | SERVENTE COM ENCARGOS COMPLEMENTARES | H | 1 | 14.37 | 14.37
88309 | PEDREIRO COM ENCARGOS COMPLEMENTARES | H | 1 | 17.76 | 17.76
TOTAL (A) |  |  |  |  | 32.13
CÓDIGO SINAPI | MATERIAL/SUB-CONTRATADO | UN | COEF. | CUSTO UNIT. | CUSTO TOTAL
#REF! | #REF! | M2 | 1 | #REF! | #REF! | OK
88628 | ARGAMASSA TRAÇO 1:3 (CIMENTO E AREIA MÉDIA), PREPARO MECÂNICO COM BETONEIRA 400 L. AF_08/2014 | M3 | 0.003 | 349.8 | 1.04
TOTAL (C) |  |  |  |  | #REF!
CUSTO DIRETO TOTAL |  |  |  |  | #REF!
ITEM: | 38 | UN: | M2
JANELA EM AÇO RAIADA, DE ENROLAR, FIXAÇÃO COM PARAFUSO, CONFORME DETALHE BALCÃO SECRETARIA - J10 - 100X120 CM
REFERÊNCIA PARA ADOÇÃO DOS COEFICIENTES DE CONSUMO: SINAPI NOV/19 CÓD 94575, SENDO QUE FOI ALTERADO O ITEM DA JANELA, PARA SE ADEQUAR AS ESPECIFICAÇÕES DO PROJETO EXECUTIVO.
CÓDIGO SINAPI | MÃO DE OBRA | UN | COEF. | CUSTO UNIT. | CUSTO TOTAL
88316 | SERVENTE COM ENCARGOS COMPLEMENTARES | H | 1.474 | 14.37 | 21.18
88309 | PEDREIRO COM ENCARGOS COMPLEMENTARES | H | 2.949 | 17.76 | 52.37
TOTAL (A) |  |  |  |  | 73.55
CÓDIGO SINAPI | MATERIAL/SUB-CONTRATADO | UN | COEF. | CUSTO UNIT. | CUSTO TOTAL
4910 | PORTA DE ENROLAR MANUAL COMPLETA, PERFIL MEIA CANA CEGA, EM ACO GALVANIZADO NATURAL, CHAPA NUMERO 24 (SEM INSTALACAO) | M2 | 1.0001 | 354.03 | 354.06
142 | SELANTE ELASTICO MONOCOMPONENTE A BASE DE POLIURETANO PARA JUNTAS DIVERSAS | 310ML | 0.5903 | 24.12 | 14.23
11950 | BUCHA DE NYLON SEM ABA S6, COM PARAFUSO DE 4,20 X 40 MM EM ACO ZINCADO COM ROSCA SOBERBA, CABECA CHATA E FENDA PHILLIPS | #REF! | 24.4 | 0.14 | 3.41
TOTAL (C) |  |  |  |  | 371.7
CUSTO DIRETO TOTAL |  |  |  |  | 445.25
ITEM: | 39 | UN: | M2
PORTÃO EM TELA ARAME GALVANIZADO N.12 MALHA 2" E MOLDURA EM TUBOS DE ACO COM DUAS FOLHAS DE ABRIR, INCLUSO FERRAGENS
REFERÊNCIA PARA ADOÇÃO DOS COEFICIENTES DE CONSUMO: SINAPI NOV/19 CÓD 74238/2
CÓDIGO SINAPI | MÃO DE OBRA | UN | COEF. | CUSTO UNIT. | CUSTO TOTAL
88315 | SERRALHEIRO COM ENCARGOS COMPLEMENTARES | H | 7 | 17.68 | 123.76
88316 | SERVENTE COM ENCARGOS COMPLEMENTARES | H | 11.5 | 14.37 | 165.25
88317 | SOLDADOR COM ENCARGOS COMPLEMENTARES | H | 4.5 | 17.98 | 80.91
TOTAL (A) |  |  |  |  | 369.92
CÓDIGO SINAPI | EQUIPAMENTOS | UN | COEF. | CUSTO UNIT. | CUSTO TOTAL
98764 | INVERSOR DE SOLDA MONOFÁSICO DE 160 A, POTÊNCIA DE 5400 W, TENSÃO DE 220 V, PARA SOLDA COM ELETRODOS DE 2,0 A 4,0 MM E PROCESSO TIG - CHP DIURNO. AF_06/2018 | CHP | 3.82 | 3.93 | 15.01
98765 | INVERSOR DE SOLDA MONOFÁSICO DE 160 A, POTÊNCIA DE 5400 W, TENSÃO DE 220 V, PARA SOLDA COM ELETRODOS DE 2,0 A 4,0 MM E PROCESSO TIG - CHI DIURNO. AF_06/2018 | CHI | 0.67 | 0.11 | 0.07
TOTAL (B) |  |  |  |  | 15.08
CÓDIGO SINAPI | MATERIAL/SUB-CONTRATADO | UN | COEF. | CUSTO UNIT. | CUSTO TOTAL
7167 | TELA DE ARAME GALV QUADRANGULAR / LOSANGULAR, FIO 2,11 MM (14 BWG), MALHA 5 X 5 CM, H = 2 M | M2 | 1.1 | 17.01 | 18.71
7697 | TUBO ACO GALVANIZADO COM COSTURA, CLASSE MEDIA, DN 1.1/2", E = *3,25* MM, PESO *3,61* KG/M (NBR 5580) | M | 1.4318 | 30.27 | 43.34
10997 | ELETRODO REVESTIDO AWS - E7018, DIAMETRO IGUAL A 4,00 MM | KG | 3.37 | 13.45 | 45.32
21010 | TUBO ACO GALVANIZADO COM COSTURA, CLASSE LEVE, DN 25 MM ( 1"), E = 2,65 MM, *2,11* KG/M (NBR 5580) | M | 6.7407 | 18.78 | 126.59
TOTAL (C) |  |  |  |  | 233.96
CUSTO DIRETO TOTAL |  |  |  |  | 618.96
ITEM: | 40 | UN: | UN
LAVATÓRIO LOUÇA BRANCA COM COLUNA SUSPENSA INCLUSO SIFÃO TIPO GARRAFA EM PVC, VÁLVULA E ENGATE FLEXÍVEL 30CM EM PLÁSTICO E TORNEIRA COM SENSOR DE PRESENÇA PARA LAVATÓRIO PCD - FORNECIMENTO E INSTALAÇÃO
REFERÊNCIA PARA ADOÇÃO DOS COEFICIENTES DE CONSUMO: SINAPI ABR/20 CÓD 86942, SENDO QUE FOI ALTERADO O ITEM LAVATÓRIO E TORNEIRA, PARA SE ADEQUAR AS ESPECIFICAÇÕES DO PROJETO EXECUTIVO. TODOS OS ITENS DA COMPOSIÇÃO TRATAM-SE DE COMPOSIÇÕES EM QUE ESTÃO INSERIDOS TANTO OS MATERIAIS QUANTO A MÃO DE OBRA, LOGO NÃO NÉCESSÁRIO ACRESCENTAR UM SUBITEM PARA MÃO DE OBRA, DESTA FORMA ESTARÍAMOS REMUNERANDO MÃO DE OBRA EM DUPLICIDADE E, CONSEQUENTEMENTE SOBREPREÇO DE UM SERVIÇO.
CÓDIGO SINAPI | MATERIAL/SUB-CONTRATADO | UN | COEF. | CUSTO UNIT. | CUSTO TOTAL
86879 | VÁLVULA EM PLÁSTICO 1" PARA PIA, TANQUE OU LAVATÓRIO, COM OU SEM LADRÃO - FORNECIMENTO E INSTALAÇÃO. AF_12/2013 | #REF! | 1 | 5.76 | 5.76
86882 | SIFÃO DO TIPO GARRAFA/COPO EM PVC 1.1/4 X 1.1/2" - FORNECIMENTO E INSTALAÇÃO. AF_12/2013 | #REF! | 1 | 17.56 | 17.56
86884 | ENGATE FLEXÍVEL EM PLÁSTICO BRANCO, 1/2" X 30CM - FORNECIMENTO E INSTALAÇÃO. AF_12/2013 | #REF! | 1 | 7.09 | 7.09
41 | LAVATÓRIO LOUÇA COM COLUNA SUSPENSA PARA PCD - FORNECIMENTO E INSTALAÇÃO. | #REF! | 1 | 116.55 | 116.55
42 | TORNEIRA CROMADA DE MESA PARA LAVATORIO COM SENSOR DE PRESENCA PARA LAVATÓRIO PCD- FORNECIMENTO E INSTALAÇÃO | UN | 1 | 618.09 | 618.09
TOTAL (C) |  |  |  |  | 765.05
CUSTO DIRETO TOTAL |  |  |  |  | 765.05
ITEM: | 41 | UN: | UN
LAVATÓRIO LOUÇA COM COLUNA SUSPENSA PARA PCD - FORNECIMENTO E INSTALAÇÃO.
REFERÊNCIA PARA ADOÇÃO DOS COEFICIENTES DE CONSUMO: SINAPI ABR/20, CÓD 86904, SENDO QUE FOI ALTERADO O ITEM LAVATÓRIO, PARA SE ADEQUAR AS ESPECIFICAÇÕES DO PROJETO EXECUTIVO
CÓDIGO SINAPI | MÃO DE OBRA | UN | COEF. | CUSTO UNIT. | CUSTO TOTAL
88267 | ENCANADOR OU BOMBEIRO HIDRÁULICO COM ENCARGOS COMPLEMENTARES | H | 0.387 | 17.79 | 6.88
88316 | SERVENTE COM ENCARGOS COMPLEMENTARES | H | 0.1886 | 14.37 | 2.71
TOTAL (A) |  |  |  |  | 9.59
CÓDIGO SINAPI | MATERIAL/SUB-CONTRATADO | UN | COEF. | CUSTO UNIT. | CUSTO TOTAL
4351 | PARAFUSO NIQUELADO 3 1/2" COM ACABAMENTO CROMADO PARA FIXAR PECA SANITARIA, INCLUI PORCA CEGA, ARRUELA E BUCHA DE NYLON TAMANHO S-8 | UN | 2 | 11.55 | 23.1
10429 | LAVATORIO LOUCA COR SUSPENSO *40 X 30* CM PARA PCD | UN | 1 | 82.11 | 82.11
37329 | REJUNTE EPOXI BRANCO | KG | 0.0304 | 57.59 | 1.75
TOTAL (C) |  |  |  |  | 106.96
CUSTO DIRETO TOTAL |  |  |  |  | 116.55
ITEM: | 42 | UN: | UN
TORNEIRA CROMADA DE MESA PARA LAVATORIO COM SENSOR DE PRESENCA PARA LAVATÓRIO PCD- FORNECIMENTO E INSTALAÇÃO
REFERÊNCIA PARA ADOÇÃO DOS COEFICIENTES DE CONSUMO: SINAPI ABR/20, CÓD 86906, SENDO QUE FOI ALTERADO O ITEM DA TORNEIRA, PARA SE ADEQUAR AS ESPECIFICAÇÕES DO PROJETO EXECUTIVO
CÓDIGO SINAPI | MÃO DE OBRA | UN | COEF. | CUSTO UNIT. | CUSTO TOTAL
88267 | ENCANADOR OU BOMBEIRO HIDRÁULICO COM ENCARGOS COMPLEMENTARES | H | 0.096 | 17.79 | 1.7
88316 | SERVENTE COM ENCARGOS COMPLEMENTARES | H | 0.0303 | 14.37 | 0.43
TOTAL (A) |  |  |  |  | 2.13
CÓDIGO SINAPI | MATERIAL/SUB-CONTRATADO | UN | COEF. | CUSTO UNIT. | CUSTO TOTAL
3146 | FITA VEDA ROSCA EM ROLOS DE 18 MM X 10 M (L X C) | UN | 0.021 | 4.48 | 0.09
36795 | TORNEIRA CROMADA DE MESA PARA LAVATORIO COM SENSOR DE PRESENCA | UN | 1 | 615.87 | 615.87
TOTAL (C) |  |  |  |  | 615.96
CUSTO DIRETO TOTAL |  |  |  |  | 618.09
ITEM: | 43 | UN: | UN
ASSENTO PARA VASO SANITÁRIO CONVENCIONAL - FORNECIMENTO E INSTALAÇÃO
REFERÊNCIA PARA ADOÇÃO DOS COEFICIENTES DE CONSUMO: ORSE FEV/20 CÓD 2066
CÓDIGO SINAPI | MÃO DE OBRA | UN | COEF. | CUSTO UNIT. | CUSTO TOTAL
88316 | SERVENTE COM ENCARGOS COMPLEMENTARES | H | 1 | 14.37 | 14.37
TOTAL (A) |  |  |  |  | 14.37
CÓDIGO SINAPI | MATERIAL/SUB-CONTRATADO | UN | COEF. | CUSTO UNIT. | CUSTO TOTAL
377 | ASSENTO SANITARIO DE PLASTICO, TIPO CONVENCIONAL | UN | 1 | 27 | 27
TOTAL (C) |  |  |  |  | 27
CUSTO DIRETO TOTAL |  |  |  |  | 41.37
ITEM: | 44 | UN: | UN
CHUVEIRO E LAVA OLHOS DE SEGURANÇA TIPO DUCHA COM HASTE METÁLICA DE ACIONAMENTO MANUAL
REFERÊNCIA PARA ADOÇÃO DOS COEFICIENTES DE CONSUMO: ORSE FEV/20 CÓD 10041, SENDO QUE FOI ALTERADO O ITEM DO CHUVEIRO, PARA SE ADEQUAR AS ESPECIFICAÇÕES DO PROJETO EXECUTIVO
CÓDIGO SINAPI | MÃO DE OBRA | UN | COEF. | CUSTO UNIT. | CUSTO TOTAL
88267 | ENCANADOR OU BOMBEIRO HIDRÁULICO COM ENCARGOS COMPLEMENTARES | H | 1 | 17.79 | 17.79
TOTAL (A) |  |  |  |  | 17.79
CÓDIGO SINAPI | MATERIAL/SUB-CONTRATADO | UN | COEF. | CUSTO UNIT. | CUSTO TOTAL
#REF! | #REF! | UN | 1 | #REF! | #REF!
3146 | FITA VEDA ROSCA EM ROLOS DE 18 MM X 10 M (L X C) | UN | 0.084 | 4.48 | 0.37
TOTAL (C) |  |  |  |  | #REF!
CUSTO DIRETO TOTAL |  |  |  |  | #REF!
FITA VEDA ROSCA: UMA UNIDADE DE FITA VEDA ROSCA SÃO 10 METROS , PARA 0,84 METROS TEM-SE 0,84 /10 = 0,084 UNIDADE.
ITEM: | 45 | UN: | UN
ESGUICHO PARA PRÉ-LAVAGEM COM SUPORTE, COM SISTEMA TUBULAR ARTICULADO, COM MOLA GROSSA E CURVA, ACIONAMENTO POR ALAVANCA, INCLUSIVE SUPORTE PARA FIXAÇÃO NA PAREDE- FORNECIMENTO E INSTALAÇÃO
REFERÊNCIA PARA ADOÇÃO DE COEFICIENTES DE CONSUMO: ORSE MAI/20 CÓD 3695, SENDO QUE FOI ALTERADO O ITEM DO ESGUICHO, PARA SE ADEQUAR AS ESPECIFICAÇÕES DO PROJETO EXECUTIVO
CÓDIGO SINAPI | MÃO DE OBRA | UN | COEF. | CUSTO UNIT. | CUSTO TOTAL
88316 | SERVENTE COM ENCARGOS COMPLEMENTARES | H | 0.5 | 14.37 | 7.18
88267 | ENCANADOR OU BOMBEIRO HIDRÁULICO COM ENCARGOS COMPLEMENTARES | H | 0.5 | 17.79 | 8.89
TOTAL (A) |  |  |  |  | 16.07
CÓDIGO SINAPI | MATERIAL/SUB-CONTRATADO | UN | COEF. | CUSTO UNIT. | CUSTO TOTAL
#REF! | #REF! | UN | 1 | #REF! | #REF! | ok
3146 | FITA VEDA ROSCA EM ROLOS DE 18 MM X 10 M (L X C) | UN | 0.05 | 4.48 | 0.22
TOTAL (C) |  |  |  |  | #REF!
CUSTO DIRETO TOTAL |  |  |  |  | #REF!
FITA VEDA ROSCA: UMA UNIDADE DE FITA VEDA ROSCA SÃO 10 METROS , PARA 0,50 METROS TEM-SE 0,50 /10 = 0,050 UNIDADE.
ITEM: | 46 | UN: | UN
PAPELEIRA PLASTICA TIPO DISPENSER PARA PAPEL HIGIENICO ROLAO
REFERÊNCIA PARA ADOÇÃO DOS COEFICIENTES DE CONSUMO: ORSE FEV/20 CÓD 12208
CÓDIGO SINAPI | MÃO DE OBRA | UN | COEF. | CUSTO UNIT. | CUSTO TOTAL
88309 | PEDREIRO COM ENCARGOS COMPLEMENTARES | H | 0.6 | 17.76 | 10.65
TOTAL (A) |  |  |  |  | 10.65
CÓDIGO SINAPI | MATERIAL/SUB-CONTRATADO | UN | COEF. | CUSTO UNIT. | CUSTO TOTAL
37400 | PAPELEIRA PLASTICA TIPO DISPENSER PARA PAPEL HIGIENICO ROLAO | UN | 1 | 45.39 | 45.39
TOTAL (C) |  |  |  |  | 45.39
CUSTO DIRETO TOTAL |  |  |  |  | 56.04
ITEM: | 47 | UN: | UN
TOALHEIRO PLASTICO TIPO DISPENSER PARA PAPEL TOALHA INTERFOLHADO
REFERÊNCIA PARA ADOÇÃO DOS COEFICIENTES DE CONSUMO: ORSE FEV/20 CÓD 12208
CÓDIGO SINAPI | MÃO DE OBRA | UN | COEF. | CUSTO UNIT. | CUSTO TOTAL
88309 | PEDREIRO COM ENCARGOS COMPLEMENTARES | H | 0.6 | 17.76 | 10.65
TOTAL (A) |  |  |  |  | 10.65
CÓDIGO SINAPI | MATERIAL/SUB-CONTRATADO | UN | COEF. | CUSTO UNIT. | CUSTO TOTAL
37401 | TOALHEIRO PLASTICO TIPO DISPENSER PARA PAPEL TOALHA INTERFOLHADO | UN | 1 | 45.39 | 45.39
TOTAL (C) |  |  |  |  | 45.39
CUSTO DIRETO TOTAL |  |  |  |  | 56.04
ITEM: | 48 | UN: | UN
BARRA DE APOIO PARA PCD RETA EM AÇO INOX DE L=40 CM
REFERÊNCIA PARA ADOÇÃO DOS COEFICIENTES DE CONSUMO: ORSE FEV/20 CÓD 12122, SENDO QUE FOI ALTERADO O ITEM DO BARRA DE APOIO, PARA SE ADEQUAR AS ESPECIFICAÇÕES DO PROJETO EXECUTIVO
CÓDIGO SINAPI | MÃO DE OBRA | UN | COEF. | CUSTO UNIT. | CUSTO TOTAL
88309 | PEDREIRO COM ENCARGOS COMPLEMENTARES | H | 0.3 | 17.76 | 5.32
TOTAL (A) |  |  |  |  | 5.32
CÓDIGO | MATERIAL/SUB-CONTRATADO | UN | COEF. | CUSTO UNIT. | CUSTO TOTAL
#REF! | #REF! | UN | 1 | #REF! | #REF!
TOTAL (C) |  |  |  |  | #REF!
CUSTO DIRETO TOTAL |  |  |  |  | #REF!
ITEM: | 49 | UN: | UN
BARRA DE APOIO PARA PCD RETA EM AÇO INOX DE L=70 CM
REFERÊNCIA PARA ADOÇÃO DOS COEFICIENTES DE CONSUMO: ORSE FEV/20 CÓD 12133
CÓDIGO SINAPI | MÃO DE OBRA | UN | COEF. | CUSTO UNIT. | CUSTO TOTAL
88309 | PEDREIRO COM ENCARGOS COMPLEMENTARES | H | 0.3 | 17.76 | 5.32
TOTAL (A) |  |  |  |  | 5.32
CÓDIGO SINAPI | MATERIAL/SUB-CONTRATADO | UN | COEF. | CUSTO UNIT. | CUSTO TOTAL
36205 | BARRA DE APOIO RETA, EM ACO INOX POLIDO, COMPRIMENTO 70CM, DIAMETRO MINIMO 3 CM | UN | 1 | 227.89 | 227.89
TOTAL (C) |  |  |  |  | 227.89
CUSTO DIRETO TOTAL |  |  |  |  | 233.21
ITEM: | 50 | UN: | UN
BARRA DE APOIO PARA PCD RETA EM AÇO INOX DE L=80 CM
REFERÊNCIA PARA ADOÇÃO DOS COEFICIENTES DE CONSUMO: ORSE FEV/20 CÓD 8492
CÓDIGO SINAPI | MÃO DE OBRA | UN | COEF. | CUSTO UNIT. | CUSTO TOTAL
88309 | PEDREIRO COM ENCARGOS COMPLEMENTARES | H | 0.3 | 17.76 | 5.32
TOTAL (A) |  |  |  |  | 5.32
CÓDIGO SINAPI | MATERIAL/SUB-CONTRATADO | UN | COEF. | CUSTO UNIT. | CUSTO TOTAL
36081 | BARRA DE APOIO RETA, EM ACO INOX POLIDO, COMPRIMENTO 80CM, DIAMETRO MINIMO 3 CM | UN | 1 | 242.99 | 242.99
TOTAL (C) |  |  |  |  | 242.99
CUSTO DIRETO TOTAL |  |  |  |  | 248.31
ITEM: | 51 | UN: | M2
BANCADA PARA BALCÃO DE ATENDIMENTO EM CONCRETO POLIDO COM BORDAS ARREDONDADAS ESPESSURA 30MM - J8, J9 E J10 - BALCÃO ATENDIMENTO.
REFERÊNCIA PARA ADOÇÃO DOS COEFICIENTES DE CONSUMO: SIURB JAN/20, CÓD 17.03.89.
CÓDIGO SINAPI | MÃO DE OBRA | UN | COEF. | CUSTO UNIT. | CUSTO TOTAL
88309 | PEDREIRO COM ENCARGOS COMPLEMENTARES | H | 1 | 17.76 | 17.76
88316 | SERVENTE COM ENCARGOS COMPLEMENTARES | H | 1.5 | 14.37 | 21.55
88262 | CARPINTEIRO DE FORMAS COM ENCARGOS COMPLEMENTARES | H | 1.5 | 17.64 | 26.46
88239 | AJUDANTE DE CARPINTEIRO COM ENCARGOS COMPLEMENTARES | H | 1.5 | 14.91 | 22.36
88245 | ARMADOR COM ENCARGOS COMPLEMENTARES | H | 0.1 | 17.68 | 1.76
88238 | AJUDANTE DE ARMADOR COM ENCARGOS COMPLEMENTARES | H | 0.1 | 13.76 | 1.37
TOTAL (A) |  |  |  |  | 91.26
CÓDIGO SINAPI | MATERIAL/SUB-CONTRATADO | UN | COEF. | CUSTO UNIT. | CUSTO TOTAL
94975 | CONCRETO FCK = 15MPA, TRAÇO 1:3,4:3,5 (CIMENTO/ AREIA MÉDIA/ BRITA 1) - PREPARO MANUAL. AF_07/2016 | M3 | 0.03 | 378.3 | 11.34
2692 | DESMOLDANTE PROTETOR PARA FORMAS DE MADEIRA, DE BASE OLEOSA EMULSIONADA EM AGUA | L | 0.1 | 4.83 | 0.48
1347 | CHAPA DE MADEIRA COMPENSADA PLASTIFICADA PARA FORMA DE CONCRETO, DE 2,20 X 1,10 M, E = 12 MM | M2 | 0.33 | 31.4 | 10.36
4512 | SARRAFO DE MADEIRA NAO APARELHADA 2,5 X 5 CM (1 X 2 ") PINUS, MISTA OU EQUIVALENTE DA REGIAO | M | 5 | 1.45 | 7.25
10917 | TELA DE ACO SOLDADA NERVURADA CA-60, Q-61, (0,97 KG/M2), DIAMETRO DO FIO = 3,4 MM, LARGURA = 2,45 X 120 M DE COMPRIMENTO, ESPACAMENTO DA MALHA = 15 X 15 CM | M2 | 1.05 | 6.28 | 6.59
5061 | PREGO DE ACO POLIDO COM CABECA 18 X 27 (2 1/2 X 10) | KG | 0.2 | 10.99 | 2.19
97097 | ACABAMENTO POLIDO PARA PISO DE CONCRETO ARMADO DE ALTA RESISTÊNCIA. AF_09/2017 | M2 | 1.04 | 26.36 | 27.41
TOTAL (C) |  |  |  |  | 65.62
CUSTO DIRETO TOTAL |  |  |  |  | 156.88
ITEM: | 52 | UN: | UN
REVESTIMENTO DE BANCADA PARA BALCÃO DE ATENDIMENTO EM GRANITO CINZA ESPESSURA 2,5 CM - 2,00X0,40M COM BORDAS ARREDONDADAS, SAIAS LATERAIS DE 200x10CM E 2 PINGADEIRAS COM ESPESSURA DE 1CM, APLICADO COM ARGAMASSA INDUSTRIALIZADA, INCLUSIVE REJUNTE, EXCLUSIVE EMBOÇO - CONFORME DETALHE J8 - BALCÃO ATENDIMENTO COZINHA - FORNECIMENTO E INSTALAÇÃO
REFERÊNCIA PARA ADOÇÃO DOS COEFICIENTES DE CONSUMO: ORSE 05/2020 CÓDIGO 1934 E 3407. ASSIM SENDO, FORAM SUBSTITUIDOS OS INSUMOS PELA METODOLOGIA SINAPI.
CÓDIGO SINAPI | MÃO DE OBRA | UN | COEF. | CUSTO UNIT. | CUSTO TOTAL
88309 | PEDREIRO COM ENCARGOS COMPLEMENTARES | H | 1.248 | 17.76 | 22.16
88316 | SERVENTE COM ENCARGOS COMPLEMENTARES | H | 0.7578 | 14.37 | 10.88
TOTAL (A) |  |  |  |  | 33.04
CÓDIGO SINAPI | MATERIAL/SUB-CONTRATADO | UN | COEF. | CUSTO UNIT. | CUSTO TOTAL
371 | ARGAMASSA INDUSTRIALIZADA MULTIUSO, PARA REVESTIMENTO INTERNO E EXTERNO E ASSENTAMENTO DE BLOCOS DIVERSOS | KG | 4.536 | 0.58 | 2.63
1380 | CIMENTO BRANCO | KG | 0.36 | 2.92 | 1.05
11795 | GRANITO PARA BANCADA, POLIDO, TIPO ANDORINHA/ QUARTZ/ CASTELO/ CORUMBA OU OUTROS EQUIVALENTES DA REGIAO, E= *2,5* CM | M2 | 1.26 | 494.33 | 622.85
TOTAL (C) |  |  |  |  | 626.53
CUSTO DIRETO TOTAL |  |  |  |  | 659.57
CONFORME DETALHE J8 A QUANTIDADE DE GRANITO A SER REVESTIDA SERÁ: 2,00MX0,40M = 0,8 m² PARA O BALCÃO, 2,00mX0,10mX2,00uni. = 0,4m² DE TESTEIRA, LOGO, O PRODUTO DA SOMA DESSAS ÁREAS SERÁ DE 1,20 m².(0,8+0,4 = 1,20m²) DESSA FORMA, BASTA MULTIPLICAR TODOS OS COEFICIENTES DE INSUMOS DA COMPOSIÇÃO DE REFERÊNCIA POR 1,2 PARA SE OBTER OS VALORES CORRETOS DE INSUMOS PARA ESTA COMPOSIÇÃO, CONFORME DEMOSNTRADO ABAIXO: ARGAMASSA: 3,78X1,2 = 4,536 KG (para 1 kg de argamassa preparada são necessários 0,84 kg do insumo, então para 4,5 kg são necessários 3,78 kg de material) CIMENTO BRANCO: 0,30X1,2 = 0,36 KG GRANITO: 1,05X1,2 = 1,26 m² MARMORISTA: 1,04X1,2 = 1,248 H PARA O SERVENTE, SERÁ A RELAÇÃO DO SERVIÇO DO PREPARO DA ARGAMASSA COM O SERVIÇO DE REVESTIMENTO: [(0,007X4,5) + (0,6)] X (1,2) = 0,7578 H
ITEM: | 53 | UN: | UN
REVESTIMENTO DE BANCADA PARA BALCÃO DE ATENDIMENTO EM GRANITO CINZA ESPESSURA 2,5CM - 1,60 X 0,40M COM BORDAS ARREDONDADAS, SAIAS LATERAIS 160 X 10CM E PINGADEIRAS COM ESPESSURA DE 1CM, APLICADO COM ARGAMASSA INDUSTRIALIZADA, INCLUSIVE REJUNTE, EXCLUSIVE EMBOÇO - CONFORME DETALHE J9 - BALCÃO ATENDIMENTO COZINHA - FORNECIMENTO E INSTALAÇÃO
REFERÊNCIA PARA ADOÇÃO DOS COEFICIENTES DE CONSUMO: ORSE 05/2020 CÓDIGO 1934 E 3407. ASSIM SENDO, FORAM SUBSTITUIDOS OS INSUMOS PELA METODOLOGIA SINAPI.
CÓDIGO SINAPI | MÃO DE OBRA | UN | COEF. | CUSTO UNIT. | CUSTO TOTAL
88309 | PEDREIRO COM ENCARGOS COMPLEMENTARES | H | 0.9984 | 17.76 | 17.73
88316 | SERVENTE COM ENCARGOS COMPLEMENTARES | H | 0.60624 | 14.37 | 8.71
TOTAL (A) |  |  |  |  | 26.44
CÓDIGO SINAPI | MATERIAL/SUB-CONTRATADO | UN | COEF. | CUSTO UNIT. | CUSTO TOTAL
371 | ARGAMASSA INDUSTRIALIZADA MULTIUSO, PARA REVESTIMENTO INTERNO E EXTERNO E ASSENTAMENTO DE BLOCOS DIVERSOS | KG | 3.6288 | 0.58 | 2.1
1380 | CIMENTO BRANCO | KG | 0.288 | 2.92 | 0.84
11795 | GRANITO PARA BANCADA, POLIDO, TIPO ANDORINHA/ QUARTZ/ CASTELO/ CORUMBA OU OUTROS EQUIVALENTES DA REGIAO, E= *2,5* CM | M2 | 1.008 | 494.33 | 498.28
TOTAL (C) |  |  |  |  | 501.22
CUSTO DIRETO TOTAL |  |  |  |  | 527.66
CONFORME DETALHE J9 A QUANTIDADE DE GRANITO A SER REVESTIDA SERÁ DE: 1,60MX0,40M = 0,64 m² PARA O BALCÃO; 1,60mxX0,10mX2,00 uni. = 0,32m² DE TESTEIRA; LOGO, O PRODUTO DA SOMA DESSAS ÁREAS SERÁ DE 0,96 m² (0,64+0,32 = 0,96 m2) DESSA FORMA, BASTA MULTIPLICAR TODOS OS COEFICIENTES DE INSUMOS DA COMPOSIÇÃO DE REFERÊNCIA POR 0,96 PARA SE OBTER OS VALORES CORRETOS DE INSUMOS PARA ESTA COMPOSIÇÃO CONFORME DEMOSNTRADO ABAIXO: ARGAMASSA: 3,78X0,96 = 3,628 KG (para 1 kg de argamassa preparada são necessários 0,84 kg do insumo, então para 4,5 kg são necessários 3,78 kg de material) CIMENTO BRANCO: 0,30X0,96 = 0,288 KG GRANITO: 1,05X0,96 = 1,008 m² MARMORISTA: 1,04X0,96 = 0,9984 H PARA O SERVENTE, SERÁ A RELAÇÃO DO SERVIÇO DO PREPARO DA ARGAMASSA COM O SERVIÇO DE REVESTIMENTO: [(0,007X4,5) + (0,6)] X (0,96) = 0,60624 H
ITEM: | 54 | UN: | UN
BANCADA TIPO ''L'', 2,00 x 0,60 M PARA A PIA E 4,26 X 0,60 PARA A BANCADA, ÚMIDA EM GRANITO CINZA ESPESSURA 2,5 CM, COM FRONTÃO DE 10 CM, BORDAS ARREDONDADAS APOIADA SOBRE SUPORTE TIPO MÃO FRANCESA DE AÇO, ABAS IGUAIS 40 CM, CAPACIDADE MINIMA 70 KG, BRANCO, INCLUSO CUBA DE EMBUTIR DE AÇO INOXIDÁVEL MÉDIA, INCLUSO VÁLVULA TIPO AMERICANA EM METAL CROMADO E SIFÃO FLEXÍVEL EM PVC E TORNEIRA CROMADA TUBO MÓVEL, DE PAREDE, 1/2" OU 3/4", PARA PIA DE COZINHA, PADRÃO MÉDIO - FORNECIMENTO E INSTALAÇÃO. CONFORME DETALHE - B1 - BANCADA DE COZINHA
REFERÊNCIA PARA ADOÇÃO DOS COEFICIENTES DE CONSUMO: SINAPI ABR/20 CÓDIGO 86889, SENDO QUE FORAM ACRESCENTADOS OS ITENS CUBA E TORNEIRA, PARA SE ADEQUAREM AS ESPECIFICAÇÕES DO PROJETO EXECUTIVO.
CÓDIGO SINAPI | MÃO DE OBRA | UN | COEF. | CUSTO UNIT. | CUSTO TOTAL
88274 | MARMORISTA/GRANITEIRO COM ENCARGOS COMPLEMENTARES | H | 6.6943 | 17.98 | 120.36
88316 | SERVENTE COM ENCARGOS COMPLEMENTARES | H | 4.4052 | 14.37 | 63.3
TOTAL (A) |  |  |  |  | 183.66
CÓDIGO SINAPI | MATERIAL/SUB-CONTRATADO | UN | COEF. | CUSTO UNIT. | CUSTO TOTAL
86935 | CUBA DE EMBUTIR DE AÇO INOXIDÁVEL MÉDIA, INCLUSO VÁLVULA TIPO AMERICANA EM METAL CROMADO E SIFÃO FLEXÍVEL EM PVC - FORNECIMENTO E INSTALAÇÃO. AF_12/2013 | UN | 1 | 215.64 | 215.64
86910 | TORNEIRA CROMADA TUBO MÓVEL, DE PAREDE, 1/2" OU 3/4", PARA PIA DE COZINHA, PADRÃO MÉDIO - FORNECIMENTO E INSTALAÇÃO. AF_12/2013 | UN | 1 | 94.09 | 94.09
37591 | SUPORTE MAO-FRANCESA EM ACO, ABAS IGUAIS 40 CM, CAPACIDADE MINIMA 70 KG, BRANCO | UN | 9 | 11.55 | 103.95
37329 | REJUNTE EPOXI BRANCO | KG | 0.09452 | 57.59 | 5.44
4823 | MASSA PLASTICA PARA MARMORE/GRANITO | KG | 2.3419 | 34.22 | 80.14
11795 | GRANITO PARA BANCADA, POLIDO, TIPO ANDORINHA/ QUARTZ/ CASTELO/ CORUMBA OU OUTROS EQUIVALENTES DA REGIAO, E= *2,5* CM | M2 | 4.502 | 494.33 | 2225.47
7568 | BUCHA DE NYLON SEM ABA S10, COM PARAFUSO DE 6,10 X 65 MM EM ACO ZINCADO COM ROSCA SOBERBA, CABECA CHATA E FENDA PHILLIPS | UN | 27 | 0.43 | 11.61
TOTAL (C) |  |  |  |  | 2736.34
CUSTO DIRETO TOTAL |  |  |  |  | 2920
CONFORME DETALHE B1 A QUANTIDADE DE GRANITO A SER REVESTIDA SERÁ DE: 4,26mX0,60m = 2,556 m² PARA A BANCADA; 2,00mX0,60m = 1,20m² PARA A PIA; 7,46m (0,60+4,26+2,60)mX0,10m = 0,746 m² PARA O FRONTÃO; LOGO, O PRODUTO DA SOMA DESSAS ÁREAS SERÁ DE 4,502 m² (2,556+1,20+0,746=4,502). ASSIM SENDO, A COMPOSIÇÃO DE REFERÊNCIA É PARA EXECUÇÃO DE 1,005 m² DE BANCADA, INCLUSIVE FRONTÃO 7X150 CM. DESSA FORMA, BASTA MULTIPLICAR OS COEFICIENTES DE INSUMOS DA COMPOSIÇÃO DE REFERÊNCIA POR 4,502 E DIVIDIR ESTE PRODUTO RESULTANTE POR 1,005 PARA SE OBTER OS VALORES CORRETOS DE INSUMOS PARA ESTA COMPOSIÇÃO CONFORME DEMOSNTRADO ABAIXO: MASSA PLASTICA: [(0,5228X4,502)/(1,005)] = 2,341936 KG BUCHA: [(6X4,502)/(1,005)] = 26,8776 = 27 UNIDADE. GRANITO: [(1,005X4,502)/(1,005)] = 4,502 m² REJUNTE:[(0,0211X4,502)/(1,005)] = 0,094520 KG SUPORTE:[(2X4,502)/(1,005)] = 8,9592 = 9 UNIDADE. MARMORISTA: [(1,4944X4,502)/(1,005)] = 6,694317 H SERVENTE: [(0,9834X4,502)/(1,005)] = 4,405241 H EM SUMA, NOTE QUE O SUPORTE E A BUCHA FORAM ARREDONDADOS PARA NÚMEROS INTEIROS, POIS SÃO UNIDADES QUE NÃO PODEM SER FRACIONADAS.
ITEM: | 55 | UN: | UN
BANCADA TIPO ''L'' DE 2,80 X 0,80 M PARA PIA E 2,01 X 0,60 M PARA BANCADA, ÚMIDA EM GRANITO CINZA ESPESSURA 2,50 CM, COM FRONTÃO DE 10 CM E BORDAS ARREDONDADAS, APOIADA EM SUPORTE TIPO MÃO FRANCESSA DE AÇO ABAS IGUAIS 40 CM, CAPACIDADE MINIMA 70 KG, BRANCO, COM DUAS CUBAS DE AÇO INOXIDÁVEL MÉDIA, INCLUSO VÁLVULA TIPO AMERICANA EM METAL CROMADO E SIFÃO FLEXÍVEL EM PVC E DUAS TORNEIRAS CROMADAS TUBO MÓVEL, DE PAREDE, 1/2" OU 3/4", PARA PIA DE COZINHA, PADRÃO MÉDIO - FORNECIMENTO E INSTALAÇÃO, CONFORME DETALHE - B2 - BANCADA DE COZINHA
REFERÊNCIA PARA ADOÇÃO DOS COEFICIENTES DE CONSUMO: SINAPI ABR/20 CÓDIGO 86889, SENDO QUE FORAM ACRESCENTADOS OS ITENS CUBA E TORNEIRA, PARA SE ADEQUAREM AS ESPECIFICAÇÕES DO PROJETO EXECUTIVO.
CÓDIGO SINAPI | MÃO DE OBRA | UN | COEF. | CUSTO UNIT. | CUSTO TOTAL
88274 | MARMORISTA/GRANITEIRO COM ENCARGOS COMPLEMENTARES | H | 6.0163 | 17.98 | 108.17
88316 | SERVENTE COM ENCARGOS COMPLEMENTARES | H | 3.959 | 14.37 | 56.89
TOTAL (A) |  |  |  |  | 165.06
CÓDIGO SINAPI | MATERIAL/SUB-CONTRATADO | UN | COEF. | CUSTO UNIT. | CUSTO TOTAL
86935 | CUBA DE EMBUTIR DE AÇO INOXIDÁVEL MÉDIA, INCLUSO VÁLVULA TIPO AMERICANA EM METAL CROMADO E SIFÃO FLEXÍVEL EM PVC - FORNECIMENTO E INSTALAÇÃO. AF_12/2013 | UN | 2 | 215.64 | 431.28
86910 | TORNEIRA CROMADA TUBO MÓVEL, DE PAREDE, 1/2" OU 3/4", PARA PIA DE COZINHA, PADRÃO MÉDIO - FORNECIMENTO E INSTALAÇÃO. AF_12/2013 | UN | 2 | 94.09 | 188.18
37591 | SUPORTE MAO-FRANCESA EM ACO, ABAS IGUAIS 40 CM, CAPACIDADE MINIMA 70 KG, BRANCO | UN | 8 | 11.55 | 92.4
37329 | REJUNTE EPOXI BRANCO | KG | 0.084946 | 57.59 | 4.89
4823 | MASSA PLASTICA PARA MARMORE/GRANITO | KG | 2.1047 | 34.22 | 72.02
11795 | GRANITO PARA BANCADA, POLIDO, TIPO ANDORINHA/ QUARTZ/ CASTELO/ CORUMBA OU OUTROS EQUIVALENTES DA REGIAO, E= *2,5* CM | M2 | 4.046 | 494.33 | 2000.05
7568 | BUCHA DE NYLON SEM ABA S10, COM PARAFUSO DE 6,10 X 65 MM EM ACO ZINCADO COM ROSCA SOBERBA, CABECA CHATA E FENDA PHILLIPS | UN | 24 | 0.43 | 10.32
TOTAL (C) |  |  |  |  | 2799.14
CUSTO DIRETO TOTAL |  |  |  |  | 2964.2
CONFORME DETALHE B2 A QUANTIDADE DE GRANITO A SER REVESTIDA SERÁ DE: 2,01mX0,60m = 1,206 m² PARA A BANCADA; 2,80mxX0,80m = 2,24m² PARA A PIA; 6,0mX0,10m = 0,60 m² PARA O FRONTÃO; LOGO, O PRODUTO DA SOMA DESSAS ÁREAS SERÁ DE 4,046 m²(1,206+2,24+0,60=4,046). ASSIM SENDO, A COMPOSIÇÃO DE REFERÊNCIA É PARA EXECUÇÃO DE 1,005 m² DE BANCADA, INCLUSIVE FRONTÃO 7X150 CM. DESSA FORMA, BASTA MULTIPLICAR OS COEFICIENTES DE INSUMOS DA COMPOSIÇÃO DE REFERÊNCIA POR 4,046 E DIVIDIR ESTE PRODUTO RESULTANTE POR 1,005 PARA SE OBTER OS VALORES CORRETOS DE INSUMOS PARA ESTA COMPOSIÇÃO CONFORME DEMOSNTRADO ABAIXO: MASSA PLASTICA: [(0,5228X4,046)/(1,005)] = 2,104725 KG BUCHA: [(6X4,046)/(1,005)] = 24,15522 = 24 UNIDADE. GRANITO: [(1,005X4,046)/(1,005)] = 4,046 m² REJUNTE:[(0,0211X4,046)/(1,005)] = 0,084946 KG SUPORTE:[(2X4,046)/(1,005)] = 8,05174 = 8 UNIDADE. MARMORISTA: [(1,4944X4,046)/(1,005)] = 6,016261 H SERVENTE: [(0,9834X4,046)/(1,005)] = 3,959041 H ALÉM DISSO, NOTE QUE O SUPORTE E A BUCHA FORAM ARREDONDADOS PARA NÚMEROS INTEIROS, POIS SÃO UNIDADES QUE NÃO PODEM SER FRACIONADAS.
ITEM: | 56 | UN: | UN
BANCADA DE 2,01 X 0,60 M, EM GRANITO CINZA ESPESSURA 2,50 CM, COM FRONTÃO DE 10 CM E BORDAS ARREDONDADAS, APOIADA EM SUPORTE TIPO MÃO FRANCESSA DE AÇO, ABAS IGUAIS 30 CM, CAPACIDADE MINIMA 60 KG, BRANCO, CONFORME DETALHE - B3 - COZINHA
REFERÊNCIA PARA ADOÇÃO DOS COEFICIENTES DE CONSUMO: SINAPI ABR/20 CÓDIGO 86889.
CÓDIGO SINAPI | MÃO DE OBRA | UN | COEF. | CUSTO UNIT. | CUSTO TOTAL
88274 | MARMORISTA/GRANITEIRO COM ENCARGOS COMPLEMENTARES | H | 2.2706 | 17.98 | 40.82
88316 | SERVENTE COM ENCARGOS COMPLEMENTARES | H | 1.4942 | 14.37 | 21.47
TOTAL (A) |  |  |  |  | 62.29
CÓDIGO SINAPI | MATERIAL/SUB-CONTRATADO | UN | COEF. | CUSTO UNIT. | CUSTO TOTAL
37590 | SUPORTE MAO-FRANCESA EM ACO, ABAS IGUAIS 30 CM, CAPACIDADE MINIMA 60 KG, BRANCO | UN | 3 | 9.61 | 28.83
37329 | REJUNTE EPOXI BRANCO | KG | 0.032059 | 57.59 | 1.84
4823 | MASSA PLASTICA PARA MARMORE/GRANITO | KG | 0.79434 | 34.22 | 27.18
11795 | GRANITO PARA BANCADA, POLIDO, TIPO ANDORINHA/ QUARTZ/ CASTELO/ CORUMBA OU OUTROS EQUIVALENTES DA REGIAO, E= *2,5* CM | M2 | 1.527 | 494.33 | 754.84
7568 | BUCHA DE NYLON SEM ABA S10, COM PARAFUSO DE 6,10 X 65 MM EM ACO ZINCADO COM ROSCA SOBERBA, CABECA CHATA E FENDA PHILLIPS | UN | 9 | 0.43 | 3.87
TOTAL (C) |  |  |  |  | 816.56
CUSTO DIRETO TOTAL |  |  |  |  | 878.85
CONFORME DETALHE B3 A QUANTIDADE DE GRANITO A SER REVESTIDA SERÁ DE: 2,01mX0,60m = 1,206 m² PARA A BANCADA; (2,01+0,6+0,3) 3,21mX0,10m = 0,321 m² PARA O FRONTÃ; LOGO, O PRODUTO DA SOMA DESSAS ÁREAS SERÁ DE 1,527 m²(1,206+0,321=1,527). ASSIM SENDO, A COMPOSIÇÃO DE REFERÊNCIA É PARA EXECUÇÃO DE 1,005 m² DE BANCADA, INCLUSIVE FRONTÃO 7X150 CM. DESSA FORMA, BASTA MULTIPLICAR OS COEFICIENTES DE INSUMOS DA COMPOSIÇÃO DE REFERÊNCIA POR 1,527 E DIVIDIR ESTE PRODUTO RESULTANTE POR 1,005 PARA SE OBTER OS VALORES CORRETOS DE INSUMOS PARA ESTA COMPOSIÇÃO CONFORME DEMOSNTRADO ABAIXO: MASSA PLASTICA: [(0,5228X1,527)/(1,005)] = 0,794344 KG BUCHA: [(6X1,527)/(1,005)] = 9,1164 = 9 UNIDADE. GRANITO: [(1,005X1,527)/(1,005)] = 1,527 m² REJUNTE:[(0,0211X1,527)/(1,005)] = 0,032059 KG SUPORTE:[(2X1,527)/(1,005)] = 3,038806 = 3 UNIDADE. MARMORISTA: [(1,4944X1,527)/(1,005)] = 2,270596 H SERVENTE: [(0,98343X1,527)/(1,005)] = 1,494181 H ALÉM DISSO, NOTE QUE O SUPORTE E A BUCHA FORAM ARREDONDADOS PARA NÚMEROS INTEIROS, POIS SÃO UNIDADES QUE NÃO PODEM SER FRACIONADAS.
ITEM: | 57 | UN: | UN
BANCADA, 4,26 X 0,60 M, ÚMIDA EM GRANITO CINZA ESPESSURA 2,5 CM, COM FRONTÃO DE 10 CM E BORDAS ARREDONDADAS, APOIADA EM SUPORTE MAO-FRANCESA EM ACO, ABAS IGUAIS 30 CM, CAPACIDADE MINIMA 60 KG, BRANCO, COM DUAS CUBAS DE EMBUTIR DE AÇO INOXIDÁVEL MÉDIA, INCLUSO VÁLVULA TIPO AMERICANA EM METAL CROMADO E SIFÃO FLEXÍVEL EM PVC, INCLUINDO DUAS TORNEIRA CROMADAS TUBO MÓVEL, DE PAREDE, 1/2" OU 3/4", PARA PIA, PADRÃO MÉDIO - B4 - BANCADA DE COZINHA
REFERÊNCIA PARA ADOÇÃO DOS COEFICIENTES DE CONSUMO: SINAPI ABR/20 CÓDIGO 86889, SENDO QUE FORAM ACRESCENTADOS OS ITENS CUBA E TORNEIRA, PARA SE ADEQUAREM AS ESPECIFICAÇÕES DO PROJETO EXECUTIVO.
CÓDIGO SINAPI | MÃO DE OBRA | UN | COEF. | CUSTO UNIT. | CUSTO TOTAL
88274 | MARMORISTA/GRANITEIRO COM ENCARGOS COMPLEMENTARES | H | 4.6126 | 17.98 | 82.93
88316 | SERVENTE COM ENCARGOS COMPLEMENTARES | H | 3.0353 | 14.37 | 43.61
TOTAL (A) |  |  |  |  | 126.54
CÓDIGO SINAPI | MATERIAL/SUB-CONTRATADO | UN | COEF. | CUSTO UNIT. | CUSTO TOTAL
86935 | CUBA DE EMBUTIR DE AÇO INOXIDÁVEL MÉDIA, INCLUSO VÁLVULA TIPO AMERICANA EM METAL CROMADO E SIFÃO FLEXÍVEL EM PVC - FORNECIMENTO E INSTALAÇÃO. AF_12/2013 | UN | 2 | 215.64 | 431.28
86910 | TORNEIRA CROMADA TUBO MÓVEL, DE PAREDE, 1/2" OU 3/4", PARA PIA DE COZINHA, PADRÃO MÉDIO - FORNECIMENTO E INSTALAÇÃO. AF_12/2013 | UN | 2 | 94.09 | 188.18
37590 | SUPORTE MAO-FRANCESA EM ACO, ABAS IGUAIS 30 CM, CAPACIDADE MINIMA 60 KG, BRANCO | UN | 6 | 9.61 | 57.66
37329 | REJUNTE EPOXI BRANCO | KG | 0.065127 | 57.59 | 3.75
4823 | MASSA PLASTICA PARA MARMORE/GRANITO | KG | 1.6137 | 34.22 | 55.21
11795 | GRANITO PARA BANCADA, POLIDO, TIPO ANDORINHA/ QUARTZ/ CASTELO/ CORUMBA OU OUTROS EQUIVALENTES DA REGIAO, E= *2,5* CM | M2 | 3.102 | 494.33 | 1533.41
7568 | BUCHA DE NYLON SEM ABA S10, COM PARAFUSO DE 6,10 X 65 MM EM ACO ZINCADO COM ROSCA SOBERBA, CABECA CHATA E FENDA PHILLIPS | UN | 18 | 0.43 | 7.74
TOTAL (C) |  |  |  |  | 2277.23
CUSTO DIRETO TOTAL |  |  |  |  | 2403.77
CONFORME DETALHE B4 A QUANTIDADE DE GRANITO A SER REVESTIDA SERÁ DE: 4,26mX0,60m = 2,556 m² PARA A PIA E; (4,26+0,6+0,6) 5,46mX0,10m = 0,546 m² PARA O FRONTÃO; LOGO, O PRODUTO DA SOMA DESSAS ÁREAS SERÁ DE 3,102 m² (2,556+0,546=3,102). ASSIM SENDO, A COMPOSIÇÃO DE REFERÊNCIA É PARA EXECUÇÃO DE 1,005 m² DE BANCADA, INCLUSIVE FRONTÃO 7X150 CM. DESSA FORMA, BASTA MULTIPLICAR OS COEFICIENTES DE INSUMOS DA COMPOSIÇÃO DE REFERÊNCIA POR 3,102 E DIVIDIR ESTE PRODUTO RESULTANTE POR 1,005 PARA SE OBTER OS VALORES CORRETOS DE INSUMOS PARA ESTA COMPOSIÇÃO CONFORME DEMOSNTRADO ABAIXO: MASSA PLASTICA: [(0,5228X3,102)/(1,005)] = 1,613657 KG BUCHA: [(6X3,102)/(1,005)] = 18,519403 = 18 UNI. GRANITO: [(1,005X3,102)/(1,005)] = 3,102 m² REJUNTE:[(0,0211X3,102)/(1,005)] = 0,065127 KG SUPORTE:[(2X3,102)/(1,005)] = 6,173134 = 6 UNI. MARMORISTA: [(1,4944X3,102)/(1,005)] = 4,612566 H SERVENTE: [(0,9834X3,102)/(1,005)] = 3,035330 H ALÉM DISSO, NOTE QUE O SUPORTE E A BUCHA FORAM ARREDONDADOS PARA NÚMEROS INTEIROS, POIS SÃO UNIDADES QUE NÃO PODEM SER FRACIONADAS.
ITEM: | 58 | UN: | UN
BANCADA, 2,06 x 0,60 M, ÚMIDA EM GRANITO CINZA ESPESSURA 2,5 CM, FRONTÃO DE 10 CM, BORDAS ARREDONDADAS, APOIADA SOBRE SUPORTE TIPO MÃO FRANCESA DE AÇO, ABAS IGUAIS 30 CM, CAPACIDADE MINIMA 60 KG, BRANCO, INCLUSO CUBA DE EMBUTIR DE AÇO INOXIDÁVEL MÉDIA, INCLUSO VÁLVULA TIPO AMERICANA EM METAL CROMADO E SIFÃO FLEXÍVEL EM PVC, INCLUSIVEE TORNEIRA CROMADA TUBO MÓVEL, DE PAREDE, 1/2" OU 3/4", PARA PIA DE COZINHA, PADRÃO MÉDIO - FORNECIMENTO E INSTALAÇÃO. CONFORME DETALHE- B5 - COZINHA
REFERÊNCIA PARA ADOÇÃO DOS COEFICIENTES DE CONSUMO: SINAPI ABR/20 CÓDIGO 86889, SENDO QUE FORAM ACRESCENTADOS OS ITENS CUBA E TORNEIRA, PARA SE ADEQUAREM AS ESPECIFICAÇÕES DO PROJETO EXECUTIVO.
CÓDIGO SINAPI | MÃO DE OBRA | UN | COEF. | CUSTO UNIT. | CUSTO TOTAL
88274 | MARMORISTA/GRANITEIRO COM ENCARGOS COMPLEMENTARES | H | 2.3226 | 17.98 | 41.76
88316 | SERVENTE COM ENCARGOS COMPLEMENTARES | H | 1.5284 | 14.37 | 21.96
TOTAL (A) |  |  |  |  | 63.72
CÓDIGO SINAPI | MATERIAL/SUB-CONTRATADO | UN | COEF. | CUSTO UNIT. | CUSTO TOTAL
37590 | SUPORTE MAO-FRANCESA EM ACO, ABAS IGUAIS 30 CM, CAPACIDADE MINIMA 60 KG, BRANCO | UN | 3 | 9.61 | 28.83
37329 | REJUNTE EPOXI BRANCO | KG | 0.032794 | 57.59 | 1.88
4823 | MASSA PLASTICA PARA MARMORE/GRANITO | KG | 0.81255 | 34.22 | 27.8
11795 | GRANITO PARA BANCADA, POLIDO, TIPO ANDORINHA/ QUARTZ/ CASTELO/ CORUMBA OU OUTROS EQUIVALENTES DA REGIAO, E= *2,5* CM | M2 | 1.562 | 494.33 | 772.14
7568 | BUCHA DE NYLON SEM ABA S10, COM PARAFUSO DE 6,10 X 65 MM EM ACO ZINCADO COM ROSCA SOBERBA, CABECA CHATA E FENDA PHILLIPS | UN | 9 | 0.43 | 3.87
86935 | CUBA DE EMBUTIR DE AÇO INOXIDÁVEL MÉDIA, INCLUSO VÁLVULA TIPO AMERICANA EM METAL CROMADO E SIFÃO FLEXÍVEL EM PVC - FORNECIMENTO E INSTALAÇÃO. AF_12/2013 | UN | 1 | 215.64 | 215.64
86910 | TORNEIRA CROMADA TUBO MÓVEL, DE PAREDE, 1/2" OU 3/4", PARA PIA DE COZINHA, PADRÃO MÉDIO - FORNECIMENTO E INSTALAÇÃO. AF_12/2013 | UN | 1 | 94.09 | 94.09
TOTAL (C) |  |  |  |  | 1144.25
CUSTO DIRETO TOTAL |  |  |  |  | 1207.97
CONFORME DETALHE B5 A QUANTIDADE DE GRANITO A SER REVESTIDA SERÁ DE: 2,06mX0,60m = 1,236 m² PARA A BANCADA E (2,06+0,6+0,6) 3,26mX0,10m = 0,326 m² PARA O FRONTÃO, LOGO, O PRODUTO DA SOMA DESSAS ÁREAS SERÁ DE 1,562 m²(1,236+0,326=1,562). ASSIM SENDO, A COMPOSIÇÃO DE REFERÊNCIA É PARA EXECUÇÃO DE 1,005 m² DE BANCADA, INCLUSIVE FRONTÃO 7X150 CM. DESSA FORMA, BASTA MULTIPLICAR OS COEFICIENTES DE INSUMOS DA COMPOSIÇÃO DE REFERÊNCIA POR 1,562 E DIVIDIR ESTE PRODUTO RESULTANTE POR 1,005 PARA SE OBTER OS VALORES CORRETOS DE INSUMOS PARA ESTA COMPOSIÇÃO CONFORME DEMOSNTRADO ABAIXO: MASSA PLASTICA: [(0,5228X1,562)/(1,005)] = 0,812551 KG BUCHA: [(6X1,562)/(1,005)] = 9,3253 = 9 UNI. GRANITO: [(1,005X1,562)/(1,005)] = 1,562 m² REJUNTE:[(0,0211X1,562)/(1,005)] = 0,032794 KG SUPORTE:[(2X1,562)/(1,005)] = 3,108 = 3 UNI. MARMORISTA: [(1,4944X1,562)/(1,005)] = 2,322640 H SERVENTE: [(0,9834X1,562)/(1,005)] = 1,528429 H ALÉM DISSO, NOTE QUE O SUPORTE E A BUCHA FORAM ARREDONDADOS PARA NÚMEROS INTEIROS, POIS SÃO UNIDADES QUE NÃO PODEM SER FRACIONADAS.
ITEM: | 59 | UN: | UN
BANCADA, 3,00 X 0,60 M, ÚMIDA EM GRANITO CINZA ESPESSURA 2,5 CM, APOIADA EM SUPORTE TIPO MÃO FRANCESSA DE AÇO, ABAS IGUAIS 30 CM, CAPACIDADE MINIMA 60 KG, BRANCO, COM FRONTÃO DE 10 CM E BORDAS ARREDONDADAS, COM DUAS CUBAS DE EMBUTIR DE AÇO INOXIDÁVEL MÉDIA, INCLUSO VÁLVULA TIPO AMERICANA EM METAL CROMADO E SIFÃO FLEXÍVEL EM PVC E DUAS TORNEIRAS CROMADAS TUBO MÓVEL, DE PAREDE, 1/2" OU 3/4", PARA PIA, PADRÃO MÉDIO - FORNECIMENTO E INSTALAÇÃO. CONFORME DETALHE - B7 - LABORATÓRIO
REFERÊNCIA PARA ADOÇÃO DOS COEFICIENTES DE CONSUMO: SINAPI ABR/20 CÓDIGO 86889, SENDO QUE FORAM ACRESCENTADOS OS ITENS CUBA E TORNEIRA, PARA SE ADEQUAREM AS ESPECIFICAÇÕES DO PROJETO EXECUTIVO.
CÓDIGO SINAPI | MÃO DE OBRA | UN | COEF. | CUSTO UNIT. | CUSTO TOTAL
88274 | MARMORISTA/GRANITEIRO COM ENCARGOS COMPLEMENTARES | H | 3.1226 | 17.98 | 56.14
88316 | SERVENTE COM ENCARGOS COMPLEMENTARES | H | 2.0549 | 14.37 | 29.52
TOTAL (A) |  |  |  |  | 85.66
CÓDIGO SINAPI | MATERIAL/SUB-CONTRATADO | UN | COEF. | CUSTO UNIT. | CUSTO TOTAL
86935 | CUBA DE EMBUTIR DE AÇO INOXIDÁVEL MÉDIA, INCLUSO VÁLVULA TIPO AMERICANA EM METAL CROMADO E SIFÃO FLEXÍVEL EM PVC - FORNECIMENTO E INSTALAÇÃO. AF_12/2013 | UN | 2 | 215.64 | 431.28
86910 | TORNEIRA CROMADA TUBO MÓVEL, DE PAREDE, 1/2" OU 3/4", PARA PIA DE COZINHA, PADRÃO MÉDIO - FORNECIMENTO E INSTALAÇÃO. AF_12/2013 | UN | 2 | 94.09 | 188.18
37590 | SUPORTE MAO-FRANCESA EM ACO, ABAS IGUAIS 30 CM, CAPACIDADE MINIMA 60 KG, BRANCO | UN | 4 | 9.61 | 38.44
37329 | REJUNTE EPOXI BRANCO | KG | 0.04409 | 57.59 | 2.53
4823 | MASSA PLASTICA PARA MARMORE/GRANITO | KG | 1.0924 | 34.22 | 37.38
11795 | GRANITO PARA BANCADA, POLIDO, TIPO ANDORINHA/ QUARTZ/ CASTELO/ CORUMBA OU OUTROS EQUIVALENTES DA REGIAO, E= *2,5* CM | M2 | 2.1 | 494.33 | 1038.09
7568 | BUCHA DE NYLON SEM ABA S10, COM PARAFUSO DE 6,10 X 65 MM EM ACO ZINCADO COM ROSCA SOBERBA, CABECA CHATA E FENDA PHILLIPS | UN | 12 | 0.43 | 5.16
TOTAL (C) |  |  |  |  | 1741.06
CUSTO DIRETO TOTAL |  |  |  |  | 1826.72
CONFORME DETALHE B7 A QUANTIDADE DE GRANITO A SER REVESTIDA SERÁ DE: 3,00mX0,60m = 1,80 m² PARA A PIA E 3,00mX0,10m = 0,30 m² PARA O FRONTÃO, LOGO, O PRODUTO DA SOMA DESSAS ÁREAS SERÁ DE 2,10 m²(1,80+0,30=2,10). ASSIM SENDO, A COMPOSIÇÃO DE REFERÊNCIA É PARA EXECUÇÃO DE 1,005 m² DE BANCADA, INCLUSIVE FRONTÃO 7X150 CM. DESSA FORMA, BASTA MULTIPLICAR OS COEFICIENTES DE INSUMOS DA COMPOSIÇÃO DE REFERÊNCIA POR 2,10 E DIVIDIR ESTE PRODUTO RESULTANTE POR 1,005 PARA SE OBTER OS VALORES CORRETOS DE INSUMOS PARA ESTA COMPOSIÇÃO CONFORME DEMOSNTRADO ABAIXO: MASSA PLASTICA: [(0,5228X2,10)/(1,005)] = 1,092418 KG BUCHA: [(6X2,10)/(1,005)] = 12,53 = 12 UNIDADE GRANITO: [(1,005X2,10)/(1,005)] = 2,10 m² REJUNTE:[(0,0211X2,10)/(1,005)] = 0,044090 KG SUPORTE:[(2X2,10)/(1,005)] = 4,179104 = 4 UNIDADE MARMORISTA: [(1,4944X2,10)/(1,005)] = 3,122 H SERVENTE: [(0,98343X2,10)/(1,005)] = 2,054 H ALÉM DISSO, NOTE QUE O SUPORTE E A BUCHA FORAM ARREDONDADOS PARA NÚMEROS INTEIROS, POIS SÃO UNIDADES QUE NÃO PODEM SER FRACIONADAS.
ITEM: | 60 | UN: | UN
BANCADA 1,50 X 0,60 M, ÚMIDA EM GRANITO CINZA ESPESSURA 2,5 CM, APOIADA EM SUPORTE TIPO MÃO FRANCESSA DE AÇO COM FRONTÃO DE 10 CM E BORDAS ARREDONDADAS, COM DUAS CUBAS DE EMBUTIR EM LOUÇA OVAL DE 35X50 CM, INCLUSO VÁLVULA E E SIFÃO TIPO GARRAFA EM METAL CROMADO, DUAS TORNEIRAS CROMADAS DE MESA PARA LAVATORIO TEMPORIZADA PRESSAO BICA BAIXA - B6 - BANHEIRO FUNCIONÁRIO FEMININO
REFERÊNCIA PARA ADOÇÃO DOS COEFICIENTES DE CONSUMO: SINAPI ABR/20 CÓDIGO 86889, SENDO QUE FORAM ACRESCENTADOS OS ITENS CUBA E TORNEIRA, PARA SE ADEQUAREM AS ESPECIFICAÇÕES DO PROJETO EXECUTIVO.
CÓDIGO SINAPI | MÃO DE OBRA | UN | COEF. | CUSTO UNIT. | CUSTO TOTAL
88274 | MARMORISTA/GRANITEIRO COM ENCARGOS COMPLEMENTARES | H | 1.4944 | 17.98 | 26.86
88316 | SERVENTE COM ENCARGOS COMPLEMENTARES | H | 0.9834 | 14.37 | 14.13
TOTAL (A) |  |  |  |  | 40.99
CÓDIGO SINAPI | MATERIAL/SUB-CONTRATADO | UN | COEF. | CUSTO UNIT. | CUSTO TOTAL
37590 | SUPORTE MAO-FRANCESA EM ACO, ABAS IGUAIS 30 CM, CAPACIDADE MINIMA 60 KG, BRANCO | UN | 2 | 9.61 | 19.22
37329 | REJUNTE EPOXI BRANCO | KG | 0.0211 | 57.59 | 1.21
4823 | MASSA PLASTICA PARA MARMORE/GRANITO | KG | 0.5228 | 34.22 | 17.89
11795 | GRANITO PARA BANCADA, POLIDO, TIPO ANDORINHA/ QUARTZ/ CASTELO/ CORUMBA OU OUTROS EQUIVALENTES DA REGIAO, E= *2,5* CM | M2 | 1.11 | 494.33 | 548.7
7568 | BUCHA DE NYLON SEM ABA S10, COM PARAFUSO DE 6,10 X 65 MM EM ACO ZINCADO COM ROSCA SOBERBA, CABECA CHATA E FENDA PHILLIPS | UN | 6 | 0.43 | 2.58
86938 | CUBA DE EMBUTIR OVAL EM LOUÇA BRANCA, 35 X 50CM OU EQUIVALENTE, INCLUSO VÁLVULA E SIFÃO TIPO GARRAFA EM METAL CROMADO - FORNECIMENTO E INSTALAÇÃO. AF_12/2013 | UN | 2 | 285.87 | 571.74
36796 | TORNEIRA CROMADA DE MESA PARA LAVATORIO TEMPORIZADA PRESSAO BICA BAIXA | UN | 2 | 158.57 | 317.14
TOTAL (C) |  |  |  |  | 1478.48
CUSTO DIRETO TOTAL |  |  |  |  | 1519.47
CONFORME DETALHE B6 A QUANTIDADE DE GRANITO A SER REVESTIDA SERÁ DE: 1,50mX0,60m = 0,90 m² PARA A PIA E 2,10mX0,10m = 0,21 m² PARA O FRONTÃO, LOGO, O PRODUTO DA SOMA DESSAS ÁREAS SERÁ DE 1,11 m². ASSIM SENDO, A COMPOSIÇÃO DE REFERÊNCIA É PARA EXECUÇÃO DE 1,005 m² DE BANCADA, INCLUSIVE FRONTÃO 7X150 CM. DESSA FORMA, FOI ALTERADO O QUANTITATIVO DE DE GRANITO, TODAVIA, OS DEMAIS INSUMOS PERMANECERAM COM MESMO QUANTITATIVO CONFORME PRECONIZA O CADERNO TÉCNICO DO SINAPI PARA ESTE SERVIÇO.
ITEM: | 61 | UN: | UN
BANCADA, 4,86 X 0,60 M, ÚMIDA EM GRANITO CINZA ESPESSURA 2,5 CM, COM FRONTÃO DE 10CM E BORDA ARREDONDADA, APOIADA EM SUPORTE TIPO MAO-FRANCESA EM ACO, ABAS IGUAIS 30 CM, CAPACIDADE MINIMA 60 KG, BRANCO, COM SETE CUBAS DE EMBUTIR OVAL EM LOUÇA BRANCA, 35 X 50CM OU EQUIVALENTE, INCLUSO VÁLVULA E SIFÃO TIPO GARRAFA EM METAL CROMADO E 7 TORNEIRA CROMADA DE MESA PARA LAVATÓRIO TEMPORIZADA PRESSAO BICA BAIXA, CONFORME DETALHE - B8 E B9- BANHEIRO MASCULINO E FEMININO.
REFERÊNCIA PARA ADOÇÃO DOS COEFICIENTES DE CONSUMO: SINAPI ABR/20 CÓDIGO 86889, SENDO QUE FORAM ACRESCENTADOS OS ITENS CUBA E TORNEIRA, PARA SE ADEQUAREM AS ESPECIFICAÇÕES DO PROJETO EXECUTIVO.
CÓDIGO SINAPI | MÃO DE OBRA | UN | COEF. | CUSTO UNIT. | CUSTO TOTAL
88274 | MARMORISTA/GRANITEIRO COM ENCARGOS COMPLEMENTARES | H | 5.2371 | 17.98 | 94.16
88316 | SERVENTE COM ENCARGOS COMPLEMENTARES | H | 3.4463 | 14.37 | 49.52
TOTAL (A) |  |  |  |  | 143.68
CÓDIGO SINAPI | MATERIAL/SUB-CONTRATADO | UN | COEF. | CUSTO UNIT. | CUSTO TOTAL
37590 | SUPORTE MAO-FRANCESA EM ACO, ABAS IGUAIS 30 CM, CAPACIDADE MINIMA 60 KG, BRANCO | UN | 7 | 9.61 | 67.27
37329 | REJUNTE EPOXI BRANCO | KG | 0.073944 | 57.59 | 4.25
4823 | MASSA PLASTICA PARA MARMORE/GRANITO | KG | 1.8321 | 34.22 | 62.69
11795 | GRANITO PARA BANCADA, POLIDO, TIPO ANDORINHA/ QUARTZ/ CASTELO/ CORUMBA OU OUTROS EQUIVALENTES DA REGIAO, E= *2,5* CM | M2 | 3.522 | 494.33 | 1741.03
7568 | BUCHA DE NYLON SEM ABA S10, COM PARAFUSO DE 6,10 X 65 MM EM ACO ZINCADO COM ROSCA SOBERBA, CABECA CHATA E FENDA PHILLIPS | UN | 21 | 0.43 | 9.03
86938 | CUBA DE EMBUTIR OVAL EM LOUÇA BRANCA, 35 X 50CM OU EQUIVALENTE, INCLUSO VÁLVULA E SIFÃO TIPO GARRAFA EM METAL CROMADO - FORNECIMENTO E INSTALAÇÃO. AF_12/2013 | UN | 7 | 285.87 | 2001.09
36796 | TORNEIRA CROMADA DE MESA PARA LAVATORIO TEMPORIZADA PRESSAO BICA BAIXA | UN | 7 | 158.57 | 1109.99
TOTAL (C) |  |  |  |  | 4995.35
CUSTO DIRETO TOTAL |  |  |  |  | 5139.03
CONFORME DETALHE B8 E B9 A QUANTIDADE DE GRANITO A SER REVESTIDA SERÁ DE: 4,86mX0,60m = 2,916 m² PARA A PIA E (4,86+0,6+0,6)6,06mX0,10m = 0,606 m² PARA O FRONTÃO, LOGO, O PRODUTO DA SOMA DESSAS ÁREAS SERÁ DE 3,522 m². ASSIM SENDO, A COMPOSIÇÃO DE REFERÊNCIA É PARA EXECUÇÃO DE 1,005 m² DE BANCADA, INCLUSIVE FRONTÃO 7X150 CM. DESSA FORMA, BASTA MULTIPLICAR OS COEFICIENTES DE INSUMOS DA COMPOSIÇÃO DE REFERÊNCIA POR 3,522 E DIVIDIR ESTE PRODUTO RESULTANTE POR 1,005 PARA SE OBTER OS VALORES CORRETOS DE INSUMOS PARA ESTA COMPOSIÇÃO CONFORME DEMOSNTRADO ABAIXO: MASSA PLASTICA: [(0,5228X3,522)/(1,005)] = 1,832141 KG BUCHA: [(6X3,522)/(1,005)] = 21,0268 = 21 UNI. GRANITO: [(1,005X3,522)/(1,005)] = 3,522 m² REJUNTE:[(0,0211X3,522)/(1,005)] = 0,073944 KG SUPORTE:[(2X3,522)/(1,005)] = 7,008955 = 7 UNI. MARMORISTA: [(1,4944X3,522)/(1,005)] = 5,237091 H SERVENTE: [(0,9834X3,522)/(1,005)] = 3,446303 H ALÉM DISSO, NOTE QUE O SUPORTE E A BUCHA FORAM ARREDONDADOS PARA NÚMEROS INTEIROS, POIS SÃO UNIDADES QUE NÃO PODEM SER FRACIONADAS.
ITEM: | 62 | UN: | UN
REVESTIMENTO DE BANCADA PARA BALCÃO DE ATENDIMENTO EM GRANITO CINZA ESPESSURA 2,5 CM - 1,00 X 0,35M COM BORDAS ARREDONDADAS, SAIAS LATERAIS DE 100 x 7CM E 2 PINGADEIRAS COM ESPESSURA DE 1CM, APLICADO COM ARGAMASSA INDUSTRIALIZADA, INCLUSIVE REJUNTE, EXCLUSIVE EMBOÇO - CONFORME DETALHE J10 - BALCÃO ATENDIMENTO SECRETARIA - FORNECIMENTO E INSTALAÇÃO
REFERÊNCIA PARA ADOÇÃO DOS COEFICIENTES DE CONSUMO: ORSE 05/2020 CÓDIGO 1934 E 3407. ASSIM SENDO, FORAM SUBSTITUIDOS OS INSUMOS PELA METODOLOGIA SINAPI.
CÓDIGO SINAPI | MÃO DE OBRA | UN | COEF. | CUSTO UNIT. | CUSTO TOTAL
88309 | PEDREIRO COM ENCARGOS COMPLEMENTARES | H | 0.5096 | 17.76 | 9.05 |  | 1.04 | 0.5096
88316 | SERVENTE COM ENCARGOS COMPLEMENTARES | H | 0.30944 | 14.37 | 4.44 |  | 0,6+0,0315 | 0.6315 | para 1 kg de argamassa preparada são necessárias 0,007h de servente, então para 4,5 kg são necessários 0,0315 horas de servente
TOTAL (A) |  |  |  |  | 13.49 |  |  | 0.30944
CÓDIGO SINAPI | MATERIAL/SUB-CONTRATADO | UN | COEF. | CUSTO UNIT. | CUSTO TOTAL
371 | ARGAMASSA INDUSTRIALIZADA MULTIUSO, PARA REVESTIMENTO INTERNO E EXTERNO E ASSENTAMENTO DE BLOCOS DIVERSOS | KG | 1.8522 | 0.58 | 1.07 | argamassa pronta 4,5 kg (serviço) | insumo 0,84 kg |  | para 1 kg de argamassa preparada são necessários 0,84 kg do insumo, então para 4,5 kg são necessários 3,78 kg do material
1380 | CIMENTO BRANCO | KG | 0.147 | 2.92 | 0.42 |  | 0.3 | 0.147
11795 | GRANITO PARA BANCADA, POLIDO, TIPO ANDORINHA/ QUARTZ/ CASTELO/ CORUMBA OU OUTROS EQUIVALENTES DA REGIAO, E= *2,5* CM | M2 | 0.5145 | 494.33 | 254.33 |  | 1.05 | 0.5145
TOTAL (C) |  |  |  |  | 255.82
CUSTO DIRETO TOTAL |  |  |  |  | 269.31 | 0.35 | 0.14 | 0.49
CONFORME DETALHE J10 A QUANTIDADE DE GRANITO A SER REVESTIDA SERÁ DE: 1,00MX0,35M = 0,35 m² PARA O BALCÃO, 1,00mX0,07mX2,00uni. = 0,14m² DE TESTEIRA, LOGO, O PRODUTO DA SOMA DESSAS ÁREAS SERÁ DE 0,49 m². DESSA FORMA, BASTA MULTIPLICAR TODOS OS COEFICIENTES DE INSUMOS DA COMPOSIÇÃO DE REFERÊNCIA POR 0,49 PARA SE OBTER OS VALORES CORRETOS DE INSUMOS PARA ESTA COMPOSIÇÃO CONFORME DEMOSNTRADO ABAIXO: ARGAMASSA: 3,78X0,49 = 1,8522 KG (para 1 kg de argamassa preparada são necessários 0,84 kg do insumo, então para 4,5 kg são necessários 3,78 kg do material) CIMENTO BRANCO: 0,30X0,49 = 0,147 KG GRANITO: 1,05X0,49 = 0,5145 m² MARMORISTA: 1,04X0,49 = 0,5096 H PARA O SERVENTE, SERÁ A RELAÇÃO DO SERVIÇO DO PREPARO DA ARGAMASSA COM O SERVIÇO DE REVESTIMENTO: [(0,007X4,5) + (0,6)] X (0,49) = 0,309435 H
ITEM: | 63 | UN: | UN
SUBESTAÇÃO AÉREA COM TRANSFORMADOR 150 KVA, INCLUSIVE POSTE, ACESSÓRIOS E CABINE DE MEDIÇÃO, EXCLUSIVE MURETA.
REFERÊNCIA PARA ADOÇÃO DOS COEFICIENTES DE CONSUMO: SEDOP ABRIL/20, CÓD 170695. ASSIM SENDO, FORAM SUSBTITUIDOS INSUMOS EXISTENTES PELA METODOLOGIA SINAPI, ALÉM DISSO, FORAM ACRESCENTADOS ITENS DE MATERIAIS PARA SE ADEQUAREM AS ESPECIFICAÇÕES DO PROJETO EXECUTIVO.
CÓDIGO SINAPI | MÃO DE OBRA | UN | COEF. | CUSTO UNIT. | CUSTO TOTAL
88264 | ELETRICISTA COM ENCARGOS COMPLEMENTARES | H | 104 | 18.38 | 1911.52
88243 | AJUDANTE ESPECIALIZADO COM ENCARGOS COMPLEMENTARES | H | 104 | 17.15 | 1783.6
TOTAL (A) |  |  |  |  | 3695.12
CÓDIGO SINAPI | MATERIAL/SUB-CONTRATADO | UN | COEF. | CUSTO UNIT. | CUSTO TOTAL
#REF! | #REF! | UN | 2 | #REF! | #REF!
#REF! | #REF! | UN | 1 | #REF! | #REF!
5057 | POSTE DE CONCRETO DUPLO T, TIPO B, 300 KG, H = 10 M (NBR 8451) | UN | 2 | 645.66 | 1291.32
100613 | ASSENTAMENTO DE POSTE DE CONCRETO COM COMPRIMENTO NOMINAL DE 11 M, CARGA NOMINAL DE 1000 DAN, ENGASTAMENTO BASE CONCRETADA COM 1 M DE CONCRETO E 0,7 M DE SOLO (NÃO INCLUI FORNECIMENTO). AF_11/2019 | UN | 2 | 983.54 | 1967.08
100612 | ASSENTAMENTO DE POSTE DE CONCRETO COM COMPRIMENTO NOMINAL DE 11 M, CARGA NOMINAL DE 600 DAN, ENGASTAMENTO BASE CONCRETADA COM 1 M DE CONCRETO E 0,7 M DE SOLO (NÃO INCLUI FORNECIMENTO). AF_11/2019 | UN | 1 | 630.5 | 630.5
100604 | ASSENTAMENTO DE POSTE DE CONCRETO COM COMPRIMENTO NOMINAL DE 10 M, CARGA NOMINAL DE 300 DAN, ENGASTAMENTO BASE CONCRETADA COM 1 M DE CONCRETO E 0,6 M DE SOLO (NÃO INCLUI FORNECIMENTO). AF_11/2019 | UN | 2 | 364.94 | 729.88
34519 | CRUZETA DE CONCRETO LEVE, COMP. 2000 MM SECAO, 90 X 90 MM | UN | 3 | 71.82 | 215.46
#REF! | #REF! | UN | 5 | #REF! | #REF!
#REF! | #REF! | UN | 6 | #REF! | #REF!
402 | GANCHO OLHAL EM ACO GALVANIZADO, ESPESSURA 16MM, ABERTURA 21MM | UN | 6 | 9.04 | 54.24
12362 | PORCA OLHAL EM ACO GALVANIZADO, ESPESSURA 16MM, ABERTURA 21MM | UN | 12 | 9.73 | 116.76
#REF! | #REF! | UN | 6 | #REF! | #REF!
11272 | ALCA PREFORMADA DE DISTRIBUICAO, EM ACO GALVANIZADO, PARA CONDUTORES DE ALUMINIO AWG 2 (CAA 6/1 OU CA 7 FIOS) | UN | 4 | 4.31 | 17.24
#REF! | #REF! | UN | 6 | #REF! | #REF!
#REF! | #REF! | UN | 6 | #REF! | #REF!
#REF! | #REF! | UN | 45 | #REF! | #REF!
39182 | BUCHA EM ALUMINIO, COM ROSCA, DE 4", PARA ELETRODUTO | UN | 1 | 5.86 | 5.86
867 | CABO DE COBRE NU 50 MM2 MEIO-DURO | UN | 47 | 26.03 | 1223.41
#REF! | #REF! | UN | 3 | #REF! | #REF!
415 | GRAMPO METALICO TIPO OLHAL PARA HASTE DE ATERRAMENTO DE 1'', CONDUTOR DE *10* A 50 MM2 | UN | 6 | 14.58 | 87.48
#REF! | #REF! | UN | 30 | #REF! | #REF!
#REF! | #REF! | UN | 2 | #REF! | #REF!
#REF! | #REF! | UN | 3 | #REF! | #REF!
11837 | GRAMPO LINHA VIVA DE LATAO ESTANHADO, DIAMETRO DO CONDUTOR PRINCIPAL DE 10 A 120 MM2, DIAMETRO DA DERIVACAO DE 10 A 70 MM2 | UN | 6 | 35.56 | 213.36
#REF! | #REF! | MTS | 412 | #REF! | #REF!
#REF! | #REF! | UN | 3 | #REF! | #REF!
#REF! | #REF! | UN | 10 | #REF! | #REF!
430 | PARAFUSO M16 EM ACO GALVANIZADO, COMPRIMENTO = 125 MM, DIAMETRO = 16 MM, ROSCA MAQUINA, CABECA QUADRADA | UN | 16 | 3.99 | 63.84
431 | PARAFUSO M16 EM ACO GALVANIZADO, COMPRIMENTO = 200 MM, DIAMETRO = 16 MM, ROSCA MAQUINA, CABECA QUADRADA | UN | 10 | 5.3 | 53
432 | PARAFUSO M16 EM ACO GALVANIZADO, COMPRIMENTO = 250 MM, DIAMETRO = 16 MM, ROSCA MAQUINA, CABECA QUADRADA | UN | 10 | 5.85 | 58.5
439 | PARAFUSO M16 EM ACO GALVANIZADO, COMPRIMENTO = 300 MM, DIAMETRO = 16 MM, ROSCA MAQUINA, CABECA QUADRADA | UN | 10 | 6.72 | 67.2
#REF! | #REF! | UN | 12 | #REF! | #REF!
379 | ARRUELA QUADRADA EM ACO GALVANIZADO, DIMENSAO = 38 MM, ESPESSURA = 3MM, DIAMETRO DO FURO= 18 MM | UN | 40 | 0.52 | 20.8
#REF! | #REF! | UN | 6 | #REF! | #REF!
7614 | TRANSFORMADOR TRIFASICO DE DISTRIBUICAO, POTENCIA DE 150 KVA, TENSAO NOMINAL DE 15 KV, TENSAO SECUNDARIA DE 220/127V, EM OLEO ISOLANTE TIPO MINERAL | UN | 1 | 10709.46 | 10709.46
4276 | PARA-RAIOS DE DISTRIBUICAO, TENSAO NOMINAL 15 KV, CORRENTE NOMINAL DE DESCARGA 5 KA | UN | 6 | 257.68 | 1546.08
#REF! | #REF! | UN | 3 | #REF! | #REF!
#REF! | #REF! | UN | 3 | #REF! | #REF!
#REF! | #REF! | UN | 1 | #REF! | #REF!
7581 | SAPATILHA EM ACO GALVANIZADO PARA CABOS COM DIAMETRO NOMINAL ATE 5/8" | UN | 2 | 2.57 | 5.14
#REF! | #REF! | UN | 1 | #REF! | #REF!
#REF! | #REF! | UN | 1 | #REF! | #REF!
3380 | HASTE DE ATERRAMENTO EM ACO COM 3,00 M DE COMPRIMENTO E DN = 5/8", REVESTIDA COM BAIXA CAMADA DE COBRE, COM CONECTOR TIPO GRAMPO | UN | 15 | 36.13 | 541.95
#REF! | #REF! | UN | 1 | #REF! | #REF!
2378 | DISJUNTOR TERMOMAGNETICO TRIPOLAR 300 A / 600 V, TIPO JXD / ICC - 40 KA | UN | 1 | 1192.65 | 1192.65
#REF! | #REF! | M | 26 | #REF! | #REF!
2673 | ELETRODUTO DE PVC RIGIDO ROSCAVEL DE 1/2 ", SEM LUVA | M | 9 | 1.98 | 17.82
#REF! | #REF! | M | 26 | #REF! | #REF!
#REF! | #REF! | UN | 3 | #REF! | #REF!
1051 | CABECOTE PARA ENTRADA DE LINHA DE ALIMENTACAO PARA ELETRODUTO, EM LIGA DE ALUMINIO COM ACABAMENTO ANTI CORROSIVO, COM FIXACAO POR ENCAIXE LISO DE 360 GRAUS, DE 4" | UN | 1 | 35.11 | 35.11
#REF! | #REF! | UN | 1 | #REF! | #REF!
406 | FITA ACO INOX PARA CINTAR POSTE, L = 19 MM, E = 0,5 MM (ROLO DE 30M) | UN | 2 | 61.58 | 123.16
1000 | CABO DE COBRE, FLEXIVEL, CLASSE 4 OU 5, ISOLACAO EM PVC/A, ANTICHAMA BWF-B, COBERTURA PVC-ST1, ANTICHAMA BWF-B, 1 CONDUTOR, 0,6/1 KV, SECAO NOMINAL 185 MM2 | M | 27 | 104.15 | 2812.05
998 | CABO DE COBRE, FLEXIVEL, CLASSE 4 OU 5, ISOLACAO EM PVC/A, ANTICHAMA BWF-B, COBERTURA PVC-ST1, ANTICHAMA BWF-B, 1 CONDUTOR, 0,6/1 KV, SECAO NOMINAL 95 MM2 | M | 9 | 52.68 | 474.12
#REF! | #REF! | UN | 15 | #REF! | #REF!
1580 | TERMINAL A COMPRESSAO EM COBRE ESTANHADO PARA CABO 95 MM2, 1 FURO E 1 COMPRESSAO, PARA PARAFUSO DE FIXACAO M12 | UN | 5 | 5.76 | 28.8
TOTAL (C) |  |  |  |  | #REF!
CUSTO DIRETO TOTAL |  |  |  |  | #REF!
ITEM: | 64 | UN: | UN
QUADRO DE DISTRIBUICAO DE ENERGIA DE EMBUTIR, EM CHAPA METALICA, PARA 70 DISJUNTORES TERMOMAGNETICOS MONOPOLARES, COM BARRAMENTO TRIFASICO E NEUTRO, FORNECIMENTO E INSTALACAO
REFERÊNCIA PARA ADOÇÃO DOS COEFICIENTES DE CONSUMO: SINAPI ABR/20 CÓD 74131/8, SENDO QUE FOI ALTERADO O ITEM DA COTAÇÃO, PARA SE ADEQUAR AS ESPECIFICAÇÕES DO PROJETO EXECUTIVO
CÓDIGO SINAPI | MÃO DE OBRA | UN | COEF. | CUSTO UNIT. | CUSTO TOTAL
88247 | AUXILIAR DE ELETRICISTA COM ENCARGOS COMPLEMENTARES | H | 6 | 14.33 | 85.98
88264 | ELETRICISTA COM ENCARGOS COMPLEMENTARES | H | 6 | 18.38 | 110.28
TOTAL (A) |  |  |  |  | 196.26
CÓDIGO | MATERIAL/SUB-CONTRATADO | UN | COEF. | CUSTO UNIT. | CUSTO TOTAL
#REF! | #REF! | UN | 1 | #REF! | #REF! | OK
TOTAL (C) |  |  |  |  | #REF!
CUSTO DIRETO TOTAL |  |  |  |  | #REF!
ITEM: | 65 | UN: | UN
DISJUNTOR TRIPOLAR TIPO DIN, CORRENTE NOMINAL DE 70A - FORNECIMENTO E INSTALAÇÃO
REFERÊNCIA PARA ADOÇÃO DOS COEFICIENTES DE CONSUMO: SINAPI ABR/20, CÓD 74130/5.
CÓDIGO SINAPI | MÃO DE OBRA | UN | COEF. | CUSTO UNIT. | CUSTO TOTAL
88264 | ELETRICISTA COM ENCARGOS COMPLEMENTARES | H | 0.4 | 18.38 | 7.35
88247 | AUXILIAR DE ELETRICISTA COM ENCARGOS COMPLEMENTARES | H | 0.4 | 14.33 | 5.73
TOTAL (A) |  |  |  |  | 13.08
CÓDIGO | MATERIAL/SUB-CONTRATADO | UN | COEF. | CUSTO UNIT. | CUSTO TOTAL
#REF! | #REF! | UN | 1 | #REF! | #REF!
TOTAL (C) |  |  |  |  | #REF!
CUSTO DIRETO TOTAL |  |  |  |  | #REF!
ITEM: | 66 | UN: | UN
DISPOSITIVO DPS CLASSE II, 1 POLO, TENSÃO MAXIMA DE 175 V, CORRENTE MAXIMA DE 20 KA - FORNECIMENTO E INSTALAÇÃO
REFERÊNCIA PARA ADOÇÃO DOS COEFICIENTES DE CONSUMO: ORSE FEV/20, CÓD 8894, SENDO QUE FOI ALTERADO O CÓDIGO 39465, PARA SE ADEQUAR AS ESPECIFICAÇÕES DO PROJETO EXECUTIVO
CÓDIGO SINAPI | MÃO DE OBRA | UN | COEF. | CUSTO UNIT. | CUSTO TOTAL
88264 | ELETRICISTA COM ENCARGOS COMPLEMENTARES | H | 0.3 | 18.38 | 5.51
88316 | SERVENTE COM ENCARGOS COMPLEMENTARES | H | 0.3 | 14.37 | 4.31
TOTAL (A) |  |  |  |  | 9.82
CÓDIGO SINAPI | MATERIAL/SUB-CONTRATADO | UN | COEF. | CUSTO UNIT. | CUSTO TOTAL
39465 | DISPOSITIVO DPS CLASSE II, 1 POLO, TENSÃO MAXIMA DE 175 V, CORRENTE MAXIMA DE 20 KA | UN | 1 | 63.61 | 63.61
TOTAL (C) |  |  |  |  | 63.61
CUSTO DIRETO TOTAL |  |  |  |  | 73.43
ITEM: | 67 | UN: | UN
DISJUNTOR TRIPOLAR TIPO DIN, CORRENTE NOMINAL DE 80A - FORNECIMENTO E INSTALAÇÃO
REFERÊNCIA PARA ADOÇÃO DOS COEFICIENTES DE CONSUMO: SINAPI ABR/20, CÓD 74130/5.
CÓDIGO SINAPI | MÃO DE OBRA | UN | COEF. | CUSTO UNIT. | CUSTO TOTAL
88264 | ELETRICISTA COM ENCARGOS COMPLEMENTARES | H | 0.4 | 18.38 | 7.35
88247 | AUXILIAR DE ELETRICISTA COM ENCARGOS COMPLEMENTARES | H | 0.4 | 14.33 | 5.73
TOTAL (A) |  |  |  |  | 13.08
CÓDIGO | MATERIAL/SUB-CONTRATADO | UN | COEF. | CUSTO UNIT. | CUSTO TOTAL
#REF! | #REF! | UN | 1 | #REF! | #REF!
TOTAL (C) |  |  |  |  | #REF!
CUSTO DIRETO TOTAL |  |  |  |  | #REF!
ITEM: | 68 | UN: | UN
DISJUNTOR TRIPOLAR TIPO DIN, CORRENTE NOMINAL DE 90A - FORNECIMENTO E INSTALAÇÃO
REFERÊNCIA PARA ADOÇÃO DOS COEFICIENTES DE CONSUMO: SINAPI ABR/20, CÓD 74130/5.
CÓDIGO SINAPI | MÃO DE OBRA | UN | COEF. | CUSTO UNIT. | CUSTO TOTAL
88264 | ELETRICISTA COM ENCARGOS COMPLEMENTARES | H | 0.4 | 18.38 | 7.35
88247 | AUXILIAR DE ELETRICISTA COM ENCARGOS COMPLEMENTARES | H | 0.4 | 14.33 | 5.73
TOTAL (A) |  |  |  |  | 13.08
CÓDIGO | MATERIAL/SUB-CONTRATADO | UN | COEF. | CUSTO UNIT. | CUSTO TOTAL
#REF! | #REF! | UN | 1 | #REF! | #REF!
TOTAL (C) |  |  |  |  | #REF!
CUSTO DIRETO TOTAL |  |  |  |  | #REF!
ITEM: | 69 | UN: | UN
DISJUNTOR BIPOLAR TIPO DR, CORRENTE NOMINAL DE 25A - FORNECIMENTO E INSTALAÇÃO
REFERÊNCIA PARA ADOÇÃO DOS COEFICIENTES DE CONSUMO: ORSE FEV/20 CÓDIGO 7996.
CÓDIGO SINAPI | MÃO DE OBRA | UN | COEF. | CUSTO UNIT. | CUSTO TOTAL
88264 | ELETRICISTA COM ENCARGOS COMPLEMENTARES | H | 0.6 | 18.38 | 11.02
88316 | SERVENTE COM ENCARGOS COMPLEMENTARES | H | 0.6 | 14.37 | 8.62
TOTAL (A) |  |  |  |  | 19.64
CÓDIGO | MATERIAL/SUB-CONTRATADO | UN | COEF. | CUSTO UNIT. | CUSTO TOTAL
#REF! | #REF! | UN | 1 | #REF! | #REF! | ok
TOTAL (C) |  |  |  |  | #REF!
CUSTO DIRETO TOTAL |  |  |  |  | #REF!
ITEM: | 70 | UN: | UN
DISJUNTOR BIPOLAR TIPO DR, CORRENTE NOMINAL DE 40A - FORNECIMENTO E INSTALAÇÃO
REFERÊNCIA PARA ADOÇÃO DOS COEFICIENTES DE CONSUMO: ORSE FEV/20 CÓDIGO 8077.
CÓDIGO SINAPI | MÃO DE OBRA | UN | COEF. | CUSTO UNIT. | CUSTO TOTAL
88264 | ELETRICISTA COM ENCARGOS COMPLEMENTARES | H | 0.6 | 18.38 | 11.02
88316 | SERVENTE COM ENCARGOS COMPLEMENTARES | H | 0.6 | 14.37 | 8.62
TOTAL (A) |  |  |  |  | 19.64
CÓDIGO | MATERIAL/SUB-CONTRATADO | UN | COEF. | CUSTO UNIT. | CUSTO TOTAL
#REF! | #REF! | UN | 1 | #REF! | #REF!
TOTAL (C) |  |  |  |  | #REF!
CUSTO DIRETO TOTAL |  |  |  |  | #REF!
ITEM: | 71 | UN: | UN
ABRACADEIRA EM ACO PARA AMARRACAO DE ELETRODUTOS, TIPO D, COM 1 1/2" E CUNHA DE FIXACAO - FORNECIMENTO E INSTALAÇÃO
REFERÊNCIA PARA ADOÇÃO DOS COEFICIENTES DE CONSUMO: ORSE FEV/20 CÓDIGO 9427
CÓDIGO SINAPI | MÃO DE OBRA | UN | COEF. | CUSTO UNIT. | CUSTO TOTAL
88316 | SERVENTE COM ENCARGOS COMPLEMENTARES | H | 0.1 | 14.37 | 1.43
88267 | ENCANADOR OU BOMBEIRO HIDRÁULICO COM ENCARGOS COMPLEMENTARES | H | 0.1 | 17.79 | 1.77
TOTAL (A) |  |  |  |  | 3.2
CÓDIGO SINAPI | MATERIAL/SUB-CONTRATADO | UN | COEF. | CUSTO UNIT. | CUSTO TOTAL
39131 | ABRACADEIRA EM ACO PARA AMARRACAO DE ELETRODUTOS, TIPO D, COM 1 1/2" E CUNHA DE FIXACAO | UN | 1 | 2.7 | 2.7
TOTAL (C) |  |  |  |  | 2.7
CUSTO DIRETO TOTAL |  |  |  |  | 5.9
ITEM: | 72 | UN: | UN
ABRACADEIRA EM ACO PARA AMARRACAO DE ELETRODUTOS, TIPO D, COM 2" E CUNHA DE FIXACAO - FORNECIMENTO E INSTALAÇÃO
REFERÊNCIA PARA ADOÇÃO DOS COEFICIENTES DE CONSUMO: ORSE FEV/20 CÓDIGO 11819
CÓDIGO SINAPI | MÃO DE OBRA | UN | COEF. | CUSTO UNIT. | CUSTO TOTAL
88316 | SERVENTE COM ENCARGOS COMPLEMENTARES | H | 0.1 | 14.37 | 1.43
88267 | ENCANADOR OU BOMBEIRO HIDRÁULICO COM ENCARGOS COMPLEMENTARES | H | 0.1 | 17.79 | 1.77
TOTAL (A) |  |  |  |  | 3.2
CÓDIGO SINAPI | MATERIAL/SUB-CONTRATADO | UN | COEF. | CUSTO UNIT. | CUSTO TOTAL
39132 | ABRACADEIRA EM ACO PARA AMARRACAO DE ELETRODUTOS, TIPO D, COM 2" E CUNHA DE FIXACAO | UN | 1 | 2.84 | 2.84
TOTAL (C) |  |  |  |  | 2.84
CUSTO DIRETO TOTAL |  |  |  |  | 6.04
ITEM: | 73 | UN: | UN
ELETROCALHA PERFURADA TIPO C 50X50mmX3m CHAPA 18 - FORNECIMENTO E INSTALAÇÃO
REFERÊNCIA PARA ADOÇÃO DOS COEFICIENTES DE CONSUMO: ORSE FEV/20 CÓD 8684, SENDO QUE FOI ADEQUADO O ITEM ELETROCALHA, PARA SE ADEQUAR AS ESPECIFICAÇÕES DO PROJETO EXECUTIVO.
CÓDIGO SINAPI | MÃO DE OBRA | UN | COEF. | CUSTO UNIT. | CUSTO TOTAL
88264 | ELETRICISTA COM ENCARGOS COMPLEMENTARES | H | 0.6 | 18.38 | 11.02
88316 | SERVENTE COM ENCARGOS COMPLEMENTARES | H | 0.6 | 14.37 | 8.62
TOTAL (A) |  |  |  |  | 19.64
CÓDIGO | MATERIAL/SUB-CONTRATADO | UN | COEF. | CUSTO UNIT. | CUSTO TOTAL
#REF! | #REF! | UN | 1 | #REF! | #REF!
TOTAL (C) |  |  |  |  | #REF!
CUSTO DIRETO TOTAL |  |  |  |  | #REF!
ITEM: | 74 | UN: | UN
SUPORTE DE SUSTENTAÇÃO DE ELETROCALHA METÁLICA 50mm
REFERÊNCIA PARA ADOÇÃO DOS COEFICIENTES DE CONSUMO: ORSE FEV/20 CÓD 7819, SENDO QUE FOI ADEQUADO O ITEM SUPORTE, PARA SE ADEQUAR AS ESPECIFICAÇÕES DO PROJETO EXECUTIVO.
CÓDIGO SINAPI | MÃO DE OBRA | UN | COEF. | CUSTO UNIT. | CUSTO TOTAL
88264 | ELETRICISTA COM ENCARGOS COMPLEMENTARES | H | 0.384 | 18.38 | 7.05
88316 | SERVENTE COM ENCARGOS COMPLEMENTARES | H | 0.385 | 14.37 | 5.53
TOTAL (A) |  |  |  |  | 12.58
CÓDIGO | MATERIAL/SUB-CONTRATADO | UN | COEF. | CUSTO UNIT. | CUSTO TOTAL
#REF! | #REF! | UN | 1 | #REF! | #REF!
TOTAL (C) |  |  |  |  | #REF!
CUSTO DIRETO TOTAL |  |  |  |  | #REF!
ITEM: | 75 | UN: | UN
PORCA SEXTAVADA ZINCADA 1/4'' - FORNECIMENTO E COLOCAÇÃO
REFERÊNCIA PARA ADOÇÃO DOS COEFICIENTES DE CONSUMO: ORSE FEV/20 CÓD 9832
CÓDIGO SINAPI | MÃO DE OBRA | UN | COEF. | CUSTO UNIT. | CUSTO TOTAL
88264 | ELETRICISTA COM ENCARGOS COMPLEMENTARES | UN | 0.01 | 18.38 | 0.18
TOTAL (A) |  |  |  |  | 0.18
CÓDIGO SINAPI | MATERIAL/SUB-CONTRATADO | UN | COEF. | CUSTO UNIT. | CUSTO TOTAL
14148 | PORCA UNIAO/JUNCAO ZINCADA SEXTAVADA 1/4 ", CHAVE 7/16 ", COMPRIMENTO = 25 MM | UN | 1 | 0.7 | 0.7
TOTAL (C) |  |  |  |  | 0.7
CUSTO DIRETO TOTAL |  |  |  |  | 0.88
ITEM: | 76 | UN: | UN
ARRUELA LISA ZINCADA 1/4'' - FORNECIMENTO E COLOCAÇÃO
REFERÊNCIA PARA ADOÇÃO DOS COEFICIENTES DE CONSUMO: ORSE FEV/20 CÓD 9816
CÓDIGO SINAPI | MÃO DE OBRA | UN | COEF. | CUSTO UNIT. | CUSTO TOTAL
88264 | ELETRICISTA COM ENCARGOS COMPLEMENTARES | H | 0.01 | 18.38 | 0.18
88316 | SERVENTE COM ENCARGOS COMPLEMENTARES | H | 0.01 | 14.37 | 0.14
TOTAL (A) |  |  |  |  | 0.32
CÓDIGO | MATERIAL/SUB-CONTRATADO | UN | COEF. | CUSTO UNIT. | CUSTO TOTAL
#REF! | #REF! | UN | 1 | #REF! | #REF!
TOTAL (C) |  |  |  |  | #REF!
CUSTO DIRETO TOTAL |  |  |  |  | #REF!
ITEM: | 77 | UN: | UN
PARAFUSO CABEÇA LENTILHA 3/8" X 3/4" - FORNECIMENTO E COLOCAÇÃO
REFERÊNCIA PARA ADOÇÃO DOS COEFICIENTES DE CONSUMO: ORSE FEV/20 CÓD 685.
CÓDIGO SINAPI | MÃO DE OBRA | UN | COEF. | CUSTO UNIT. | CUSTO TOTAL
88264 | ELETRICISTA COM ENCARGOS COMPLEMENTARES | H | 0.1 | 18.38 | 1.83
88316 | SERVENTE COM ENCARGOS COMPLEMENTARES | H | 0.1 | 14.37 | 1.43
TOTAL (A) |  |  |  |  | 3.26
CÓDIGO | MATERIAL/SUB-CONTRATADO | UN | COEF. | CUSTO UNIT. | CUSTO TOTAL
#REF! | #REF! | UN | 1 | #REF! | #REF!
TOTAL (C) |  |  |  |  | #REF!
CUSTO DIRETO TOTAL |  |  |  |  | #REF!
ITEM: | 78 | UN: | UN
TALA PLANA PERFURADA 50MM - FORNECIMENTO E COLOCAÇÃO
REFERÊNCIA PARA ADOÇÃO DOS COEFICIENTES DE CONSUMO: ORSE FEV/20 CÓD 9519.
CÓDIGO SINAPI | MÃO DE OBRA | UN | COEF. | CUSTO UNIT. | CUSTO TOTAL
88264 | ELETRICISTA COM ENCARGOS COMPLEMENTARES | H | 0.1 | 18.38 | 1.83
88316 | SERVENTE COM ENCARGOS COMPLEMENTARES | H | 0.1 | 14.37 | 1.43
TOTAL (A) |  |  |  |  | 3.26
CÓDIGO | MATERIAL/SUB-CONTRATADO | UN | COEF. | CUSTO UNIT. | CUSTO TOTAL
#REF! | #REF! | UN | 1 | #REF! | #REF!
TOTAL (C) |  |  |  |  | #REF!
CUSTO DIRETO TOTAL |  |  |  |  | #REF!
ITEM: | 79 | UN: | UN
TAMPA DE ENCAIXE 50X3000MM, GALVANIZADO À FOGO PARA ELETROCALHA METÁLICA - FORNECIMENTO E COLOCAÇÃO
REFERÊNCIA PARA ADOÇÃO DOS COEFICIENTES DE CONSUMO: ORSE FEV/20 CÓD 12471.
CÓDIGO SINAPI | MÃO DE OBRA | UN | COEF. | CUSTO UNIT. | CUSTO TOTAL
88264 | ELETRICISTA COM ENCARGOS COMPLEMENTARES | H | 0.2 | 18.38 | 3.67
88316 | SERVENTE COM ENCARGOS COMPLEMENTARES | H | 0.2 | 14.37 | 2.87
TOTAL (A) |  |  |  |  | 6.54
CÓDIGO | MATERIAL/SUB-CONTRATADO | UN | COEF. | CUSTO UNIT. | CUSTO TOTAL
#REF! | #REF! | UN | 1 | #REF! | #REF!
TOTAL (C) |  |  |  |  | #REF!
CUSTO DIRETO TOTAL |  |  |  |  | #REF!
ITEM: | 80 | UN: | UN
EXAUSTOR AXIAL DE PAREDE DIÂMETRO 30CM - FORNECIMENTO E INSTALAÇÃO
REFERÊNCIA PARA ADOÇÃO DOS COEFICIENTES DE CONSUMO: ORSE FEV/20, CÓD 11148.
CÓDIGO SINAPI | MÃO DE OBRA | UN | COEF. | CUSTO UNIT. | CUSTO TOTAL
88264 | ELETRICISTA COM ENCARGOS COMPLEMENTARES | H | 1 | 18.38 | 18.38
88316 | SERVENTE COM ENCARGOS COMPLEMENTARES | H | 1 | 14.37 | 14.37
TOTAL (A) |  |  |  |  | 32.75
CÓDIGO | MATERIAL/SUB-CONTRATADO | UN | COEF. | CUSTO UNIT. | CUSTO TOTAL
#REF! | #REF! | UN | 1 | #REF! | #REF!
TOTAL (C) |  |  |  |  | #REF!
CUSTO DIRETO TOTAL |  |  |  |  | #REF!
ITEM: | 81 | UN: | UN
FORNECIMENTO E INSTALAÇÃO DE MINI RACK DE PAREDE 19" X 12U X 650MM
REFERÊNCIA PARA ADOÇÃO DOS COEFICIENTES DE CONSUMO: ORSE FEV/20 CÓD 8460, SENDO QUE FOI ALTERADO O ITEM RACK, PARA SE ADEQUAR AS ESPECIFICAÇÕES DO PROJETO EXECUTIVO
CÓDIGO SINAPI | MÃO DE OBRA | UN | COEF. | CUSTO UNIT. | CUSTO TOTAL
88264 | ELETRICISTA COM ENCARGOS COMPLEMENTARES | H | 2 | 18.38 | 36.76
88316 | SERVENTE COM ENCARGOS COMPLEMENTARES | H | 2 | 14.37 | 28.74
TOTAL (A) |  |  |  |  | 65.5
CÓDIGO | MATERIAL/SUB-CONTRATADO | UN | COEF. | CUSTO UNIT. | CUSTO TOTAL
#REF! | #REF! | UN | 1 | #REF! | #REF! | ok
TOTAL (C) |  |  |  |  | #REF!
CUSTO DIRETO TOTAL |  |  |  |  | #REF!
ITEM: | 82 | UN: | UN
GUIA DE CABOS FECHADO P/ RACK 1U
REFERÊNCIA PARA ADOÇÃO DOS COEFICIENTES DE CONSUMO: SUDECAP ABR/20 CÓD 11.82.54
CÓDIGO SINAPI | MÃO DE OBRA | UN | COEF. | CUSTO UNIT. | CUSTO TOTAL
88264 | ELETRICISTA COM ENCARGOS COMPLEMENTARES | H | 0.3 | 18.38 | 5.51
88247 | AUXILIAR DE ELETRICISTA COM ENCARGOS COMPLEMENTARES | H | 0.3 | 14.33 | 4.29
TOTAL (A) |  |  |  |  | 9.8
CÓDIGO | MATERIAL/SUB-CONTRATADO | UN | COEF. | CUSTO UNIT. | CUSTO TOTAL
#REF! | #REF! | UN | 1 | #REF! | #REF!
TOTAL (C) |  |  |  |  | #REF!
CUSTO DIRETO TOTAL |  |  |  |  | #REF!
ITEM: | 83 | UN: | UN
CAIXA DE PASSAGEM EM CHAPA METÁLICA COM TAMPA PARAFUSADA - 20X20X10CM
REFERÊNCIA PARA ADOÇÃO DOS COEFICIENTES DE CONSUMO: SIURB JAN/19 CÓD 090540
CÓDIGO SINAPI | MÃO DE OBRA | UN | COEF. | CUSTO UNIT. | CUSTO TOTAL
88264 | ELETRICISTA COM ENCARGOS COMPLEMENTARES | H | 0.9 | 18.38 | 16.54
88247 | AUXILIAR DE ELETRICISTA COM ENCARGOS COMPLEMENTARES | H | 0.45 | 14.33 | 6.44
TOTAL (A) |  |  |  |  | 22.98
CÓDIGO SINAPI | MATERIAL/SUB-CONTRATADO | UN | COEF. | CUSTO UNIT. | CUSTO TOTAL
39771 | CAIXA DE PASSAGEM METALICA DE SOBREPOR COM TAMPA PARAFUSADA, DIMENSOES 20 X 20 X 10 CM | UN | 1 | 24.05 | 24.05
TOTAL (C) |  |  |  |  | 24.05
CUSTO DIRETO TOTAL |  |  |  |  | 47.03
ITEM: | 84 | UN: | UN
ABRAÇADEIRA EM AÇO PARA AMARRAÇÃO DE ELETRODUTOS, TIPO "D", COM 3/4" E CUNHA DE FIXAÇÃO - FORNECIMENTO E INSTALAÇÃO
REFERÊNCIA PARA ADOÇÃO DOS COEFICIENTES DE CONSUMO: ORSE FEV/20 CÓD 8441
CÓDIGO SINAPI | MÃO DE OBRA | UN | COEF. | CUSTO UNIT. | CUSTO TOTAL
88267 | ENCANADOR OU BOMBEIRO HIDRÁULICO COM ENCARGOS COMPLEMENTARES | H | 0.1 | 17.79 | 1.77
88316 | SERVENTE COM ENCARGOS COMPLEMENTARES | H | 0.1 | 14.37 | 1.43
TOTAL (A) |  |  |  |  | 3.2
CÓDIGO SINAPI | MATERIAL/SUB-CONTRATADO | UN | COEF. | CUSTO UNIT. | CUSTO TOTAL
39128 | ABRACADEIRA EM ACO PARA AMARRACAO DE ELETRODUTOS, TIPO D, COM 3/4" E CUNHA DE FIXACAO | UN | 1 | 1.42 | 1.42
TOTAL (C) |  |  |  |  | 1.42
CUSTO DIRETO TOTAL |  |  |  |  | 4.62
ITEM: | #REF! | UN: | UN
FORNECIMENTO E INSTALAÇÃO DE SAÍDA HORIZONTAL PARA ELETRODUTO 1"
REFERÊNCIA PARA ADOÇÃO DOS COEFICIENTES DE CONSUMO: ORSE FEV/20 CÓD 724
CÓDIGO SINAPI | MÃO DE OBRA | UN | COEF. | CUSTO UNIT. | CUSTO TOTAL
88264 | ELETRICISTA COM ENCARGOS COMPLEMENTARES | H | 0.12 | 18.38 | 2.2
88316 | SERVENTE COM ENCARGOS COMPLEMENTARES | H | 0.12 | 14.37 | 1.72
TOTAL (A) |  |  |  |  | 3.92
CÓDIGO | MATERIAL/SUB-CONTRATADO | UN | COEF. | CUSTO UNIT. | CUSTO TOTAL
#REF! | #REF! | UN | 1 | #REF! | #REF!
TOTAL (C) |  |  |  |  | #REF!
CUSTO DIRETO TOTAL |  |  |  |  | #REF!
ITEM: | #REF! | UN: | UN
FORNECIMENTO E INSTALAÇÃO DE SAÍDA HORIZONTAL PARA ELETRODUTO 3/4"
REFERÊNCIA PARA ADOÇÃO DOS COEFICIENTES DE CONSUMO: ORSE FEV/20 CÓD 723
CÓDIGO SINAPI | MÃO DE OBRA | UN | COEF. | CUSTO UNIT. | CUSTO TOTAL
88264 | ELETRICISTA COM ENCARGOS COMPLEMENTARES | H | 0.06 | 18.38 | 1.1
88316 | SERVENTE COM ENCARGOS COMPLEMENTARES | H | 0.06 | 14.37 | 0.86
TOTAL (A) |  |  |  |  | 1.96
CÓDIGO | MATERIAL/SUB-CONTRATADO | UN | COEF. | CUSTO UNIT. | CUSTO TOTAL
#REF! | #REF! | UN | 1 | #REF! | #REF!
TOTAL (C) |  |  |  |  | #REF!
CUSTO DIRETO TOTAL |  |  |  |  | #REF!
ITEM: | #REF! | UN: | UN
REFLETOR LED BIVOLT 150W DE 5.000 A 6.500 K - LUMINÁRIA PÚBLICA - FORNECIMENTO E INSTALAÇÃO
REFERÊNCIA PARA ADOÇÃO DOS COEFICIENTES DE CONSUMO: ORSE MAI/20, CÓD 12577
CÓDIGO SINAPI | MÃO DE OBRA | UN | COEF. | CUSTO UNIT. | CUSTO TOTAL
88264 | ELETRICISTA COM ENCARGOS COMPLEMENTARES | H | 0.5 | 18.38 | 9.19
88316 | SERVENTE COM ENCARGOS COMPLEMENTARES | H | 0.3 | 14.37 | 4.31
TOTAL (A) |  |  |  |  | 13.5
CÓDIGO | MATERIAL/SUB-CONTRATADO | UN | COEF. | CUSTO UNIT. | CUSTO TOTAL
#REF! | #REF! | UN | 1 | #REF! | #REF! | OK
11960 - SINAPI | PARAFUSO DE LATAO COM ROSCA SOBERBA, CABECA CHATA E FENDA SIMPLES, DIAMETRO 2,5 MM, COMPRIMENTO 12 MM | UN | 2 | 0.1 | 0.2
TOTAL (C) |  |  |  |  | #REF!
CUSTO DIRETO TOTAL |  |  |  |  | #REF!
TODOS OS MATERIAIS E ACESSÓRIOS QUE NÃO ESTÃO INCLUSOS, JÁ ESTÃO NA COTAÇÃO, PORTANTO FOI UTILIZADO SOMENTE A MÃO DE OBRA DA REFERÊNCIA..
ITEM: | #REF! | UN: | UN
TOMADA DUPLA PARA LÓGICA RJ45, CAT.6, COM CAIXA PVC BAIXA, EMBUTIR, COMPLETA
REFERÊNCIA PARA ADOÇÃO DOS COEFICIENTES DE CONSUMO: ORSE FEV/20 CÓD 11234
CÓDIGO SINAPI | MÃO DE OBRA | UN | COEF. | CUSTO UNIT. | CUSTO TOTAL
88264 | ELETRICISTA COM ENCARGOS COMPLEMENTARES | H | 0.8 | 18.38 | 14.7
88316 | SERVENTE COM ENCARGOS COMPLEMENTARES | H | 0.4 | 14.37 | 5.74
TOTAL (A) |  |  |  |  | 20.44
CÓDIGO SINAPI | MATERIAL/SUB-CONTRATADO | UN | COEF. | CUSTO UNIT. | CUSTO TOTAL
1872 | CAIXA DE PASSAGEM, EM PVC, DE 4" X 2", PARA ELETRODUTO FLEXIVEL CORRUGADO | UN | 1 | 1.68 | 1.68
39351 | TAMPA PARA CONDULETE, EM PVC, PARA 2 MODULOS RJ | UN | 1 | 2.92 | 2.92
39601 | CONECTOR FEMEA RJ - 45, CATEGORIA 6 | UN | 2 | 14.47 | 28.94
TOTAL (C) |  |  |  |  | 33.54
CUSTO DIRETO TOTAL |  |  |  |  | 53.98
ITEM: | #REF! | UN: | UN
TOMADA PARA LÓGICA RJ45, CAT.6, EM CONDULETE PVC TIPO C 3/4", SOBREPOR, COMPLETA
REFERÊNCIA PARA ADOÇÃO DOS COEFICIENTES DE CONSUMO: ORSE FEV/20 CÓD 794, SENDO QUE OS INSUMOS DA COMPOSIÇÃO DE REFERENCIA FORAM SUBSTITUIDO PELOS CÓDIGO 39331, 39350 E 39601, PARA SE ADEQUAR AS ESPECIFICAÇÕES DO PROJETO EXECUTIVO
CÓDIGO SINAPI | MÃO DE OBRA | UN | COEF. | CUSTO UNIT. | CUSTO TOTAL
88264 | ELETRICISTA COM ENCARGOS COMPLEMENTARES | H | 0.7 | 18.38 | 12.86
88316 | SERVENTE COM ENCARGOS COMPLEMENTARES | H | 0.7 | 14.37 | 10.05
TOTAL (A) |  |  |  |  | 22.91
CÓDIGO SINAPI | MATERIAL/SUB-CONTRATADO | UN | COEF. | CUSTO UNIT. | CUSTO TOTAL
39331 | CONDULETE EM PVC, TIPO "C", SEM TAMPA, DE 3/4" | UN | 1 | 6.94 | 6.94
39350 | TAMPA PARA CONDULETE, EM PVC, PARA 1 MODULO RJ | UN | 1 | 2.52 | 2.52
39601 | CONECTOR FEMEA RJ - 45, CATEGORIA 6 | UN | 1 | 14.47 | 14.47
TOTAL (C) |  |  |  |  | 23.93
CUSTO DIRETO TOTAL |  |  |  |  | 46.84
ITEM: | #REF! | UN: | UN
TOMADA DUPLA PARA LÓGICA RJ45, CAT.6, EM CONDULETE PVC TIPO C 3/4", SOBREPOR, COMPLETA
REFERÊNCIA PARA ADOÇÃO DOS COEFICIENTES DE CONSUMO: ORSE FEV/20 CÓD 794, SENDO QUE OS INSUMOS DA COMPOSIÇÃO DE REFERENCIA FORAM SUBSTITUIDO PELOS CÓDIGO 39331, 39351 E 39601 E O COEFIENTE DO CÓDIGO 39601 FOI ALTERADO JA QUE SE TRATA DE UMA TOMADA DUPLA, PARA SE ADEQUAR AS ESPECIFICAÇÕES DO PROJETO EXECUTIVO
CÓDIGO SINAPI | MÃO DE OBRA | UN | COEF. | CUSTO UNIT. | CUSTO TOTAL
88264 | ELETRICISTA COM ENCARGOS COMPLEMENTARES | H | 0.7 | 18.38 | 12.86
88316 | SERVENTE COM ENCARGOS COMPLEMENTARES | H | 0.7 | 14.37 | 10.05
TOTAL (A) |  |  |  |  | 22.91
CÓDIGO SINAPI | MATERIAL/SUB-CONTRATADO | UN | COEF. | CUSTO UNIT. | CUSTO TOTAL
39331 | CONDULETE EM PVC, TIPO "C", SEM TAMPA, DE 3/4" | UN | 1 | 6.94 | 6.94
39351 | TAMPA PARA CONDULETE, EM PVC, PARA 2 MODULOS RJ | UN | 1 | 2.92 | 2.92
39601 | CONECTOR FEMEA RJ - 45, CATEGORIA 6 | UN | 2 | 14.47 | 28.94
TOTAL (C) |  |  |  |  | 38.8
CUSTO DIRETO TOTAL |  |  |  |  | 61.71
ITEM: | #REF! | UN: | UN
TOMADA DUPLA PARA LÓGICA RJ45, CAT.6, EM CONDULETE PVC TIPO E 3/4", SOBREPOR, COMPLETA
REFERÊNCIA PARA ADOÇÃO DOS COEFICIENTES DE CONSUMO: ORSE FEV/20 CÓD 794, SENDO QUE OS INSUMOS DA COMPOSIÇÃO DE REFERENCIA FORAM SUBSTITUIDO PELOS CÓDIGO 39334, 38350 E 39601, PARA SE ADEQUAR AS ESPECIFICAÇÕES DO PROJETO EXECUTIVO
CÓDIGO SINAPI | MÃO DE OBRA | UN | COEF. | CUSTO UNIT. | CUSTO TOTAL
88264 | ELETRICISTA COM ENCARGOS COMPLEMENTARES | H | 0.7 | 18.38 | 12.86
88316 | SERVENTE COM ENCARGOS COMPLEMENTARES | H | 0.7 | 14.37 | 10.05
TOTAL (A) |  |  |  |  | 22.91
CÓDIGO SINAPI | MATERIAL/SUB-CONTRATADO | UN | COEF. | CUSTO UNIT. | CUSTO TOTAL
39334 | CONDULETE EM PVC, TIPO "E", SEM TAMPA, DE 3/4" | UN | 1 | 6.22 | 6.22
39351 | TAMPA PARA CONDULETE, EM PVC, PARA 2 MODULOS RJ | UN | 1 | 2.92 | 2.92
39601 | CONECTOR FEMEA RJ - 45, CATEGORIA 6 | UN | 2 | 14.47 | 28.94
TOTAL (C) |  |  |  |  | 38.08
CUSTO DIRETO TOTAL |  |  |  |  | 60.99
ITEM: | #REF! | UN: | UN
TOMADA PARA LÓGICA RJ45, CAT.6, EM CONDULETE PVC TIPO E 3/4", SOBREPOR, COMPLETA
REFERÊNCIA PARA ADOÇÃO DOS COEFICIENTES DE CONSUMO: ORSE FEV/20 CÓD 794, SENDO QUE OS INSUMOS DA COMPOSIÇÃO DE REFERENCIA FORAM SUBSTITUIDO PELOS CÓDIGO 39334, 38350 E 39601, PARA SE ADEQUAR AS ESPECIFICAÇÕES DO PROJETO EXECUTIVO
CÓDIGO SINAPI | MÃO DE OBRA | UN | COEF. | CUSTO UNIT. | CUSTO TOTAL
88264 | ELETRICISTA COM ENCARGOS COMPLEMENTARES | H | 0.7 | 18.38 | 12.86
88316 | SERVENTE COM ENCARGOS COMPLEMENTARES | H | 0.7 | 14.37 | 10.05
TOTAL (A) |  |  |  |  | 22.91
CÓDIGO SINAPI | MATERIAL/SUB-CONTRATADO | UN | COEF. | CUSTO UNIT. | CUSTO TOTAL
39334 | CONDULETE EM PVC, TIPO "E", SEM TAMPA, DE 3/4" | UN | 1 | 6.22 | 6.22
39350 | TAMPA PARA CONDULETE, EM PVC, PARA 1 MODULO RJ | UN | 1 | 2.52 | 2.52
39601 | CONECTOR FEMEA RJ - 45, CATEGORIA 6 | UN | 1 | 14.47 | 14.47
TOTAL (C) |  |  |  |  | 23.21
CUSTO DIRETO TOTAL |  |  |  |  | 46.12
ITEM: | #REF! | UN: | UN
TOMADA PARA LÓGICA RJ45 CAT. 6 EM ESPELHO BRANCO 1 POSIÇÃO, COM CAIXA PVC 4X2 ALTA, EMBUTIDA PARA PONTO WIFI OU CÂMERA – FORNECIMENTO E INSTALAÇÃO
REFERÊNCIA PARA ADOÇÃO DOS COEFICIENTES DE CONSUMO: ORSE FEV/20 CÓD 11214, SENDO QUE OS INSUMOS DA COMPOSIÇÃO DE REFERENCIA FORAM SUBSTITUIDO PELOS CÓDIGO 1872, 38350 E 39601, PARA SE ADEQUAR AS ESPECIFICAÇÕES DO PROJETO EXECUTIVO
CÓDIGO SINAPI | MÃO DE OBRA | UN | COEF. | CUSTO UNIT. | CUSTO TOTAL
88264 | ELETRICISTA COM ENCARGOS COMPLEMENTARES | H | 0.7 | 18.38 | 12.86
88316 | SERVENTE COM ENCARGOS COMPLEMENTARES | H | 0.7 | 14.37 | 10.05
TOTAL (A) |  |  |  |  | 22.91
CÓDIGO SINAPI | MATERIAL/SUB-CONTRATADO | UN | COEF. | CUSTO UNIT. | CUSTO TOTAL
1872 | CAIXA DE PASSAGEM, EM PVC, DE 4" X 2", PARA ELETRODUTO FLEXIVEL CORRUGADO | UN | 1 | 1.68 | 1.68
39350 | TAMPA PARA CONDULETE, EM PVC, PARA 1 MODULO RJ | UN | 1 | 2.52 | 2.52
39601 | CONECTOR FEMEA RJ - 45, CATEGORIA 6 | UN | 1 | 14.47 | 14.47
TOTAL (C) |  |  |  |  | 18.67
CUSTO DIRETO TOTAL |  |  |  |  | 41.58
ITEM: | #REF! | UN: | UN
MAPA TÁTIL EM ACRÍLICO MEDINDO 85X45CM, COM PEDESTAL EM AÇO GALVANIZADO COM PINTURA ELETROSTÁTICA | [5 empty] | ARRUMEI A DESCRIÇÃO CONFORME COTAÇÃO
REFERÊNCIA PARA ADOÇÃO DOS COEFICIENTES DE CONSUMO: ORSE MAI/20 CÓD 8804, SENDO QUE A REFERENCIA MENCIONADA FOI UTILIZADA APENAS MÃO DE OBRA POR SE TRATAR DE INSTALAÇÃO DE UM MAPA PRONTO PARA INSTALAÇÃO.
CÓDIGO SINAPI | MÃO DE OBRA | UN | COEF. | CUSTO UNIT. | CUSTO TOTAL
88309 | PEDREIRO COM ENCARGOS COMPLEMENTARES | H | 1 | 17.76 | 17.76
TOTAL (A) |  |  |  |  | 17.76
CÓDIGO SINAPI | MATERIAL/SUB-CONTRATADO | UN | COEF. | CUSTO UNIT. | CUSTO TOTAL
#REF! | #REF! | UN | 1 | #REF! | #REF!
TOTAL (C) |  |  |  |  | #REF!
CUSTO DIRETO TOTAL |  |  |  |  | #REF!
ITEM: | #REF! | UN: | M2
FORNECIMENTO E INSTALAÇÃO DE PISO PODOTÁTIL, EM CONCRETO, 25x25CM, DIRECIONAL/ALERTA
REFERÊNCIA PARA ADOÇÃO DOS COEFICIENTES DE CONSUMO: C4624/SEINFRA 026
CÓDIGO SINAPI | MÃO DE OBRA | UN | COEF. | CUSTO UNIT. | CUSTO TOTAL
88256 | AZULEJISTA OU LADRILHISTA COM ENCARGOS COMPLEMENTARES | H | 1.6 | 17.71 | 28.33
88316 | SERVENTE COM ENCARGOS COMPLEMENTARES | H | 1.25 | 14.37 | 17.96
TOTAL (A) |  |  |  |  | 46.29
CÓDIGO SINAPI | MATERIAL/SUB-CONTRATADO | UN | COEF. | CUSTO UNIT. | CUSTO TOTAL
1106 | CAL HIDRATADA CH-I PARA ARGAMASSAS | KG | 2.73 | 0.6 | 1.63
370 | AREIA MEDIA - POSTO JAZIDA/FORNECEDOR (RETIRADO NA JAZIDA, SEM TRANSPORTE) | M3 | 0.0182 | 62.5 | 1.13
1379 | CIMENTO PORTLAND COMPOSTO CP II-32 | KG | 2.8 | 0.49 | 1.37
36178 | PISO PODOTATIL DE CONCRETO - DIRECIONAL E ALERTA, *40 X 40 X 2,5* CM | UN | 17.6 | 8.77 | 154.35
TOTAL (C) |  |  |  |  | 158.48
CUSTO DIRETO TOTAL |  |  |  |  | 204.77
[1M²/(0,25x0,25)]= 16x1,1=17,60 (Adotou 10% de Perda)
ITEM: | #REF! | UN: | UN
CONJUNTO DE MASTRO PARA TRÊS BANDEIRAS E PEDESTAL
REFERÊNCIA PARA ADOÇÃO DOS COEFICIENTES DE CONSUMO: SEINFRA VERSÃO 026, CÓD C0864. ASSIM SENDO, FORAM SUSBTITUIDOS INSUMOS EXISTENTES PELA METODOLOGIA SINAPI.
CÓDIGO SINAPI | MÃO DE OBRA | UN | COEF. | CUSTO UNIT. | CUSTO TOTAL
88239 | AJUDANTE DE CARPINTEIRO COM ENCARGOS COMPLEMENTARES | H | 3.5 | 14.91 | 52.18
88245 | ARMADOR COM ENCARGOS COMPLEMENTARES | H | 2.34 | 17.68 | 41.37
88309 | PEDREIRO COM ENCARGOS COMPLEMENTARES | H | 1.91 | 17.76 | 33.92
88316 | SERVENTE COM ENCARGOS COMPLEMENTARES | H | 12.5 | 14.37 | 179.62
88262 | CARPINTEIRO DE FORMAS COM ENCARGOS COMPLEMENTARES | H | 3.5 | 17.64 | 61.74
100301 | AJUDANTE DE PINTOR COM ENCARGOS COMPLEMENTARES | H | 3.5 | 15.27 | 53.44
88238 | AJUDANTE DE ARMADOR COM ENCARGOS COMPLEMENTARES | H | 2.34 | 13.76 | 32.19
88256 | AZULEJISTA OU LADRILHISTA COM ENCARGOS COMPLEMENTARES | H | 5.5 | 17.71 | 97.4
TOTAL (A) |  |  |  |  | 551.86
CÓDIGO SINAPI | MATERIAL/SUB-CONTRATADO | UN | COEF. | CUSTO UNIT. | CUSTO TOTAL
92716 | APARELHO PARA CORTE E SOLDA OXI-ACETILENO SOBRE RODAS, INCLUSIVE CILINDROS E MAÇARICOS - CHP DIURNO. AF_12/2015 | CHP | 0.85 | 26.68 | 22.67
43132 | ARAME RECOZIDO 16 BWG, D = 1,60 MM (0,016 KG/M) OU 18 BWG, D = 1,25 MM (0,01 KG/M) | KG | 0.59 | 12.8 | 7.55
4720 | PEDRA BRITADA N. 0, OU PEDRISCO (4,8 A 9,5 MM) POSTO PEDREIRA/FORNECEDOR, SEM FRETE | M3 | 0.38 | 102.15 | 38.81
34 | ACO CA-50, 10,0 MM, VERGALHAO | KG | 33.5 | 5.15 | 172.52
4517 | SARRAFO DE MADEIRA NAO APARELHADA *2,5 X 7,5* CM (1 X 3 ") PINUS, MISTA OU EQUIVALENTE DA REGIAO | M | 2.25 | 2 | 4.5
21015 | TUBO ACO GALVANIZADO COM COSTURA, CLASSE LEVE, DN 80 MM ( 3"), E = 3,35 MM, *7,32* KG/M (NBR 5580) | M | 10.5 | 63.45 | 666.22
10997 | ELETRODO REVESTIDO AWS - E7018, DIAMETRO IGUAL A 4,00 MM | KG | 0.85 | 13.45 | 11.43
5061 | PREGO DE ACO POLIDO COM CABECA 18 X 27 (2 1/2 X 10) | KG | 0.45 | 10.99 | 4.94
2692 | DESMOLDANTE PROTETOR PARA FORMAS DE MADEIRA, DE BASE OLEOSA EMULSIONADA EM AGUA | L | 1.8 | 4.83 | 8.69
1379 | CIMENTO PORTLAND COMPOSTO CP II-32 | KG | 112 | 0.49 | 54.88
4721 | PEDRA BRITADA N. 1 (9,5 a 19 MM) POSTO PEDREIRA/FORNECEDOR, SEM FRETE | M3 | 0.16 | 80 | 12.8
367 | AREIA GROSSA - POSTO JAZIDA/FORNECEDOR (RETIRADO NA JAZIDA, SEM TRANSPORTE) | M3 | 0.5 | 61.5 | 30.75
3768 | LIXA EM FOLHA PARA FERRO, NUMERO 150 | UN | 2.1 | 2.56 | 5.37
7288 | TINTA ESMALTE SINTETICO PREMIUM FOSCO | L | 1.1 | 24.45 | 26.89
7701 | TUBO ACO GALVANIZADO COM COSTURA, CLASSE MEDIA, DN 2.1/2", E = *3,65* MM, PESO *6,51* KG/M (NBR 5580) | M | 11 | 54.18 | 595.98
1347 | CHAPA DE MADEIRA COMPENSADA PLASTIFICADA PARA FORMA DE CONCRETO, DE 2,20 X 1,10 M, E = 12 MM | M2 | 3.3 | 31.4 | 103.62
7307 | FUNDO ANTICORROSIVO PARA METAIS FERROSOS (ZARCAO) | L | 0.85 | 22.41 | 19.04
38138 | LADRILHO HIDRAULICO, *30 X 30* CM, E= 2 CM, MILANO, NATURAL | M2 | 4.35 | 44.12 | 191.92
11161 | CAL HIDRATADA PARA PINTURA | KG | 7.28 | 1 | 7.28
TOTAL (C) |  |  |  |  | 1985.86
CUSTO DIRETO TOTAL |  |  |  |  | 2537.72
ITEM: | #REF! | UN: | UN
#REF!
REFERÊNCIA PARA ADOÇÃO DOS COEFICIENTES DE CONSUMO: COTAÇÃO DE SERVIÇO DE TERCEIRO - FORNECIMENTO E INSTALAÇÃO.
CÓDIGO | SERVIÇO | UN | COEF. | CUSTO UNIT. | CUSTO TOTAL
#REF! | #REF! | UN | 1 | #REF! | #REF! | OK
TOTAL (A) |  |  |  |  | #REF!
CUSTO DIRETO TOTAL |  |  |  |  | #REF!
ITEM: | #REF! | UN: | UN
#REF!
REFERÊNCIA PARA ADOÇÃO DOS COEFICIENTES DE CONSUMO: COTAÇÃO DE SERVIÇO DE TERCEIRO - FORNECIMENTO E INSTALAÇÃO.
CÓDIGO | SERVIÇO | UN | COEF. | CUSTO UNIT. | CUSTO TOTAL
#REF! | #REF! | UN | 1 | #REF! | #REF! | OK
TOTAL (A) |  |  |  |  | #REF!
CUSTO DIRETO TOTAL |  |  |  |  | #REF!
ITEM: | #REF! | UN: | M2
LIMPEZA FINAL DA OBRA
REFERÊNCIA PARA ADOÇÃO DOS COEFICIENTES DE CONSUMO: SINAPI NOV/18 CÓD 9537
CÓDIGO SINAPI | MÃO DE OBRA | UN | COEF. | CUSTO UNIT. | CUSTO TOTAL
88316 | SERVENTE COM ENCARGOS COMPLEMENTARES | H | 0.14 | 14.37 | 2.01
TOTAL (A) |  |  |  |  | 2.01
CÓDIGO SINAPI | MATERIAL/SUB-CONTRATADO | UN | COEF. | CUSTO UNIT. | CUSTO TOTAL
3 | ACIDO MURIATICO, DILUICAO 10% A 12% PARA USO EM LIMPEZA | L | 0.05 | 4.9 | 0.24
TOTAL (C) |  |  |  |  | 0.24
CUSTO DIRETO TOTAL |  |  |  |  | 2.25
ITEM: | #REF! | UN: | M3
CONCRETAGEM DE VIGAS E LAJES, FCK=25 MPA, PARA LAJES PREMOLDADAS COM USO DE BOMBA EM EDIFICAÇÃO COM ÁREA MÉDIA DE LAJES MENOR OU IGUAL A 20 M² - LANÇAMENTO, ADENSAMENTO E ACABAMENTO.
REFERÊNCIA PARA ADOÇÃO DOS COEFICIENTES DE CONSUMO: SINAPI ABR/20 CÓD 92724, SENDO QUE FOI ALTERADO O CÓDIGO 1527, PARA SE ADEQUAR AS ESPECIFICAÇÕES DO PROJETO EXECUTIVO (C25).
CÓDIGO SINAPI | MÃO DE OBRA | UN | COEF. | CUSTO UNIT. | CUSTO TOTAL
88262 | CARPINTEIRO DE FORMAS COM ENCARGOS COMPLEMENTARES | H | 0.099 | 17.64 | 1.74
88316 | SERVENTE COM ENCARGOS COMPLEMENTARES | H | 0.67 | 14.37 | 9.62
88309 | PEDREIRO COM ENCARGOS COMPLEMENTARES | H | 0.596 | 17.76 | 10.58
TOTAL (A) |  |  |  |  | 21.94
CÓDIGO SINAPI | EQUIPAMENTO | UN | COEF. | CUSTO UNIT. | CUSTO TOTAL
90586 | VIBRADOR DE IMERSÃO, DIÂMETRO DE PONTEIRA 45MM, MOTOR ELÉTRICO TRIFÁSICO POTÊNCIA DE 2 CV - CHP DIURNO. AF_06/2015 | CHP | 0.063 | 1.59 | 0.1
90587 | VIBRADOR DE IMERSÃO, DIÂMETRO DE PONTEIRA 45MM, MOTOR ELÉTRICO TRIFÁSICO POTÊNCIA DE 2 CV - CHI DIURNO. AF_06/2015 | CHI | 0.136 | 0.34 | 0.04
TOTAL (B) |  |  |  |  | 0.14
CÓDIGO SINAPI | MATERIAL/SUB-CONTRATADO | UN | COEF. | CUSTO UNIT. | CUSTO TOTAL
1527 | CONCRETO USINADO BOMBEAVEL, CLASSE DE RESISTENCIA C25, COM BRITA 0 E 1, SLUMP = 100 +/- 20 MM, INCLUI SERVICO DE BOMBEAMENTO (NBR 8953) | M3 | 1.103 | 422.05 | 465.52
TOTAL (C) |  |  |  |  | 465.52
CUSTO DIRETO TOTAL |  |  |  |  | 487.6
ITEM: | #REF! | UN: | M2
FORNECIMENTO/INSTALACAO LONA PLASTICA PRETA, PARA IMPERMEABILIZACAO, ESPESSURA 150 MICRAS
REFERÊNCIA PARA ADOÇÃO DOS COEFICIENTES DE CONSUMO: SINAPI JAN/20 CÓD 68053
CÓDIGO SINAPI | MATERIAL/MÃO-DE-OBRA | UN | COEF. | CUSTO UNIT. | CUSTO TOTAL
3777 | LONA PLASTICA PRETA, E= 150 MICRA | M2 | 1.1 | 0.9 | 0.99
88270 | IMPERMEABILIZADOR COM ENCARGOS COMPLEMENTARES | H | 0.2 | 18.52 | 3.7
TOTAL (C) |  |  |  |  | 4.69
CUSTO DIRETO TOTAL |  |  |  |  | 4.69
ITEM: | #REF! | UN: | UN
TABELA DE BASQUETE COM ARO, CESTA, MADEIRA PINTADA E SUPORTE EM CONCRETO ARMADO FCK = 15MPA, INCLUSIVE FORMA, ARMAÇÃO, LANÇAMENTO, DESFORMA.
REFERÊNCIA PARA ADOÇÃO DOS COEFICIENTES DE CONSUMO: IOPES JAN/20 CÓDIGO 200706, SENDO QUE FOI ACRESCENTADO O ITEM TABELA, JÁ QUE A COMPOSIÇÃO DE REFERENCIA SE TRATA APENAS DO SUPORTE, PARA SE ADEQUAR AS ESPECIFICAÇÕES DO PROJETO EXECUTIVO.
CÓDIGO SINAPI | MÃO DE OBRA | UN | COEF. | CUSTO UNIT. | CUSTO TOTAL
88316 | SERVENTE COM ENCARGOS COMPLEMENTARES | H | 18.2 | 14.37 | 261.53
88245 | ARMADOR COM ENCARGOS COMPLEMENTARES | H | 12.64 | 17.68 | 223.47
88243 | AJUDANTE ESPECIALIZADO COM ENCARGOS COMPLEMENTARES | H | 22.684 | 17.15 | 389.03
88309 | PEDREIRO COM ENCARGOS COMPLEMENTARES | H | 6.5 | 17.76 | 115.44
88262 | CARPINTEIRO DE FORMAS COM ENCARGOS COMPLEMENTARES | H | 10.044 | 17.64 | 177.17
TOTAL (A) |  |  |  |  | 1166.64
CÓDIGO SINAPI | EQUIPAMENTOS | UN | COEF. | CUSTO UNIT. | CUSTO TOTAL
87445 | BETONEIRA CAPACIDADE NOMINAL 400 L, CAPACIDADE DE MISTURA 310 L, MOTOR A DIESEL POTÊNCIA 5,0 HP, SEM CARREGADOR - CHP DIURNO. AF_06/2014 | CHP | 0.9282 | 3.16 | 2.93
TOTAL (B) |  |  |  |  | 2.93
CÓDIGO SINAPI | MATERIAL/SUB-CONTRATADO | UN | COEF. | CUSTO UNIT. | CUSTO TOTAL
#REF! | TABELA DE BASQUETE, INCLUSO ARO E CESTA - MADEIRA PINTADA | UN | 1 | 1183.39 | 1183.39
370 | AREIA MEDIA - POSTO JAZIDA/FORNECEDOR (RETIRADO NA JAZIDA, SEM TRANSPORTE) | M3 | 0.8089 | 62.5 | 50.55
4721 | PEDRA BRITADA N. 1 (9,5 a 19 MM) POSTO PEDREIRA/FORNECEDOR, SEM FRETE | M3 | 0.3419 | 80 | 27.35
4718 | PEDRA BRITADA N. 2 (19 A 38 MM) POSTO PEDREIRA/FORNECEDOR, SEM FRETE | M3 | 0.7995 | 80 | 63.96
4491 | PONTALETE DE MADEIRA NAO APARELHADA *7,5 X 7,5* CM (3 X 3 ") PINUS, MISTA OU EQUIVALENTE DA REGIAO | M | 8.928 | 5.58 | 49.81
4460 | SARRAFO DE MADEIRA NAO APARELHADA *2,5 X 10 CM, MACARANDUBA, ANGELIM OU EQUIVALENTE DA REGIAO | M | 11.3832 | 5.25 | 59.76
3993 | TABUA DE MADEIRA APARELHADA *2,5 X 15* CM, MACARANDUBA, ANGELIM OU EQUIVALENTE DA REGIAO | M2 | 2.6114 | 56.78 | 148.27
11135 | CHAPA DE MADEIRA COMPENSADA NAVAL (COM COLA FENOLICA), E = 12 MM, DE *1,60 X 2,20* M | M2 | 1.9344 | 34.8 | 67.31
33 | ACO CA-50, 8,0 MM, VERGALHAO | KG | 181.7 | 5.46 | 992.08
1379 | CIMENTO PORTLAND COMPOSTO CP II-32 | KG | 442.26 | 0.49 | 216.7
5061 | PREGO DE ACO POLIDO COM CABECA 18 X 27 (2 1/2 X 10) | KG | 1.86 | 10.99 | 20.44
345 | ARAME GALVANIZADO 18 BWG, 1,24MM (0,009 KG/M) | KG | 3.16 | 19.4 | 61.3
TOTAL (C) |  |  |  |  | 2940.92
CUSTO DIRETO TOTAL |  |  |  |  | 4110.49
ITEM: | #REF! | UN: | UN
TABELA DE BASQUETE, INCLUSO ARO E CESTA - MADEIRA PINTADA
REFERÊNCIA PARA ADOÇÃO DOS COEFICIENTES DE CONSUMO: SIURB JAN/20 CÓD 17-80-70
CÓDIGO SINAPI | MÃO DE OBRA | UN | COEF. | CUSTO UNIT. | CUSTO TOTAL
88262 | CARPINTEIRO DE FORMAS COM ENCARGOS COMPLEMENTARES | H | 1 | 17.64 | 17.64
88239 | AJUDANTE DE CARPINTEIRO COM ENCARGOS COMPLEMENTARES | H | 1 | 14.91 | 14.91
TOTAL (A) |  |  |  |  | 32.55
CÓDIGO SINAPI | MATERIAL/SUB-CONTRATADO | UN | COEF. | CUSTO UNIT. | CUSTO TOTAL
25400 | PAR DE TABELAS DE BASQUETE EM COMPENSADO NAVAL DE *1,80 X 1,20* M, COM ARO DE METAL E REDE (SEM SUPORTE DE FIXACAO) | UN | 1 | 1150.84 | 1150.84
TOTAL (C) |  |  |  |  | 1150.84
CUSTO DIRETO TOTAL |  |  |  |  | 1183.39
ITEM: | #REF! | UN: | M
BANCO DE JARDIM EM MADEIRA DE LEI C=1,8M, L0,40M E H=0,4M. | JUNÇÃO SIMPLES, PVC, SERIE NORMAL, ESGOTO PREDIAL, DN 100 X 50 MM, JUNTA ELÁSTICA, FORNECIDO E INSTALADO EM RAMAL DE DESCARGA OU RAMAL DE ESGOTO SANITÁRIO | UN |  |  | 29.09
REFERÊNCIA PARA ADOÇÃO DOS COEFICIENTES DE CONSUMO: SEDOP ABRIL/2020, CÓD 250312
CÓDIGO SINAPI | MÃO DE OBRA | UN | COEF. | CUSTO UNIT. | CUSTO TOTAL
88239 | AJUDANTE DE CARPINTEIRO COM ENCARGOS COMPLEMENTARES | H | 1.11 | 14.91 | 16.55
88262 | CARPINTEIRO DE FORMAS COM ENCARGOS COMPLEMENTARES | H | 1.11 | 17.64 | 19.58
TOTAL (A) |  |  |  |  | 36.13
CÓDIGO SINAPI | MATERIAL/SUB-CONTRATADO | UN | COEF. | CUSTO UNIT. | CUSTO TOTAL
3993 | TABUA DE MADEIRA APARELHADA *2,5 X 15* CM, MACARANDUBA, ANGELIM OU EQUIVALENTE DA REGIAO | M2 | 0.58 | 56.78 | 32.93
5061 | PREGO DE ACO POLIDO COM CABECA 18 X 27 (2 1/2 X 10) | KG | 0.03 | 10.99 | 0.32
40905 | VERNIZ SINTETICO EM MADEIRA, DUAS DEMAOS | M2 | 0.76 | 18.88 | 14.34
TOTAL (C) |  |  |  |  | 47.59
CUSTO DIRETO TOTAL |  |  |  |  | 83.72
ITEM: | #REF! | UN: | M3
FORNECIMENTO E ESPALHAMENTO DE TERRA VEGETAL, INCLUSO FERTILIZANTE ORGÂNICO COMPOSTO CLASSE A
REFERÊNCIA PARA ADOÇÃO DOS COEFICIENTES DE CONSUMO: ORSE FEV/20 CÓD 2394. ASSIM SENDO, OS INSUMOS FORAM SUBSTITUIDOS PELA METODOLOGIA SINAPI. DESSA FORMA, O ITEM '' EM PROCESSO DE DESATIVACAO! ADUBO BOVINO(COD. SINAPI 159 - 01/2017)'' FOI SUBSTITUIDO PELO FERTILIZANTE ORGÂNICO COMPOSTO, CLASSE A (COD. SINAPI 38125 - 04/2020). POSTO ISSO, FOI ADOTADO COMO REFERÊNCIA O VALOR DE DENSIDADE DESTE FERTILIZANTE DE 599KG/M³ DE ACORDO COM O DEPARTAMENTO DE SOLOS E ENGENHARIA AGRÍCOLA DA UFPR.
CÓDIGO SINAPI | MÃO DE OBRA | UN | COEF. | CUSTO UNIT. | CUSTO TOTAL | ok
88316 | SERVENTE COM ENCARGOS COMPLEMENTARES | H | 1.6 | 14.37 | 22.99
TOTAL (A) |  |  |  |  | 22.99 | ok
CÓDIGO SINAPI | MATERIAL/SUB-CONTRATADO | UN | COEF. | CUSTO UNIT. | CUSTO TOTAL
38125 | FERTILIZANTE ORGÂNICO COMPOSTO, CLASSE A | KG | 59.9 | 0.87 | 52.11
7253 | TERRA VEGETAL (GRANEL) | M3 | 0.9 | 109.28 | 98.35
TOTAL (C) |  |  |  |  | 150.46
CUSTO DIRETO TOTAL |  |  |  |  | 173.45
ITEM: | #REF! | UN: | UN
SOLDA EXOTÉRMICA 115 CONEXÃO CABO-HASTE NA LATERAL, BITOLA DO CABO DE 50MM² PARA HASTE DE 5/8"
REF.CPOS (42.20.230) - 03/2020
CÓDIGO SINAPI | MÃO DE OBRA | UN | COEF. | CUSTO UNIT. | CUSTO TOTAL
88264 | ELETRICISTA COM ENCARGOS COMPLEMENTARES | H | 0.5 | 18.38 | 9.19
88247 | AUXILIAR DE ELETRICISTA COM ENCARGOS COMPLEMENTARES | H | 0.5 | 14.33 | 7.16
TOTAL (A) |  |  |  |  | 16.35
CÓDIGO | MATERIAL/SUB-CONTRATADO | UN | COEF. | CUSTO UNIT. | CUSTO TOTAL
#REF! | #REF! | UN | 1 | #REF! | #REF!
38469 - SINAPI | ALICATE DE PRESSAO PARA SOLDA DE CHAPA 18 " | UN | 0.01 | 124.23 | 1.24
#REF! | #REF! | UN | 0.0125 | #REF! | #REF!
TOTAL (C) |  |  |  |  | #REF!
CUSTO DIRETO TOTAL |  |  |  |  | #REF!
ITEM: | #REF! | UN: | UN
SOLDA EXOTÉRMICA 32 CONEXÃO CABO-CABO HORIZONTAL EM T, BITOLA DO CABO DE 35-35MM²
REF.CPOS (42.20.150) - 03/2020
CÓDIGO SINAPI | MÃO DE OBRA | UN | COEF. | CUSTO UNIT. | CUSTO TOTAL
88264 | ELETRICISTA COM ENCARGOS COMPLEMENTARES | H | 0.5 | 18.38 | 9.19
88247 | AUXILIAR DE ELETRICISTA COM ENCARGOS COMPLEMENTARES | H | 0.5 | 14.33 | 7.16
TOTAL (A) |  |  |  |  | 16.35
CÓDIGO | MATERIAL/SUB-CONTRATADO | UN | COEF. | CUSTO UNIT. | CUSTO TOTAL
#REF! | #REF! | UN | 1 | #REF! | #REF!
38469 - SINAPI | ALICATE DE PRESSAO PARA SOLDA DE CHAPA 18 " | UN | 0.01 | 124.23 | 1.24
#REF! | #REF! | UN | 0.0125 | #REF! | #REF!
TOTAL (C) |  |  |  |  | #REF!
CUSTO DIRETO TOTAL |  |  |  |  | #REF!
ITEM: | #REF! | UN: | UN
SOLDA EXOTÉRMICA 90 CONEXÃO CABO-HASTE EM T, BITOLA DO CABO DE 35MM² PARA HASTE DE 5/8"
REF.CPOS (42.20.150) - 03/2020
CÓDIGO SINAPI | MÃO DE OBRA | UN | COEF. | CUSTO UNIT. | CUSTO TOTAL
88264 | ELETRICISTA COM ENCARGOS COMPLEMENTARES | H | 0.5 | 18.38 | 9.19
88247 | AUXILIAR DE ELETRICISTA COM ENCARGOS COMPLEMENTARES | H | 0.5 | 14.33 | 7.16
TOTAL (A) |  |  |  |  | 16.35
CÓDIGO | MATERIAL/SUB-CONTRATADO | UN | COEF. | CUSTO UNIT. | CUSTO TOTAL
#REF! | #REF! | UN | 1 | #REF! | #REF!
38469 - SINAPI | ALICATE DE PRESSAO PARA SOLDA DE CHAPA 18 " | UN | 0.01 | 124.23 | 1.24
#REF! | #REF! | UN | 0.0125 | #REF! | #REF!
TOTAL (C) |  |  |  |  | #REF!
CUSTO DIRETO TOTAL |  |  |  |  | #REF!
ITEM: | #REF! | UN: | UN
SOLDA EXOTÉRMICA 45 CONEXÃO CABO-CABO HORIZONTAL EM X, BITOLA DO CABO 35-35MM²
REF.CPOS (42.20.080) - 03/2020
CÓDIGO SINAPI | MÃO DE OBRA | UN | COEF. | CUSTO UNIT. | CUSTO TOTAL
88264 | ELETRICISTA COM ENCARGOS COMPLEMENTARES | UN | 0.5 | 18.38 | 9.19
88247 | AUXILIAR DE ELETRICISTA COM ENCARGOS COMPLEMENTARES | UN | 0.5 | 14.33 | 7.16
TOTAL (A) |  |  |  |  | 16.35
CÓDIGO | MATERIAL/SUB-CONTRATADO | UN | COEF. | CUSTO UNIT. | CUSTO TOTAL
#REF! | #REF! | UN | 1 | #REF! | #REF!
38469 - SINAPI | ALICATE DE PRESSAO PARA SOLDA DE CHAPA 18 " | UN | 0.01 | 124.23 | 1.24
#REF! | #REF! | UN | 0.0125 | #REF! | #REF!
TOTAL (C) |  |  |  |  | #REF!
CUSTO DIRETO TOTAL |  |  |  |  | #REF!
ITEM: | #REF! | UN: | UN
SOLDA EXOTÉRMICA 65 CONEXÃO CABO-HASTE NO TOPO, BITOLA DO CABO DE 35MM² PARA HASTE DE 5/8"
REF.CPOS (42.20.210) - 03/2020
CÓDIGO SINAPI | MÃO DE OBRA | UN | COEF. | CUSTO UNIT. | CUSTO TOTAL
88264 | ELETRICISTA COM ENCARGOS COMPLEMENTARES | UN | 0.5 | 18.38 | 9.19
88247 | AUXILIAR DE ELETRICISTA COM ENCARGOS COMPLEMENTARES | UN | 0.5 | 14.33 | 7.16
TOTAL (A) |  |  |  |  | 16.35
CÓDIGO | MATERIAL/SUB-CONTRATADO | UN | COEF. | CUSTO UNIT. | CUSTO TOTAL
#REF! | #REF! | UN | 1 | #REF! | #REF!
38469 - SINAPI | ALICATE DE PRESSAO PARA SOLDA DE CHAPA 18 " | UN | 0.01 | 124.23 | 1.24
#REF! | #REF! | UN | 0.0125 | #REF! | #REF!
TOTAL (C) |  |  |  |  | #REF!
CUSTO DIRETO TOTAL |  |  |  |  | #REF!
ITEM: | #REF! | UN: | UN
PRESILHA DE LATÃO PARA FIXAÇÃO DE CABOS DE COBRE 35 mm² a 50 mm².
REFERÊNCIA PARA ADOÇÃO DOS COEFICIENTES DE CONSUMO : ORSE FEV/20 CÓD 11132
CÓDIGO SINAPI | MÃO DE OBRA | UN | COEF. | CUSTO UNIT. | CUSTO TOTAL
88264 | ELETRICISTA COM ENCARGOS COMPLEMENTARES | UN | 0.01 | 18.38 | 0.18
TOTAL (A) |  |  |  |  | 0.18
CÓDIGO | MATERIAL/SUB-CONTRATADO | UN | COEF. | CUSTO UNIT. | CUSTO TOTAL
#REF! | #REF! | UN | 1 | #REF! | #REF!
TOTAL (C) |  |  |  |  | #REF!
CUSTO DIRETO TOTAL |  |  |  |  | #REF!
ITEM: | #REF! | UN: | UN
CONECTOR DE MEDIÇÃO EM BRONZE COM 4 PARAFUSOS PARA CABOS DE COBRE 16 - 70 mm² ref.TEL-560 (pára-raio)
REFERÊNCIA PARA ADOÇÃO DOS COEFICIENTES DE CONSUMO: ORSE FEV/20 CÓD 9048
CÓDIGO SINAPI | MÃO DE OBRA | UN | COEF. | CUSTO UNIT. | CUSTO TOTAL
88264 | ELETRICISTA COM ENCARGOS COMPLEMENTARES | H | 0.15 | 18.38 | 2.75
88247 | AUXILIAR DE ELETRICISTA COM ENCARGOS COMPLEMENTARES | H | 0.15 | 14.33 | 2.14
TOTAL (A) |  |  |  |  | 4.89
CÓDIGO | MATERIAL/SUB-CONTRATADO | UN | COEF. | CUSTO UNIT. | CUSTO TOTAL
#REF! | #REF! | UN | 1 | #REF! | #REF!
TOTAL (C) |  |  |  |  | #REF!
CUSTO DIRETO TOTAL |  |  |  |  | #REF!
ITEM: | #REF! | UN: | UN
CAIXA DE EQUALIZAÇÃO DE SOBR. COM SAÍDAS NAS PARTES SUPERIOR E INFERIOR PARA ELETRODUTO DE 25 MM (1"), 30 X 30 X 14 MM, COM NOVE TERMINAIS
REFERÊNCIA PARA ADOÇÃO DOS COEFICIENTES DE CONSUMO: SETOP - SPDA-CXS-005 / ABRIL 2019, SENDO QUE FOI ALTERADO O ITEM CAIXA DE EQUALIZAÇÃO, DE ACORDO COM O ENCONTRADO NO MERCADO LOCAL, PARA SE ADEQUAR AS ESPECIFICAÇÕES DO PROJETO EXECUTIVO.
CÓDIGO SINAPI | MÃO DE OBRA | UN | COEF. | CUSTO UNIT. | CUSTO TOTAL
88264 | ELETRICISTA COM ENCARGOS COMPLEMENTARES | H | 1.5 | 18.38 | 27.57
88247 | AUXILIAR DE ELETRICISTA COM ENCARGOS COMPLEMENTARES | H | 1.5 | 14.33 | 21.49
TOTAL (A) |  |  |  |  | 49.06
CÓDIGO | MATERIAL/SUB-CONTRATADO | UN | COEF. | CUSTO UNIT. | CUSTO TOTAL
#REF! | #REF! | UN | 1 | #REF! | #REF!
TOTAL (C) |  |  |  |  | #REF!
CUSTO DIRETO TOTAL |  |  |  |  | #REF!
ITEM: | #REF! | UN: | UN
TERMINAL AEREO EM ACO GALVANIZADO COM BASE DE FIXACAO H = 30CM
REFERÊNCIA PARA ADOÇÃO DOS COEFICIENTES DE CONSUMO: SINAPI JAN/20 CÓD 72315
CÓDIGO SINAPI | MÃO DE OBRA | UN | COEF. | CUSTO UNIT. | CUSTO TOTAL
88264 | ELETRICISTA COM ENCARGOS COMPLEMENTARES | H | 0.5 | 18.38 | 9.19
88247 | AUXILIAR DE ELETRICISTA COM ENCARGOS COMPLEMENTARES | H | 0.5 | 14.33 | 7.16
TOTAL (A) |  |  |  |  | 16.35
CÓDIGO SINAPI | MATERIAL/SUB-CONTRATADO | UN | COEF. | CUSTO UNIT. | CUSTO TOTAL
7571 | TERMINAL AEREO EM ACO GALVANIZADO DN 5/16", COMPRIMENTO DE 350MM, COM BASE DE FIXACAO HORIZONTAL | UN | 1 | 10.46 | 10.46
TOTAL (C) |  |  |  |  | 10.46
CUSTO DIRETO TOTAL |  |  |  |  | 26.81
ITEM: | #REF! | UN: | UN
VEDAÇÃO EM ADESIVO P.U 400 G (BISNAGA)
REFERÊNCIA PARA ADOÇÃO DOS COEFICIENTES DE CONSUMO: ORSE MAIO/20 CÓD 10972, SENDO QUE FOI ALTERADO O ITEM ADESIVO, PARA SE ADEQUAR AS ESPECIFICAÇÕES DO PROJETO EXECUTIVO.
CÓDIGO SINAPI | MÃO DE OBRA | UN | COEF. | CUSTO UNIT. | CUSTO TOTAL
88261 | CARPINTEIRO DE ESQUADRIA COM ENCARGOS COMPLEMENTARES | H | 3.35 | 18.84 | 63.11
TOTAL (A) |  |  |  |  | 63.11
CÓDIGO | MATERIAL/SUB-CONTRATADO | UN | COEF. | CUSTO UNIT. | CUSTO TOTAL
#REF! | #REF! | UN | 1 | #REF! | #REF!
TOTAL (C) |  |  |  |  | #REF!
CUSTO DIRETO TOTAL |  |  |  |  | #REF!
CARPINTEIRO: PARA 0,02 UNIDADE DE ADESIVO (REFERENCIA) É NECESSÁRIO 0,067 HORAS, PARA 1 UNIDADE INTEIRA SERÁ 0,067/0,02 = 3,35 HORAS.
ADESIVO: COMO O QUANTITATIVO DE PROJETO POSSUI COMO UNIDADE DO MATERIAL A BISNAGA E A COMPOSIÇÃO DE REFERENCIA POSSUI COMO UNIDADE METRO, FOI REALIZADO UMA CONVERSÃO DE METRO PARA UNIDADE. SENDO QUE O COEFICIENTE DA MÃO DE OBRA FOI CALCULADO PROPORCIONAL A UNIDADE DE BISNAGA DA COTAÇÃO.
ITEM: | #REF! | UN: | M
BARRA CHATA DE ALUMÍNIO 7/8" X 1/8" - FORNECIMENTO E INSTALAÇÃO.
REFERÊNCIA PARA ADOÇÃO DOS COEFICIENTES DE CONSUMO: ORSE FEV/20 CÓD 12740, SENDO QUE FOI ALTERADO O ITEM BARRA, PARA SE ADEQUAR AS ESPECIFICAÇÕES DO PROJETO EXECUTIVO.
CÓDIGO SINAPI | MÃO DE OBRA | UN | COEF. | CUSTO UNIT. | CUSTO TOTAL
88264 | ELETRICISTA COM ENCARGOS COMPLEMENTARES | H | 0.18 | 18.38 | 3.3
TOTAL (A) |  |  |  |  | 3.3
CÓDIGO | MATERIAL/SUB-CONTRATADO | UN | COEF. | CUSTO UNIT. | CUSTO TOTAL
#REF! | #REF! | UN | 0.167 | #REF! | #REF!
TOTAL (C) |  |  |  |  | #REF!
CUSTO DIRETO TOTAL |  |  |  |  | #REF!
BARRA: UMA UNIDADE DE BARRA POSSUI 6 METROS, UMA METRO DE BARRA EQUIVALE A 1/6=0,167 UNIDADE DE BARRA.
ITEM: | #REF! | UN: | UN
PARAFUSO SEXTAVADO INOX 1/4" X 1" COM ARRUELA LISA ZINCADA
REFERÊNCIA PARA ADOÇÃO DOS COEFICIENTES DE CONSUMO: ORSE FEV/20 CÓD 9831, SENDO QUE FOI ALTERADO O ITEM PARAFUSO, PARA SE ADEQUAR AS ESPECIFICAÇÕES DO PROJETO EXECUTIVO.
CÓDIGO SINAPI | MÃO DE OBRA | UN | COEF. | CUSTO UNIT. | CUSTO TOTAL
88264 | ELETRICISTA COM ENCARGOS COMPLEMENTARES | H | 0.01 | 18.38 | 0.18
TOTAL (A) |  |  |  |  | 0.18
CÓDIGO | MATERIAL/SUB-CONTRATADO | UN | COEF. | CUSTO UNIT. | CUSTO TOTAL
#REF! | #REF! | UN | 1 | #REF! | #REF!
TOTAL (C) |  |  |  |  | #REF!
CUSTO DIRETO TOTAL |  |  |  |  | #REF!
ITEM: | #REF! | UN: | UN
BUCHA DE REDUÇÃO, PVC, SOLDÁVEL, LONGA, DN 50MM X 32MM, INSTALADO EM PRUMADA DE ÁGUA FORNECIMENTO E INSTALAÇÃO
OK
REFERÊNCIA PARA ADOÇÃO DOS COEFICIENTES DE CONSUMO: SINAPI ABR/20 CÓD 90375, SENDO QUE FOI ALTERADO O CÓDIGO 820 PARA SE ADEQUAR AS ESPECIFICAÇÕES DO PROJETO EXECUTIVO.
CÓDIGO SINAPI | MÃO DE OBRA | UN | COEF. | CUSTO UNIT. | CUSTO TOTAL
88248 | AUXILIAR DE ENCANADOR OU BOMBEIRO HIDRÁULICO COM ENCARGOS COMPLEMENTARES | H | 0.119 | 13.87 | 1.65
88267 | ENCANADOR OU BOMBEIRO HIDRÁULICO COM ENCARGOS COMPLEMENTARES | H | 0.119 | 17.79 | 2.11
TOTAL (A) |  |  |  |  | 3.76
CÓDIGO SINAPI | MATERIAL/SUB-CONTRATADO | UN | COEF. | CUSTO UNIT. | CUSTO TOTAL
122 | ADESIVO PLASTICO PARA PVC, FRASCO COM 850 GR | UN | 0.009 | 79.94 | 0.71
20083 | SOLUCAO LIMPADORA PARA PVC, FRASCO COM 1000 CM3 | UN | 0.011 | 69.42 | 0.76
820 | BUCHA DE REDUCAO DE PVC, SOLDAVEL, LONGA, COM 50 X 32 MM, PARA AGUA FRIA PREDIAL | UN | 1 | 3.89 | 3.89
38383 | LIXA D'AGUA EM FOLHA, GRAO 100 | UN | 0.06 | 1.86 | 0.11
TOTAL (C) |  |  |  |  | 5.47
CUSTO DIRETO TOTAL |  |  |  |  | 9.23
OK
ITEM: | #REF! | UN: | UN
#REF!
REFERÊNCIA PARA ADOÇÃO DOS COEFICIENTES DE CONSUMO: COTAÇÃO DE SERVIÇO DE TERCEIRO - FORNECIMENTO E INSTALAÇÃO.
CÓDIGO | SERVIÇO | UN | COEF. | CUSTO UNIT. | CUSTO TOTAL
#REF! | #REF! | UN | 1 | #REF! | #REF!
TOTAL (D) |  |  |  |  | #REF!
CUSTO DIRETO TOTAL |  |  |  |  | #REF!
ITEM: | #REF! | UN: | UN
CAIXA D'ÁGUA POLIEITLENO COM CAPACIDADE PARA 20.000L - FORNECIMENTO E INSTALAÇÃO
REFERÊNCIA PARA ADOÇÃO DOS COEFICIENTES DE CONSUMO: CPOS - SÃO PAULO - JUL/20 CÓD 48.02.009
CÓDIGO SINAPI | MÃO DE OBRA | UN | COEF. | CUSTO UNIT. | CUSTO TOTAL
88267 | ENCANADOR OU BOMBEIRO HIDRÁULICO COM ENCARGOS COMPLEMENTARES | H | 1 | 17.79 | 17.79
88248 | AUXILIAR DE ENCANADOR OU BOMBEIRO HIDRÁULICO COM ENCARGOS COMPLEMENTARES | H | 6 | 13.87 | 83.22
TOTAL (D) |  |  |  |  | 101.01
CÓDIGO | SERVIÇO | UN | COEF. | CUSTO UNIT. | CUSTO TOTAL
#REF! | #REF! | UN | 1 | #REF! | #REF!
TOTAL (D) |  |  |  |  | #REF!
CUSTO DIRETO TOTAL |  |  |  |  | #REF!
ITEM: | #REF! | UN: | UN
BUCHA DE REDUÇÃO, PVC, SOLDÁVEL, LONGA, DN 110MM X 75MM, INSTALADO EM PRUMADA DE ÁGUA FORNECIMENTO E INSTALAÇÃO
REFERÊNCIA PARA ADOÇÃO DOS COEFICIENTES DE CONSUMO: SINAPI ABR/20 CÓD 90375, SENDO QUE FOI ALTERADO O CÓDIGO 827 PARA SE ADEQUAR AS ESPECIFICAÇÕES DO PROJETO EXECUTIVO.
CÓDIGO SINAPI | MÃO DE OBRA | UN | COEF. | CUSTO UNIT. | CUSTO TOTAL
88248 | AUXILIAR DE ENCANADOR OU BOMBEIRO HIDRÁULICO COM ENCARGOS COMPLEMENTARES | H | 0.119 | 13.87 | 1.65
88267 | ENCANADOR OU BOMBEIRO HIDRÁULICO COM ENCARGOS COMPLEMENTARES | H | 0.119 | 17.79 | 2.11
TOTAL (A) |  |  |  |  | 3.76
CÓDIGO SINAPI | MATERIAL/SUB-CONTRATADO | UN | COEF. | CUSTO UNIT. | CUSTO TOTAL
122 | ADESIVO PLASTICO PARA PVC, FRASCO COM 850 GR | UN | 0.009 | 79.94 | 0.71
20083 | SOLUCAO LIMPADORA PARA PVC, FRASCO COM 1000 CM3 | UN | 0.011 | 69.42 | 0.76
827 | BUCHA DE REDUCAO DE PVC, SOLDAVEL, LONGA, COM 110 X 75 MM, PARA AGUA FRIA PREDIAL | UN | 1 | 25.99 | 25.99
38383 | LIXA D'AGUA EM FOLHA, GRAO 100 | UN | 0.06 | 1.86 | 0.11
TOTAL (C) |  |  |  |  | 27.57
CUSTO DIRETO TOTAL |  |  |  |  | 31.33
ITEM: | #REF! | UN: | UN
BUCHA DE REDUÇÃO, PVC, SOLDÁVEL, CURTA, DN 75MM X 60MM, INSTALADO EM PRUMADA DE ÁGUA FORNECIMENTO E INSTALAÇÃO.
REFERÊNCIA PARA ADOÇÃO DOS COEFICIENTES DE CONSUMO: SINAPI ABR/20 CÓD 90375, SENDO QUE FOI ALTERADO O CÓDIGO 823 PARA SE ADEQUAR AS ESPECIFICAÇÕES DO PROJETO EXECUTIVO.
CÓDIGO SINAPI | MÃO DE OBRA | UN | COEF. | CUSTO UNIT. | CUSTO TOTAL
88248 | AUXILIAR DE ENCANADOR OU BOMBEIRO HIDRÁULICO COM ENCARGOS COMPLEMENTARES | H | 0.119 | 13.87 | 1.65
88267 | ENCANADOR OU BOMBEIRO HIDRÁULICO COM ENCARGOS COMPLEMENTARES | H | 0.119 | 17.79 | 2.11
TOTAL (A) |  |  |  |  | 3.76
CÓDIGO SINAPI | MATERIAL/SUB-CONTRATADO | UN | COEF. | CUSTO UNIT. | CUSTO TOTAL
122 | ADESIVO PLASTICO PARA PVC, FRASCO COM 850 GR | UN | 0.009 | 79.94 | 0.71
20083 | SOLUCAO LIMPADORA PARA PVC, FRASCO COM 1000 CM3 | UN | 0.011 | 69.42 | 0.76
823 | BUCHA DE REDUCAO DE PVC, SOLDAVEL, CURTA, COM 75 X 60 MM, PARA AGUA FRIA PREDIAL | UN | 1 | 12 | 12
38383 | LIXA D'AGUA EM FOLHA, GRAO 100 | UN | 0.06 | 1.86 | 0.11
TOTAL (C) |  |  |  |  | 13.58
CUSTO DIRETO TOTAL |  |  |  |  | 17.34
ITEM: | #REF! | UN: | UN
JOELHO 45 GRAUS, PVC, SOLDÁVEL, DN 110MM, INSTALADO EM PRUMADA DE ÁGUA - FORNECIMENTO E INSTALAÇÃO. AF_12/2014
REFERÊNCIA PARA ADOÇÃO DOS COEFICIENTES DE CONSUMO: SINAPI ABR/20 CÓD 89523
CÓDIGO SINAPI | MÃO DE OBRA | UN | COEF. | CUSTO UNIT. | CUSTO TOTAL
88248 | AUXILIAR DE ENCANADOR OU BOMBEIRO HIDRÁULICO COM ENCARGOS COMPLEMENTARES | H | 0.176 | 13.87 | 2.44
88267 | ENCANADOR OU BOMBEIRO HIDRÁULICO COM ENCARGOS COMPLEMENTARES | H | 0.176 | 17.79 | 3.13
TOTAL (A) |  |  |  |  | 5.57
CÓDIGO SINAPI | MATERIAL/SUB-CONTRATADO | UN | COEF. | CUSTO UNIT. | CUSTO TOTAL
122 | ADESIVO PLASTICO PARA PVC, FRASCO COM 850 GR | UN | 0.047 | 79.94 | 3.75
20083 | SOLUCAO LIMPADORA PARA PVC, FRASCO COM 1000 CM3 | UN | 0.06 | 69.42 | 4.16
3512 | JOELHO, PVC SOLDAVEL, 45 GRAUS, 110 MM, PARA AGUA FRIA PREDIAL | UN | 1 | 153.51 | 153.51
38383 | LIXA D'AGUA EM FOLHA, GRAO 100 | UN | 0.039 | 1.86 | 0.07
TOTAL (B) |  |  |  |  | 161.49
CUSTO DIRETO TOTAL |  |  |  |  | 167.06
ITEM: | #REF! | UN: | UN
TÊ DE REDUÇÃO, PVC, SOLDÁVEL, DN 75MM X 50MM, INSTALADO EM PRUMADA DE ÁGUA - FORNECIMENTO E INSTALAÇÃO
REFERÊNCIA PARA ADOÇÃO DOS COEFICIENTES DE CONSUMO: SINAPI ABR/20 CÓD 89627, SENDO QUE FOI ALTERADO O CÓDIGO 7132 PARA SE ADEQUAR AS ESPECIFICAÇÕES DO PROJETO EXECUTIVO.
CÓDIGO SINAPI | MÃO DE OBRA | UN | COEF. | CUSTO UNIT. | CUSTO TOTAL
88267 | ENCANADOR OU BOMBEIRO HIDRÁULICO COM ENCARGOS COMPLEMENTARES | H | 0.144 | 17.79 | 2.56
88248 | AUXILIAR DE ENCANADOR OU BOMBEIRO HIDRÁULICO COM ENCARGOS COMPLEMENTARES | H | 0.144 | 13.87 | 1.99
TOTAL (A) |  |  |  |  | 4.55
CÓDIGO SINAPI | MATERIAL/SUB-CONTRATADO | UN | COEF. | CUSTO UNIT. | CUSTO TOTAL
122 | ADESIVO PLASTICO PARA PVC, FRASCO COM 850 GR | UN | 0.026 | 79.94 | 2.07
7132 | TE DE REDUCAO, PVC, SOLDAVEL, 90 GRAUS, 75 MM X 50 MM, PARA AGUA FRIA PREDIAL | UN | 1 | 36.49 | 36.49
20083 | SOLUCAO LIMPADORA PARA PVC, FRASCO COM 1000 CM3 | UN | 0.033 | 69.42 | 2.29
38383 | LIXA D'AGUA EM FOLHA, GRAO 100 | UN | 0.036 | 1.86 | 0.06
TOTAL (C) |  |  |  |  | 40.91
CUSTO DIRETO TOTAL |  |  |  |  | 45.46
ITEM: | #REF! | UN: | UN
TÊ DE REDUÇÃO, PVC, SOLDÁVEL, DN 50MM X 32MM, INSTALADO EM PRUMADA DE ÁGUA - FORNECIMENTO E INSTALAÇÃO
REFERÊNCIA PARA ADOÇÃO DOS COEFICIENTES DE CONSUMO: SINAPI ABR/20 CÓD 89627, SENDO QUE FOI ALTERADO O CÓDIGO 7130 PARA SE ADEQUAR AS ESPECIFICAÇÕES DO PROJETO EXECUTIVO.
CÓDIGO SINAPI | MÃO DE OBRA | UN | COEF. | CUSTO UNIT. | CUSTO TOTAL
88267 | ENCANADOR OU BOMBEIRO HIDRÁULICO COM ENCARGOS COMPLEMENTARES | H | 0.144 | 17.79 | 2.56
88248 | AUXILIAR DE ENCANADOR OU BOMBEIRO HIDRÁULICO COM ENCARGOS COMPLEMENTARES | H | 0.144 | 13.87 | 1.99
TOTAL (A) |  |  |  |  | 4.55
CÓDIGO SINAPI | MATERIAL/SUB-CONTRATADO | UN | COEF. | CUSTO UNIT. | CUSTO TOTAL
122 | ADESIVO PLASTICO PARA PVC, FRASCO COM 850 GR | UN | 0.026 | 79.94 | 2.07
7130 | TE DE REDUCAO, PVC, SOLDAVEL, 90 GRAUS, 50 MM X 32 MM, PARA AGUA FRIA PREDIAL | UN | 1 | 10.71 | 10.71
20083 | SOLUCAO LIMPADORA PARA PVC, FRASCO COM 1000 CM3 | UN | 0.033 | 69.42 | 2.29
38383 | LIXA D'AGUA EM FOLHA, GRAO 100 | UN | 0.036 | 1.86 | 0.06
TOTAL (C) |  |  |  |  | 15.13
CUSTO DIRETO TOTAL |  |  |  |  | 19.68
ITEM: | #REF! | UN: | UN
TÊ DE REDUÇÃO, PVC, SOLDÁVEL, DN 110MM INSTALADO EM PRUMADA DE ÁGUA - FORNECIMENTO E INSTALAÇÃO
REFERÊNCIA PARA ADOÇÃO DOS COEFICIENTES DE CONSUMO: SINAPI ABR/20 CÓD 89627,SENDO QUE FOI ALTERADO O CÓDIGO 7146 PARA SE ADEQUAR AS ESPECIFICAÇÕES DO PROJETO EXECUTIVO.
CÓDIGO SINAPI | MÃO DE OBRA | UN | COEF. | CUSTO UNIT. | CUSTO TOTAL
88267 | ENCANADOR OU BOMBEIRO HIDRÁULICO COM ENCARGOS COMPLEMENTARES | H | 0.144 | 17.79 | 2.56
88248 | AUXILIAR DE ENCANADOR OU BOMBEIRO HIDRÁULICO COM ENCARGOS COMPLEMENTARES | H | 0.144 | 13.87 | 1.99
TOTAL (A) |  |  |  |  | 4.55
CÓDIGO SINAPI | MATERIAL/SUB-CONTRATADO | UN | COEF. | CUSTO UNIT. | CUSTO TOTAL
122 | ADESIVO PLASTICO PARA PVC, FRASCO COM 850 GR | UN | 0.026 | 79.94 | 2.07
7146 | TE SOLDAVEL, PVC, 90 GRAUS, 110 MM, PARA AGUA FRIA PREDIAL (NBR 5648) | UN | 1 | 123.15 | 123.15
20083 | SOLUCAO LIMPADORA PARA PVC, FRASCO COM 1000 CM3 | UN | 0.033 | 69.42 | 2.29
38383 | LIXA D'AGUA EM FOLHA, GRAO 100 | UN | 0.036 | 1.86 | 0.06
TOTAL (C) |  |  |  |  | 127.57
CUSTO DIRETO TOTAL |  |  |  |  | 132.12
ITEM: | #REF! | UN: | UN
BUCHA DE REDUÇÃO PARA 110 X 75MM, INSTALADO EM RAMAL OU SUB-RAMAL DE ÁGUA - FORNECIMENTO E INSTALAÇÃO. AF_03/2015
REFERÊNCIA PARA ADOÇÃO DOS COEFICIENTES DE CONSUMO: SINAPI ABR/20 CÓD 90375, SENDO QUE FOI ALTERADO O CÓDIGO 827 PARA SE ADEQUAR AS ESPECIFICAÇÕES DO PROJETO EXECUTIVO.
CÓDIGO SINAPI | MÃO DE OBRA | UN | COEF. | CUSTO UNIT. | CUSTO TOTAL
88248 | AUXILIAR DE ENCANADOR OU BOMBEIRO HIDRÁULICO COM ENCARGOS COMPLEMENTARES | H | 0.119 | 13.87 | 1.65
88267 | ENCANADOR OU BOMBEIRO HIDRÁULICO COM ENCARGOS COMPLEMENTARES | H | 0.119 | 17.79 | 2.11
TOTAL (A) |  |  |  |  | 3.76
CÓDIGO SINAPI | MATERIAL/SUB-CONTRATADO | UN | COEF. | CUSTO UNIT. | CUSTO TOTAL
122 | ADESIVO PLASTICO PARA PVC, FRASCO COM 850 GR | UN | 0.009 | 79.94 | 0.71
20083 | SOLUCAO LIMPADORA PARA PVC, FRASCO COM 1000 CM3 | UN | 0.011 | 69.42 | 0.76
827 | BUCHA DE REDUCAO DE PVC, SOLDAVEL, LONGA, COM 110 X 75 MM, PARA AGUA FRIA PREDIAL | UN | 1 | 25.99 | 25.99
38383 | LIXA D'AGUA EM FOLHA, GRAO 100 | UN | 0.06 | 1.86 | 0.11
TOTAL (C) |  |  |  |  | 27.57
CUSTO DIRETO TOTAL |  |  |  |  | 31.33
ITEM: | #REF! | UN: | UN
TERMINAL DE VENTILAÇÃO PVC 100MM
REFERÊNCIA PARA ADOÇÃO DOS COEFICIENTES DE CONSUMO: SEINFRA ABR/20 CÓD C4824.
CÓDIGO SINAPI | MÃO DE OBRA | UN | COEF. | CUSTO UNIT. | CUSTO TOTAL
2696 | ENCANADOR OU BOMBEIRO HIDRAULICO | H | 0.09 | 13.23 | 1.19
246 | AUXILIAR DE ENCANADOR OU BOMBEIRO HIDRAULICO | H | 0.09 | 9.36 | 0.84
TOTAL (A) |  |  |  |  | 2.03
CÓDIGO SINAPI | MATERIAL/SUB-CONTRATADO | UN | COEF. | CUSTO UNIT. | CUSTO TOTAL
39321 | TERMINAL DE VENTILACAO, 100 MM, SERIE NORMAL, ESGOTO PREDIAL | UN | 1 | 11.77 | 11.77
20083 | SOLUCAO LIMPADORA PARA PVC, FRASCO COM 1000 CM3 | UN | 0.052 | 69.42 | 3.6
119 | ADESIVO PLASTICO PARA PVC, BISNAGA COM 75 GR | UN | 0.4533 | 8.85 | 4.01
TOTAL (C) |  |  |  |  | 19.38
CUSTO DIRETO TOTAL |  |  |  |  | 21.41
SOLUCAO LIMPADORA: UMA UNIDADE DE SOLUCAO LIMPADORA SÃO 1000 CM³ , PARA 52 CM³ TEM-SE 52/1000 = 0,052 UNIDADE.
ADESIVO: UMA UNIDADE DE ADESIVO SÃO 75 GRAMAS , PARA 34 GRAMAS³ TEM-SE 34/75 = 0,4533 UNIDADE. | [5 empty] | 0.45333
ITEM: | #REF! | UN: | M
CANALETA EM CONCRETO SIMPLES E ALVENARIA DE BLOCO CERÂMICO, REVESTIDA COM ARGAMASSA DE CIMENTO E AREIA, SEÇÃO INTERNA 15X15CM, INCLUSIVE ESCAVAÇÃO.
REFERÊNCIA PARA ADOÇÃO DOS COEFICIENTES DE CONSUMO: ORSE JUN/16 CÓD 9800, SENDO QUE OS INSUMOS FORAM ALTERADOS PELA METODOLOGIA SINAPI.
CÓDIGO SINAPI | MATERIAL/SUB-CONTRATADO | UN | COEF. | CUSTO UNIT. | CUSTO TOTAL
1523 | CONCRETO USINADO CONVENCIONAL (NAO BOMBEAVEL) CLASSE DE RESISTENCIA C15, COM BRITA 1 E 2, SLUMP = 80 MM +/- 10 MM (NBR 8953) | m³ | 0.028 | 350.7 | 9.81
92873 | LANÇAMENTO COM USO DE BALDES, ADENSAMENTO E ACABAMENTO DE CONCRETO EM ESTRUTURAS. AF_12/2015 | m³ | 0.028 | 146.37 | 4.09
72132 | ALVENARIA EM TIJOLO CERAMICO MACICO 5X10X20CM 1/2 VEZ (ESPESSURA 10CM), ASSENTADO COM ARGAMASSA TRACO 1:2:8 (CIMENTO, CAL E AREIA) | m² | 0.34 | 61.6 | 20.94
93358 | ESCAVAÇÃO MANUAL DE VALA COM PROFUNDIDADE MENOR OU IGUAL A 1,30 M. AF_03/2016 | m³ | 0.0875 | 56.84 | 4.97
87894 | CHAPISCO APLICADO EM ALVENARIA (SEM PRESENÇA DE VÃOS) E ESTRUTURAS DE CONCRETO DE FACHADA, COM COLHER DE PEDREIRO. ARGAMASSA TRAÇO 1:3 COM PREPARO EM BETONEIRA 400L. AF_06/2014 | m² | 0.45 | 4.45 | 2
87794 | EMBOÇO OU MASSA ÚNICA EM ARGAMASSA TRAÇO 1:2:8, PREPARO MANUAL, APLICADA MANUALMENTE EM PANOS CEGOS DE FACHADA (SEM PRESENÇA DE VÃOS), ESPESSURA DE 25 MM. AF_06/2014 | m² | 0.45 | 27.49 | 12.37
TOTAL (C) |  |  |  |  | 54.18
CUSTO DIRETO TOTAL |  |  |  |  | 54.18
ITEM: | #REF! | UN: | UN
CAIXA SIFONADA, PVC, DN 150 X 150 X 50 MM, JUNTA ELÁSTICA, FORNECIDA E INSTALADA EM RAMAL DE DESCARGA OU EM RAMAL DE ESGOTO SANITÁRIO.
REFERÊNCIA PARA ADOÇÃO DOS COEFICIENTES DE CONSUMO: SINAPI ABR/2020 CÓD 89707, SENDO QUE O CÓDIGO 11712 FOI ALTERADO, PARA SE ADEQUAR AS ESPECIFICAÇÕES DO PROJETO EXECUTIVO.
CÓDIGO SINAPI | MÃO DE OBRA | UN | COEF. | CUSTO UNIT. | CUSTO TOTAL
88267 | ENCANADOR OU BOMBEIRO HIDRÁULICO COM ENCARGOS COMPLEMENTARES | H | 0.25 | 17.79 | 4.44
88248 | AUXILIAR DE ENCANADOR OU BOMBEIRO HIDRÁULICO COM ENCARGOS COMPLEMENTARES | H | 0.25 | 13.87 | 3.46
TOTAL (A) |  |  |  |  | 7.9
CÓDIGO SINAPI | MATERIAL/SUB-CONTRATADO | UN | COEF. | CUSTO UNIT. | CUSTO TOTAL
122 | ADESIVO PLASTICO PARA PVC, FRASCO COM 850 GR | UN | 0.0148 | 79.94 | 1.18
296 | ANEL BORRACHA PARA TUBO ESGOTO PREDIAL DN 50 MM (NBR 5688) | UN | 1 | 1.86 | 1.86
11712 | CAIXA SIFONADA PVC, 150 X 150 X 50 MM, COM GRELHA QUADRADA BRANCA (NBR 5688) | UN | 1 | 26.99 | 26.99
20078 | PASTA LUBRIFICANTE PARA TUBOS E CONEXOES COM JUNTA ELASTICA (USO EM PVC, ACO, POLIETILENO E OUTROS) ( DE *400* G) | UN | 0.02 | 29.27 | 0.58
20083 | SOLUCAO LIMPADORA PARA PVC, FRASCO COM 1000 CM3 | UN | 0.0225 | 69.42 | 1.56
38383 | LIXA D'AGUA EM FOLHA, GRAO 100 | UN | 0.064 | 1.86 | 0.11
TOTAL (C) |  |  |  |  | 32.28
CUSTO DIRETO TOTAL |  |  |  |  | 40.18
ITEM: | #REF! | UN: | UN
CAIXA SIFONADA, PVC, DN 250 X 230 X 75 MM, JUNTA ELÁSTICA, FORNECIDA E INSTALADA EM RAMAL DE DESCARGA OU EM RAMAL DE ESGOTO SANITÁRIO.
REFERÊNCIA PARA ADOÇÃO DOS COEFICIENTES DE CONSUMO: SINAPI ABR/2020 CÓD 89708, SENDO QUE O CÓDIGO 11880 FOI ALTERADO, PARA SE ADEQUAR AS ESPECIFICAÇÕES DO PROJETO EXECUTIVO.
CÓDIGO SINAPI | MÃO DE OBRA | UN | COEF. | CUSTO UNIT. | CUSTO TOTAL
88267 | ENCANADOR OU BOMBEIRO HIDRÁULICO COM ENCARGOS COMPLEMENTARES | H | 0.38 | 17.79 | 6.76
88248 | AUXILIAR DE ENCANADOR OU BOMBEIRO HIDRÁULICO COM ENCARGOS COMPLEMENTARES | H | 0.38 | 13.87 | 5.27
TOTAL (A) |  |  |  |  | 12.03
CÓDIGO SINAPI | MATERIAL/SUB-CONTRATADO | UN | COEF. | CUSTO UNIT. | CUSTO TOTAL
122 | ADESIVO PLASTICO PARA PVC, FRASCO COM 850 GR | UN | 0.0148 | 79.94 | 1.18
297 | ANEL BORRACHA PARA TUBO ESGOTO PREDIAL DN 75 MM (NBR 5688) | UN | 1 | 2.63 | 2.63
11880 | CAIXA SIFONADA PVC, 250 X 230 X 75 MM, COM TAMPA E PORTA TAMPA QUADRADA BRANCA | UN | 1 | 75.47 | 75.47
20078 | PASTA LUBRIFICANTE PARA TUBOS E CONEXOES COM JUNTA ELASTICA (USO EM PVC, ACO, POLIETILENO E OUTROS) ( DE *400* G) | UN | 0.03 | 29.27 | 0.87
20083 | SOLUCAO LIMPADORA PARA PVC, FRASCO COM 1000 CM3 | UN | 0.0225 | 69.42 | 1.56
38383 | LIXA D'AGUA EM FOLHA, GRAO 100 | UN | 0.057 | 1.86 | 0.1
TOTAL (C) |  |  |  |  | 81.81
CUSTO DIRETO TOTAL |  |  |  |  | 93.84
ITEM: | #REF! | UN: | UN
CURVA LONGA 45 GRAUS, PVC, SERIE NORMAL, ESGOTO PREDIAL, DN 100 MM, JUNTA ELÁSTICA, FORNECIDO E INSTALADO EM RAMAL DE DESCARGA OU RAMAL DE ESGOTO SANITÁRIO.
REFERÊNCIA PARA ADOÇÃO DOS COEFICIENTES DE CONSUMO: SINAPI ABR/2020 CÓD 89750, SENDO QUE O CÓDIGO 1965 FOI ALTERADO, PARA SE ADEQUAR AS ESPECIFICAÇÕES DO PROJETO EXECUTIVO.
CÓDIGO SINAPI | MÃO DE OBRA | UN | COEF. | CUSTO UNIT. | CUSTO TOTAL
88248 | AUXILIAR DE ENCANADOR OU BOMBEIRO HIDRÁULICO COM ENCARGOS COMPLEMENTARES | H | 0.25 | 13.87 | 3.46
88267 | ENCANADOR OU BOMBEIRO HIDRÁULICO COM ENCARGOS COMPLEMENTARES | H | 0.25 | 17.79 | 4.44
TOTAL (A) |  |  |  |  | 7.9
CÓDIGO SINAPI | MATERIAL/SUB-CONTRATADO | UN | COEF. | CUSTO UNIT. | CUSTO TOTAL
301 | ANEL BORRACHA PARA TUBO ESGOTO PREDIAL, DN 100 MM (NBR 5688) | UN | 1 | 3.3 | 3.3
1965 | CURVA PVC LONGA 45 GRAUS, 100 MM, PARA ESGOTO PREDIAL | UN | 1 | 29.87 | 29.87
20078 | PASTA LUBRIFICANTE PARA TUBOS E CONEXOES COM JUNTA ELASTICA (USO EM PVC, ACO, POLIETILENO E OUTROS) ( DE *400* G) | UN | 0.046 | 29.27 | 1.34
TOTAL (C) |  |  |  |  | 34.51
CUSTO DIRETO TOTAL |  |  |  |  | 42.41
ITEM: | #REF! | UN: | UN
JUNÇÃO SIMPLES, PVC, SERIE NORMAL, ESGOTO PREDIAL, DN 75 X 50 MM, JUNTA ELÁSTICA, FORNECIDO E INSTALADO EM RAMAL DE DESCARGA OU RAMAL DE ESGOTO SANITÁRIO.
REFERÊNCIA PARA ADOÇÃO DOS COEFICIENTES DE CONSUMO: SINAPI ABR/20 CÓD 89795, FORAM ACRESCENTADOS OS CÓDIGOS 296 E 297 E ALTERADO O CÓDIGO 3661, PARA SE ADEQUAR AS ESPECIFICAÇÕES DO PROJETO EXECUTIVO.
CÓDIGO SINAPI | MÃO DE OBRA | UN | COEF. | CUSTO UNIT. | CUSTO TOTAL
88248 | AUXILIAR DE ENCANADOR OU BOMBEIRO HIDRÁULICO COM ENCARGOS COMPLEMENTARES | H | 0.25 | 13.87 | 3.46
88267 | ENCANADOR OU BOMBEIRO HIDRÁULICO COM ENCARGOS COMPLEMENTARES | H | 0.25 | 17.79 | 4.44
TOTAL (A) |  |  |  |  | 7.9
CÓDIGO SINAPI | MATERIAL/SUB-CONTRATADO | UN | COEF. | CUSTO UNIT. | CUSTO TOTAL
297 | ANEL BORRACHA PARA TUBO ESGOTO PREDIAL DN 75 MM (NBR 5688) | UN | 1 | 2.63 | 2.63
296 | ANEL BORRACHA PARA TUBO ESGOTO PREDIAL DN 50 MM (NBR 5688) | UN | 1 | 1.86 | 1.86
3661 | JUNCAO SIMPLES, PVC, DN 75 X 50 MM, SERIE NORMAL PARA ESGOTO PREDIAL | UN | 1 | 8.72 | 8.72
20078 | PASTA LUBRIFICANTE PARA TUBOS E CONEXOES COM JUNTA ELASTICA (USO EM PVC, ACO, POLIETILENO E OUTROS) ( DE *400* G) | UN | 0.06 | 29.27 | 1.75
TOTAL (C) |  |  |  |  | 14.96
CUSTO DIRETO TOTAL |  |  |  |  | 22.86
ITEM: | #REF! | UN: | UN
JUNÇÃO SIMPLES, PVC, SERIE NORMAL, ESGOTO PREDIAL, DN 100 X 75 MM, JUNTA ELÁSTICA, FORNECIDO E INSTALADO EM RAMAL DE DESCARGA OU RAMAL DE ESGOTO SANITÁRIO.
REFERÊNCIA PARA ADOÇÃO DOS COEFICIENTES DE CONSUMO: SINAPI ABR/20 CÓD 89795, FORAM ACRESCENTADOS OS CÓDIGOS 301 E 297 E ALTERADO O CÓDIGO 3660, PARA SE ADEQUAR AS ESPECIFICAÇÕES DO PROJETO EXECUTIVO.
CÓDIGO SINAPI | MÃO DE OBRA | UN | COEF. | CUSTO UNIT. | CUSTO TOTAL
88248 | AUXILIAR DE ENCANADOR OU BOMBEIRO HIDRÁULICO COM ENCARGOS COMPLEMENTARES | H | 0.25 | 13.87 | 3.46
88267 | ENCANADOR OU BOMBEIRO HIDRÁULICO COM ENCARGOS COMPLEMENTARES | H | 0.25 | 17.79 | 4.44
TOTAL (A) |  |  |  |  | 7.9
CÓDIGO SINAPI | MATERIAL/SUB-CONTRATADO | UN | COEF. | CUSTO UNIT. | CUSTO TOTAL
297 | ANEL BORRACHA PARA TUBO ESGOTO PREDIAL DN 75 MM (NBR 5688) | UN | 1 | 2.63 | 2.63
301 | ANEL BORRACHA PARA TUBO ESGOTO PREDIAL, DN 100 MM (NBR 5688) | UN | 1 | 3.3 | 3.3
3660 | JUNCAO SIMPLES, PVC, DN 100 X 75 MM, SERIE NORMAL PARA ESGOTO PREDIAL | UN | 1 | 15.68 | 15.68
20078 | PASTA LUBRIFICANTE PARA TUBOS E CONEXOES COM JUNTA ELASTICA (USO EM PVC, ACO, POLIETILENO E OUTROS) ( DE *400* G) | UN | 0.06 | 29.27 | 1.75
TOTAL (C) |  |  |  |  | 23.36
CUSTO DIRETO TOTAL |  |  |  |  | 31.26
ITEM: | #REF! | UN: | UN
TE, PVC, SERIE NORMAL, ESGOTO PREDIAL, DN 100 X 75 MM, JUNTA ELÁSTICA, FORNECIDO E INSTALADO EM RAMAL DE DESCARGA OU RAMAL DE ESGOTO SANITÁRIO
REFERÊNCIA PARA ADOÇÃO DOS COEFICIENTES DE CONSUMO: SINAPI ABR/20 CÓD 89796, FORAM ACRESCENTADOS OS CÓDIGOS 297 E 301 E ALTERADO O CÓDIGO 11656, PARA SE ADEQUAR AS ESPECIFICAÇÕES DO PROJETO EXECUTIVO.
CÓDIGO SINAPI | MÃO DE OBRA | UN | COEF. | CUSTO UNIT. | CUSTO TOTAL
88248 | AUXILIAR DE ENCANADOR OU BOMBEIRO HIDRÁULICO COM ENCARGOS COMPLEMENTARES | H | 0.33 | 13.87 | 4.57
88267 | ENCANADOR OU BOMBEIRO HIDRÁULICO COM ENCARGOS COMPLEMENTARES | H | 0.33 | 17.79 | 5.87
TOTAL (A) |  |  |  |  | 10.44
CÓDIGO SINAPI | MATERIAL/SUB-CONTRATADO | UN | COEF. | CUSTO UNIT. | CUSTO TOTAL
297 | ANEL BORRACHA PARA TUBO ESGOTO PREDIAL DN 75 MM (NBR 5688) | UN | 1 | 2.63 | 2.63
301 | ANEL BORRACHA PARA TUBO ESGOTO PREDIAL, DN 100 MM (NBR 5688) | UN | 1 | 3.3 | 3.3
11656 | TE SANITARIO, PVC, DN 100 X 75 MM, SERIE NORMAL PARA ESGOTO PREDIAL | UN | 1 | 10.68 | 10.68
20078 | PASTA LUBRIFICANTE PARA TUBOS E CONEXOES COM JUNTA ELASTICA (USO EM PVC, ACO, POLIETILENO E OUTROS) ( DE *400* G) | UN | 0.092 | 29.27 | 2.69
TOTAL (C) |  |  |  |  | 19.3
CUSTO DIRETO TOTAL |  |  |  |  | 29.74
ITEM: | #REF! | UN: | UN
TE, PVC, SERIE NORMAL, ESGOTO PREDIAL, DN 100 X 50 MM, JUNTA ELÁSTICA, FORNECIDO E INSTALADO EM RAMAL DE DESCARGA OU RAMAL DE ESGOTO SANITÁRIO
REFERÊNCIA PARA ADOÇÃO DOS COEFICIENTES DE CONSUMO: SINAPI ABR/20 CÓD 89796, FORAM ACRESCENTADOS OS CÓDIGOS 296 E 301 E ALTERADO O CÓDIGO 11655, PARA SE ADEQUAR AS ESPECIFICAÇÕES DO PROJETO EXECUTIVO.
CÓDIGO SINAPI | MÃO DE OBRA | UN | COEF. | CUSTO UNIT. | CUSTO TOTAL
88248 | AUXILIAR DE ENCANADOR OU BOMBEIRO HIDRÁULICO COM ENCARGOS COMPLEMENTARES | H | 0.33 | 13.87 | 4.57
88267 | ENCANADOR OU BOMBEIRO HIDRÁULICO COM ENCARGOS COMPLEMENTARES | H | 0.33 | 17.79 | 5.87
TOTAL (A) |  |  |  |  | 10.44
CÓDIGO SINAPI | MATERIAL/SUB-CONTRATADO | UN | COEF. | CUSTO UNIT. | CUSTO TOTAL
296 | ANEL BORRACHA PARA TUBO ESGOTO PREDIAL DN 50 MM (NBR 5688) | UN | 1 | 1.86 | 1.86
301 | ANEL BORRACHA PARA TUBO ESGOTO PREDIAL, DN 100 MM (NBR 5688) | UN | 1 | 3.3 | 3.3
11655 | TE SANITARIO, PVC, DN 100 X 50 MM, SERIE NORMAL, PARA ESGOTO PREDIAL | UN | 1 | 10.21 | 10.21
20078 | PASTA LUBRIFICANTE PARA TUBOS E CONEXOES COM JUNTA ELASTICA (USO EM PVC, ACO, POLIETILENO E OUTROS) ( DE *400* G) | UN | 0.092 | 29.27 | 2.69
TOTAL (C) |  |  |  |  | 18.06
CUSTO DIRETO TOTAL |  |  |  |  | 28.5
ITEM: | #REF! | UN: | UN
REDUÇÃO EXCENTRICA, PVC, SERIE NORMAL, ESGOTO PREDIAL, DN 100 X 75 MM, JUNTA ELÁSTICA, FORNECIDO E INSTALADO EM RAMAL DE DESCARGA OU RAMAL DE ESGOTO SANITÁRIO
REFERÊNCIA PARA ADOÇÃO DOS COEFICIENTES DE CONSUMO: SINAPI ABR/20 CÓD 89673, SENDO QUE FOI ALTERADO O CÓDIGO 20044, PARA SE ADEQUAR AS ESPECIFICAÇÕES DO PROJETO EXECUTIVO.
CÓDIGO SINAPI | MÃO DE OBRA | UN | COEF. | CUSTO UNIT. | CUSTO TOTAL
88248 | AUXILIAR DE ENCANADOR OU BOMBEIRO HIDRÁULICO COM ENCARGOS COMPLEMENTARES | H | 0.07 | 13.87 | 0.97
88267 | ENCANADOR OU BOMBEIRO HIDRÁULICO COM ENCARGOS COMPLEMENTARES | H | 0.07 | 17.79 | 1.24
TOTAL (A) |  |  |  |  | 2.21
CÓDIGO SINAPI | MATERIAL/SUB-CONTRATADO | UN | COEF. | CUSTO UNIT. | CUSTO TOTAL
301 | ANEL BORRACHA PARA TUBO ESGOTO PREDIAL, DN 100 MM (NBR 5688) | UN | 1 | 3.3 | 3.3
20044 | REDUCAO EXCENTRICA PVC P/ ESG PREDIAL DN 100 X 75MM | UN | 1 | 5.8 | 5.8
20078 | PASTA LUBRIFICANTE PARA TUBOS E CONEXOES COM JUNTA ELASTICA (USO EM PVC, ACO, POLIETILENO E OUTROS) ( DE *400* G) | UN | 0.046 | 29.27 | 1.34
TOTAL (C) |  |  |  |  | 10.44
CUSTO DIRETO TOTAL |  |  |  |  | 12.65
ITEM: | #REF! | UN: | UN
REDUÇÃO EXCENTRICA, PVC, SERIE NORMAL, ESGOTO PREDIAL, DN 75 X 50 MM, JUNTA ELÁSTICA, FORNECIDO E INSTALADO EM RAMAL DE DESCARGA OU RAMAL DE ESGOTO SANITÁRIO
REFERÊNCIA PARA ADOÇÃO DOS COEFICIENTES DE CONSUMO: SINAPI ABR/20 CÓD 89665, SENDO QUE FOI ALTERADO O CÓDIGO 20042, PARA SE ADEQUAR AS ESPECIFICAÇÕES DO PROJETO EXECUTIVO.
CÓDIGO SINAPI | MÃO DE OBRA | UN | COEF. | CUSTO UNIT. | CUSTO TOTAL
88248 | AUXILIAR DE ENCANADOR OU BOMBEIRO HIDRÁULICO COM ENCARGOS COMPLEMENTARES | H | 0.04 | 13.87 | 0.55
88267 | ENCANADOR OU BOMBEIRO HIDRÁULICO COM ENCARGOS COMPLEMENTARES | H | 0.04 | 17.79 | 0.71
TOTAL (A) |  |  |  |  | 1.26
CÓDIGO SINAPI | MATERIAL/SUB-CONTRATADO | UN | COEF. | CUSTO UNIT. | CUSTO TOTAL
297 | ANEL BORRACHA PARA TUBO ESGOTO PREDIAL DN 75 MM (NBR 5688) | UN | 1 | 2.63 | 2.63
20042 | REDUCAO EXCENTRICA PVC P/ ESG PREDIAL DN 75 X 50MM | UN | 1 | 4.2 | 4.2
20078 | PASTA LUBRIFICANTE PARA TUBOS E CONEXOES COM JUNTA ELASTICA (USO EM PVC, ACO, POLIETILENO E OUTROS) ( DE *400* G) | UN | 0.03 | 29.27 | 0.87
TOTAL (C) |  |  |  |  | 7.7
CUSTO DIRETO TOTAL |  |  |  |  | 8.96
ITEM: | #REF! | UN: | UN
TERMINAL DE VENTILAÇÃO EM PVC RÍGIDO SOLDÁVEL, PARA ESGOTO PRIMÉRIO, D 50MM
REFERÊNCIA PARA ADOÇÃO DOS COEFICIENTES DE CONSUMO: ORSE ABR/20 CÓD 1594
CÓDIGO SINAPI | MÃO DE OBRA | UN | COEF. | CUSTO UNIT. | CUSTO TOTAL
88316 | SERVENTE COM ENCARGOS COMPLEMENTARES | H | 0.07 | 14.37 | 1
88267 | ENCANADOR OU BOMBEIRO HIDRÁULICO COM ENCARGOS COMPLEMENTARES | H | 0.07 | 17.79 | 1.24
TOTAL (A) |  |  |  |  | 2.24
CÓDIGO SINAPI | MATERIAL/SUB-CONTRATADO | UN | COEF. | CUSTO UNIT. | CUSTO TOTAL
122 | ADESIVO PLASTICO PARA PVC, FRASCO COM 850 GR | UN | 0.009411 | 79.94 | 0.75
20082 | SOLUCAO LIMPADORA PARA PVC, FRASCO COM 200 CM3 | UN | 0.055 | 27.04 | 1.48
39319 | TERMINAL DE VENTILACAO, 50 MM, SERIE NORMAL, ESGOTO PREDIAL | UN | 1 | 4.59 | 4.59
TOTAL (C) |  |  |  |  | 6.82
CUSTO DIRETO TOTAL |  |  |  |  | 9.06
SOLUÇÃO LIMPADORA: UMA UNIDADE DE SOLUÇÃO LIMPADORA SÃO 200CM3=0,2LITROS , PARA 0,011 LITROS TEM-SE 0,011/0,2 = 0,055 UNIDADE.
ADESIVO: UMA UNIDADE POSSUI 850 GRAMAS=0,85KG, PARA 0,008KG TEM-SE 0,008/0,85= 0,009411 UNIDADES
ITEM: | #REF! | UN: | UN
TERMINAL DE VENTILAÇÃO EM PVC RÍGIDO SOLDÁVEL, PARA ESGOTO PRIMÉRIO, D 75MM
REFERÊNCIA PARA ADOÇÃO DOS COEFICIENTES DE CONSUMO: ORSE ABR/20 CÓD 1594
CÓDIGO SINAPI | MÃO DE OBRA | UN | COEF. | CUSTO UNIT. | CUSTO TOTAL
88316 | SERVENTE COM ENCARGOS COMPLEMENTARES | H | 0.07 | 14.37 | 1
88267 | ENCANADOR OU BOMBEIRO HIDRÁULICO COM ENCARGOS COMPLEMENTARES | H | 0.07 | 17.79 | 1.24
TOTAL (A) |  |  |  |  | 2.24
CÓDIGO SINAPI | MATERIAL/SUB-CONTRATADO | UN | COEF. | CUSTO UNIT. | CUSTO TOTAL
122 | ADESIVO PLASTICO PARA PVC, FRASCO COM 850 GR | UN | 0.009411 | 79.94 | 0.75
20082 | SOLUCAO LIMPADORA PARA PVC, FRASCO COM 200 CM3 | UN | 0.055 | 27.04 | 1.48
39320 | TERMINAL DE VENTILACAO, 75 MM, SERIE NORMAL, ESGOTO PREDIAL | UN | 1 | 7.64 | 7.64
TOTAL (C) |  |  |  |  | 9.87
CUSTO DIRETO TOTAL |  |  |  |  | 12.11
SOLUÇÃO LIMPADORA: UMA UNIDADE DE SOLUÇÃO LIMPADORA SÃO 200CM3=0,2LITROS , PARA 0,011 LITROS TEM-SE 0,011/0,2 = 0,055 UNIDADE.
ADESIVO: UMA UNIDADE POSSUI 850 GRAMAS=0,85KG, PARA 0,008KG TEM-SE 0,008/0,85= 0,009411 UNIDADES
ITEM: | #REF! | UN: | UN
TE, PVC, SERIE NORMAL, ESGOTO PREDIAL, DN 75 X 50 MM, JUNTA ELÁSTICA, FORNECIDO E INSTALADO EM RAMAL DE DESCARGA OU RAMAL DE ESGOTO SANITÁRIO
REFERÊNCIA PARA ADOÇÃO DOS COEFICIENTES DE CONSUMO: SINAPI ABR/20 CÓD 89786, FORAM ACRESCENTADOS OS CÓDIGOS 296 E 297 E ALTERADO O CÓDIGO 11657, PARA SE ADEQUAR AS ESPECIFICAÇÕES DO PROJETO EXECUTIVO.
CÓDIGO SINAPI | MÃO DE OBRA | UN | COEF. | CUSTO UNIT. | CUSTO TOTAL
88316 | SERVENTE COM ENCARGOS COMPLEMENTARES | H | 0.25 | 14.37 | 3.59
88267 | ENCANADOR OU BOMBEIRO HIDRÁULICO COM ENCARGOS COMPLEMENTARES | H | 0.25 | 17.79 | 4.44
TOTAL (A) |  |  |  |  | 8.03
CÓDIGO SINAPI | MATERIAL/SUB-CONTRATADO | UN | COEF. | CUSTO UNIT. | CUSTO TOTAL
296 | ANEL BORRACHA PARA TUBO ESGOTO PREDIAL DN 50 MM (NBR 5688) | UN | 1 | 1.86 | 1.86
297 | ANEL BORRACHA PARA TUBO ESGOTO PREDIAL DN 75 MM (NBR 5688) | UN | 1 | 2.63 | 2.63
11657 | TE SANITARIO, PVC, DN 75 X 50 MM, SERIE NORMAL PARA ESGOTO PREDIAL | UN | 1 | 9.31 | 9.31
20078 | PASTA LUBRIFICANTE PARA TUBOS E CONEXOES COM JUNTA ELASTICA (USO EM PVC, ACO, POLIETILENO E OUTROS) ( DE *400* G) | UN | 0.06 | 29.27 | 1.75
TOTAL (C) |  |  |  |  | 15.55
CUSTO DIRETO TOTAL |  |  |  |  | 23.58
ITEM: | #REF! | UN: | UN
LUVA DE CORRER, PVC, DN 200 MM, JUNTA ELÁSTICA, FORNECIMENTO E INSTALAÇÃO.
REFERÊNCIA PARA ADOÇÃO DOS COEFICIENTES DE CONSUMO: SINAPI ABR/20 CÓD 89859 SENDO QUE FORAM ALTERADOS OS CÓDIGOS 306 E 3836, PARA SE ADEQUAR AS ESPECIFICAÇÕES DO PROJETO EXECUTIVO.
CÓDIGO SINAPI | MÃO DE OBRA | UN | COEF. | CUSTO UNIT. | CUSTO TOTAL
88248 | AUXILIAR DE ENCANADOR OU BOMBEIRO HIDRÁULICO COM ENCARGOS COMPLEMENTARES | H | 0.22 | 13.87 | 3.05
88267 | ENCANADOR OU BOMBEIRO HIDRÁULICO COM ENCARGOS COMPLEMENTARES H 0.2200000 17.79 3.91 Materiais | H | 0.22 | 17.79 | 3.91
TOTAL (A) |  |  |  |  | 6.96
CÓDIGO SINAPI | MATERIAL/SUB-CONTRATADO | UN | COEF. | CUSTO UNIT. | CUSTO TOTAL
306 | ANEL BORRACHA, PARA TUBO PVC, REDE COLETOR ESGOTO, DN 200 MM (NBR 7362) | UN | 1 | 14.09 | 14.09
3836 | LUVA DE CORRER PVC, JE, DN 200 MM, PARA REDE COLETORA DE ESGOTO (NBR 10569) | UN | 1 | 93.42 | 93.42
20078 | PASTA LUBRIFICANTE PARA TUBOS E CONEXOES COM JUNTA ELASTICA (USO EM PVC, ACO, POLIETILENO E OUTROS) ( DE *400* G) | UN | 0.007 | 29.27 | 0.2
TOTAL (C) |  |  |  |  | 107.71
CUSTO DIRETO TOTAL |  |  |  |  | 114.67
ITEM: | #REF! | UN: | UN
REGISTRO OU REGULADOR DE GAS COZINHA, VAZAO DE 2 KG/H, 2,8 KPA
REFERÊNCIA PARA ADOÇÃO DOS COEFICIENTES DE CONSUMO: ORSE FEV/20 CÓD 9093
CÓDIGO SINAPI | MÃO DE OBRA | UN | COEF. | CUSTO UNIT. | CUSTO TOTAL
88267 | ENCANADOR OU BOMBEIRO HIDRÁULICO COM ENCARGOS COMPLEMENTARES | H | 0.5 | 17.79 | 8.89
88316 | SERVENTE COM ENCARGOS COMPLEMENTARES | H | 0.5 | 14.37 | 7.18
TOTAL (A) |  |  |  |  | 16.07
CÓDIGO SINAPI | MATERIAL/SUB-CONTRATADO | UN | COEF. | CUSTO UNIT. | CUSTO TOTAL
11756 | REGISTRO OU REGULADOR DE GAS COZINHA, VAZAO DE 2 KG/H, 2,8 KPA | UN | 1 | 24.77 | 24.77
TOTAL (C) |  |  |  |  | 24.77
CUSTO DIRETO TOTAL |  |  |  |  | 40.84
ITEM: | #REF! | UN: | M2
PINTURA A OLEO BRILHANTE SOBRE SUPERFICIE METALICA, UMA DEMAO INCLUSO UMA DEMAO DE FUNDO ANTICORROSIVO
REFERÊNCIA PARA ADOÇÃO DOS COEFICIENTES DE CONSUMO: SINAPI DEZ/19 CÓD 79498/1
CÓDIGO SINAPI | MÃO DE OBRA | UN | COEF. | CUSTO UNIT. | CUSTO TOTAL
88316 | SERVENTE COM ENCARGOS COMPLEMENTARES | H | 0.16 | 14.37 | 2.29
88310 | PINTOR COM ENCARGOS COMPLEMENTARES | H | 0.33 | 18.88 | 6.23
TOTAL (A) |  |  |  |  | 8.52
CÓDIGO SINAPI | MATERIAL/SUB-CONTRATADO | UN | COEF. | CUSTO UNIT. | CUSTO TOTAL
7307 | FUNDO ANTICORROSIVO PARA METAIS FERROSOS (ZARCAO) | L | 0.108 | 22.41 | 2.42
7287 | TINTA A OLEO BRILHANTE PARA MADEIRA E METAIS | GL | 0.03 | 68.68 | 2.06
3768 | LIXA EM FOLHA PARA FERRO, NUMERO 150 | UN | 0.5 | 2.56 | 1.28
TOTAL (C) |  |  |  |  | 5.76
CUSTO DIRETO TOTAL |  |  |  |  | 14.28
ITEM: | #REF! | UN: | UN
VÁLVULA DE BLOQUEIO MANUAL 3/4" | CAIXA PLUVIAL COM GRELHA 1,5 T, EM ALVENARIA DE BLOCOS DE CONCRETO, DIMENSÕES INTERNAS: 1,0X1,0X0,6 M | UN |  |  | 1176.53
REFERÊNCIA PARA ADOÇÃO DOS COEFICIENTES DE CONSUMO: SINAPI AGO/16 CÓD 73870/2
CÓDIGO SINAPI | MÃO DE OBRA | UN | COEF. | CUSTO UNIT. | CUSTO TOTAL
88267 | ENCANADOR OU BOMBEIRO HIDRÁULICO COM ENCARGOS COMPLEMENTARES | H | 0.6 | 17.79 | 10.67
88316 | SERVENTE COM ENCARGOS COMPLEMENTARES | H | 0.6 | 14.37 | 8.62
TOTAL (A) |  |  |  |  | 19.29
CÓDIGO SINAPI | MATERIAL/SUB-CONTRATADO | UN | COEF. | CUSTO UNIT. | CUSTO TOTAL
11749 | VALVULA DE ESFERA BRUTA EM BRONZE, BITOLA 3/4 " (REF 1552-B) | UN | 1 | 34.87 | 34.87
13 | ESTOPA | KG | 0.015 | 16.15 | 0.24
TOTAL (C) |  |  |  |  | 35.11
CUSTO DIRETO TOTAL |  |  |  |  | 54.4
CONFORME CADERNO DE ESPECIFICAÇÃO TÉCNICA DE INSUMO DA SINAPI: A VÁLVULA DE ESFERA É INDICADO COMO VÁLVULA DE BLOQUEIO.
ITEM: | 28 | UN: | UN
FORNECIMENTO E INSTALAÇÃO DE BOMBA TRIFÁSICA 5HP - 220/380V
REFERÊNCIA PARA ADOÇÃO DOS COEFICIENTES DE CONSUMO: SINAPI ABR/20 CÓD. 83486
CÓDIGO SINAPI | MÃO DE OBRA | UN | COEF. | CUSTO UNIT. | CUSTO TOTAL
88267 | ENCANADOR OU BOMBEIRO HIDRÁULICO COM ENCARGOS COMPLEMENTARES | H | 8 | 17.66 | 141.28
88248 | AUXILIAR DE ENCANADOR OU BOMBEIRO HIDRÁULICO COM ENCARGOS COMPLEMENTARES | H | 8 | 13.48 | 107.84
TOTAL (A) |  |  |  |  | 249.12
CÓDIGO SINAPI | MATERIAL/SUB-CONTRATADO | UN | COEF. | CUSTO UNIT. | CUSTO TOTAL
738 | BOMBA CENTRIFUGA MOTOR ELETRICO TRIFASICO 5HP, DIAMETRO DE SUCCAO X ELEVACAO 2" X 1 1/2", DIAMETRO DO ROTOR 155 MM, HM/Q: 40 M / 20,40 M3/H A 46 M / 9,20 M3/H | UN | 1 | 3071.44 | 3071.44
TOTAL (C) |  |  |  |  | 3071.44
CUSTO DIRETO TOTAL |  |  |  |  | 3320.56
ITEM: | 28 | UN: | UN
QUADRO DE COMANDO BOMBA RECALQUE D'AGUA TRIFASICA 1 CV
REFERÊNCIA PARA ADOÇÃO DOS COEFICIENTES DE CONSUMO: SEDOP MAR/2021 COD 170869
CÓDIGO SINAPI | MÃO DE OBRA | UN | COEF. | CUSTO UNIT. | CUSTO TOTAL
88247 | AUXILIAR DE ELETRICISTA COM ENCARGOS COMPLEMENTARES | H | 8 | 14 | 112
88264 | ELETRICISTA COM ENCARGOS COMPLEMENTARES | H | 8 | 18.3 | 146.4
TOTAL (A) |  |  |  |  | 258.4
CÓDIGO SINAPI | MATERIAL/SUB-CONTRATADO | UN | COEF. | CUSTO UNIT. | CUSTO TOTAL
8 | QUADRO DE COMANDO BOMBA RECALQUE D'AGUA TRIFASICA 1 CV | UN | 1 | 1529.72 | 1529.72
TOTAL (C) |  |  |  |  | 1529.72
CUSTO DIRETO TOTAL |  |  |  |  | 1788.12
ITEM: | PS -163 | UN: | UN
REFLETOR LED SUPER SLIM BIVOLT 200W 6.500 K - LUMINÁRIA PÚBLICA - FORNECIMENTO E INSTALAÇÃO
REFERÊNCIA PARA ADOÇÃO DOS COEFICIENTES DE CONSUMO: ORSE MAI/20, CÓD 12577
CÓDIGO SINAPI | MÃO DE OBRA | UN | COEF. | CUSTO UNIT. | CUSTO TOTAL
88264 | ELETRICISTA COM ENCARGOS COMPLEMENTARES | H | 0.5 | 18.38 | 9.19
88316 | SERVENTE COM ENCARGOS COMPLEMENTARES | H | 0.3 | 14.37 | 4.31
TOTAL (A) |  |  |  |  | 13.5
CÓDIGO | MATERIAL/SUB-CONTRATADO | UN | COEF. | CUSTO UNIT. | CUSTO TOTAL
#REF! | #REF! | UN | 1 | #REF! | #REF!
11960 | PARAFUSO DE LATAO COM ROSCA SOBERBA, CABECA CHATA E FENDA SIMPLES, DIAMETRO 2,5 MM, COMPRIMENTO 12 MM | UN | 2 | 0.1 | 0.2
TOTAL (C) |  |  |  |  | #REF!
CUSTO DIRETO TOTAL |  |  |  |  | #REF!
TODOS OS MATERIAIS E ACESSÓRIOS QUE NÃO ESTÃO INCLUSOS, JÁ ESTÃO NA COTAÇÃO, PORTANTO FOI UTILIZADO SOMENTE A MÃO DE OBRA DA REFERÊNCIA..
ITEM: | PS -164 | UN: | M2
#REF!
REFERÊNCIA PARA ADOÇÃO DOS COEFICIENTES DE CONSUMO: 94213 - SINAPI 04/2020 - TROCANDO A TELHA CONFORME INDICADO NAS INFORMAÇÕES COMPLEMENTARES DO CADERNO TÉCNICO TELHAMENTO PARA COBERTURA - Macrotema: HABITAÇÃO, FUNDAÇÕES E ESTRUTURAS - HFE - Versão: V- 001 - Vigência: 07/2019 - Última Atualização: 07/2019. REFERÊNCIA UTILIZADA POR NÃO ENCONTRAR REFERÊNCIA PUBLICADA EM BOLETINS DE REFERÊNCIA DE PREÇOS ESPECIFICA PARA COBERTURA EM ARCO.
CÓDIGO SINAPI | MÃO DE OBRA | UN | COEF. | CUSTO UNIT. | CUSTO TOTAL
88323 | TELHADISTA COM ENCARGOS COMPLEMENTARES | H | 0.091 | 18.81 | 1.71
88316 | SERVENTE COM ENCARGOS COMPLEMENTARES | H | 0.097 | 14.37 | 1.39
TOTAL (A) |  |  |  |  | 3.1
CÓDIGO | MATERIAL/SUB-CONTRATADO | UN | COEF. | CUSTO UNIT. | CUSTO TOTAL
11029 | HASTE RETA PARA GANCHO DE FERRO GALVANIZADO, COM ROSCA 1/4 " X 30 CM PARA FIXACAO DE TELHA METALICA, INCLUI PORCA E ARRUELAS DE VEDACAO | CJ | 4.15 | 1.13 | 4.68
25007 | TELHA ONDULADA EM ACO ZINCADO, ALTURA DE 17 MM, ESPESSURA DE 0,50 MM, LARGURA UTIL DE APROXIMADAMENTE 985 MM, SEM PINTURA | M2 | 1.166 | 30.45 | 35.5
93282 | GUINCHO ELÉTRICO DE COLUNA, CAPACIDADE 400 KG, COM MOTO FREIO, MOTOR TRIFÁSICO DE 1,25 CV - CHI DIURNO. AF_03/2016 | CHI | 0.0013 | 13.29 | 0.01
93281 | GUINCHO ELÉTRICO DE COLUNA, CAPACIDADE 400 KG, COM MOTO FREIO, MOTOR TRIFÁSICO DE 1,25 CV - CHP DIURNO. AF_03/2016 | CHP | 0.0009 | 14.18 | 0.01
TOTAL (C) |  |  |  |  | 40.2
CUSTO DIRETO TOTAL |  |  |  |  | 43.3
ITEM: | PS-165 | UN: | UN
LUMINÁRIA DE LED, SOBREPOR, QUADRADA 40X40 CM, BIVOLT, 36W, 6.000 K, SEM REATOR - FORNECIMENTO E INSTALAÇÃO.
REFERÊNCIA PARA ADOÇÃO DOS COEFICIENTES DE CONSUMO: SINAPI ABRIL/20 CÓD. 97592. ASSIM SENDO, FOI SUBSTITUIDO O INSUMO: ''LUMINARIA LED PLAFON REDONDO DE SOBREPOR BIVOLT 12/13 W, D = *17* CM'' (CÓDIGO 39385) PELA COTAÇÃO DE MERCADO PERTINENTE AO PROJETO EXECUTIVO
CÓDIGO SINAPI | MÃO DE OBRA | UN | COEF. | CUSTO UNIT. | CUSTO TOTAL
88264 | ELETRICISTA COM ENCARGOS COMPLEMENTARES | H | 0.5355 | 18.38 | 9.84
88247 | AUXILIAR DE ELETRICISTA COM ENCARGOS COMPLEMENTARES | H | 0.2231 | 14.33 | 3.19
TOTAL (A) |  |  |  |  | 13.03
CÓDIGO | MATERIAL/SUB-CONTRATADO | UN | COEF. | CUSTO UNIT. | CUSTO TOTAL
#REF! | #REF! | UN | 1 | #REF! | #REF!
TOTAL (C) |  |  |  |  | #REF!
CUSTO DIRETO TOTAL |  |  |  |  | #REF!
ITEM: | 29 | UN: | M3
CONCRETAGEM DE SAPATAS, FCK 25 MPA, COM USO DE BOMBA  LANÇAMENTO, ADENSAMENTO E ACABAMENTO.
REFERÊNCIA PARA ADOÇÃO DOS COEFICIENTES DE CONSUMO : SINAPI ABR/20 CÓD 96558
CÓDIGO SINAPI | MÃO DE OBRA | UN | COEF. | CUSTO UNIT. | CUSTO TOTAL
88316 | SERVENTE COM ENCARGOS COMPLEMENTARES | H | 0.74 | 14.02 | 10.37
88309 | PEDREIRO COM ENCARGOS COMPLEMENTARES | H | 0.493 | 17.67 | 8.71
TOTAL (A) |  |  |  |  | 19.08
CÓDIGO SINAPI | EQUIPAMENTO | UN | COEF. | CUSTO UNIT. | CUSTO TOTAL
90586 | VIBRADOR DE IMERSÃO, DIÂMETRO DE PONTEIRA 45MM, MOTOR ELÉTRICO TRIFÁSICO POTÊNCIA DE 2 CV - CHP DIURNO. AF_06/2015 | CHP | 0.12 | 1.77 | 0.21
90587 | VIBRADOR DE IMERSÃO, DIÂMETRO DE PONTEIRA 45MM, MOTOR ELÉTRICO TRIFÁSICO POTÊNCIA DE 2 CV - CHI DIURNO. AF_06/2015 | CHI | 0.126 | 0.44 | 0.05
TOTAL (B) |  |  |  |  | 0.26
CÓDIGO SINAPI | MATERIAL/SUB-CONTRATADO | UN | COEF. | CUSTO UNIT. | CUSTO TOTAL
1527 | CONCRETO USINADO BOMBEAVEL, CLASSE DE RESISTENCIA C25, COM BRITA 0 E 1, SLUMP = 100 +/- 20 MM, INCLUI SERVICO DE BOMBEAMENTO (NBR 8953) | M3 | 1.15 | 481.75 | 554.01
TOTAL (C) |  |  |  |  | 554.01
CUSTO DIRETO TOTAL |  |  |  |  | 573.35
ITEM: | 30 | UN: | UN
CAIXA DÁGUA TIPO :TAÇA METÁLICA 15.000L
REFERÊNCIA PARA ADOÇÃO DOS COEFICIENTES DE CONSUMO: COTAÇÃO DE SERVIÇO DE TERCEIRO - FORNECIMENTO E INSTALAÇÃO.
CÓDIGO | SERVIÇO | UN | COEF. | CUSTO UNIT. | CUSTO TOTAL
6 | CAIXA DÁGUA TIPO :TAÇA METÁLICA 15.000L | UN | 1 | 28950 | 28950
TOTAL (D) |  |  |  |  | 28950
CUSTO DIRETO TOTAL |  |  |  |  | 28950
ITEM: | 31 | UN: | UN
BUCHA DE REDUÇÃO SOLDÁVEL DE PVC MARROM, CURTA, Ø32 MM X25MM
REFERÊNCIA PARA ADOÇÃO DOS COEFICIENTES DE CONSUMO: SINAP MAR/2021 COD 90375
CÓDIGO SINAPI | MÃO DE OBRA | UN | COEF. | CUSTO UNIT. | CUSTO TOTAL
88248 | AUXILIAR DE ENCANADOR OU BOMBEIRO HIDRÁULICO COM ENCARGOS COMPLEMENTARES | H | 0.119 | 13.48 | 1.6
88267 | ENCANADOR OU BOMBEIRO HIDRÁULICO COM ENCARGOS COMPLEMENTARES | H | 0.119 | 17.66 | 2.1
TOTAL (A) |  |  |  |  | 3.7
CÓDIGO SINAPI | MATERIAL/SUB-CONTRATADO | UN | COEF. | CUSTO UNIT. | CUSTO TOTAL
38383 | LIXA D'AGUA EM FOLHA, GRAO 100 | UN | 0.06 | 2.19 | 0.13
20083 | SOLUCAO LIMPADORA PARA PVC, FRASCO COM 1000 CM3 | UN | 0.011 | 70.52 | 0.77
122 | ADESIVO PLASTICO PARA PVC, FRASCO COM 850 GR | UN | 0.009 | 81.21 | 0.73
829 | BUCHA DE REDUCAO DE PVC, SOLDAVEL, CURTA, COM 32 X 25 MM, PARA AGUA FRIA PREDIAL | UN | 1 | 0.88 | 0.88
TOTAL (C) |  |  |  |  | 2.51
CUSTO DIRETO TOTAL |  |  |  |  | 6.21 | OK
ITEM: | 32 | UN: | UN
BUCHA DE REDUÇÃO SOLDÁVEL DE PVC MARROM, CURTA, Ø75 MM X60MM
REFERÊNCIA PARA ADOÇÃO DOS COEFICIENTES DE CONSUMO: SINAP MAR/2021 COD 90375
CÓDIGO SINAPI | MÃO DE OBRA | UN | COEF. | CUSTO UNIT. | CUSTO TOTAL
88248 | AUXILIAR DE ENCANADOR OU BOMBEIRO HIDRÁULICO COM ENCARGOS COMPLEMENTARES | H | 0.119 | 13.48 | 1.6
88267 | ENCANADOR OU BOMBEIRO HIDRÁULICO COM ENCARGOS COMPLEMENTARES | H | 0.119 | 17.66 | 2.1
TOTAL (A) |  |  |  |  | 3.7
CÓDIGO SINAPI | MATERIAL/SUB-CONTRATADO | UN | COEF. | CUSTO UNIT. | CUSTO TOTAL
38383 | LIXA D'AGUA EM FOLHA, GRAO 100 | UN | 0.06 | 2.19 | 0.13
20083 | SOLUCAO LIMPADORA PARA PVC, FRASCO COM 1000 CM3 | UN | 0.011 | 70.52 | 0.77
122 | ADESIVO PLASTICO PARA PVC, FRASCO COM 850 GR | UN | 0.009 | 81.21 | 0.73
823 | BUCHA DE REDUCAO DE PVC, SOLDAVEL, CURTA, COM 75 X 60 MM, PARA AGUA FRIA PREDIAL | UN | 1 | 16.04 | 16.04
TOTAL (C) |  |  |  |  | 17.67
CUSTO DIRETO TOTAL |  |  |  |  | 21.37 | OK
ITEM: | 33 | UN: | UN
BUCHA DE REDUÇÃO SOLDÁVEL DE PVC MARROM, CURTA, Ø60 MM X32MM
REFERÊNCIA PARA ADOÇÃO DOS COEFICIENTES DE CONSUMO: SINAP MAR/2021 COD 90375
CÓDIGO SINAPI | MÃO DE OBRA | UN | COEF. | CUSTO UNIT. | CUSTO TOTAL
88248 | AUXILIAR DE ENCANADOR OU BOMBEIRO HIDRÁULICO COM ENCARGOS COMPLEMENTARES | H | 0.119 | 13.48 | 1.6
88267 | ENCANADOR OU BOMBEIRO HIDRÁULICO COM ENCARGOS COMPLEMENTARES | H | 0.119 | 17.66 | 2.1
TOTAL (A) |  |  |  |  | 3.7
CÓDIGO SINAPI | MATERIAL/SUB-CONTRATADO | UN | COEF. | CUSTO UNIT. | CUSTO TOTAL
38383 | LIXA D'AGUA EM FOLHA, GRAO 100 | UN | 0.06 | 2.19 | 0.13
20083 | SOLUCAO LIMPADORA PARA PVC, FRASCO COM 1000 CM3 | UN | 0.011 | 70.52 | 0.77
122 | ADESIVO PLASTICO PARA PVC, FRASCO COM 850 GR | UN | 0.009 | 81.21 | 0.73
814 | BUCHA DE REDUCAO DE PVC, SOLDAVEL, LONGA, COM 60 X 32 MM, PARA AGUA FRIA PREDIAL | UN | 1 | 10.7 | 10.7
TOTAL (C) |  |  |  |  | 12.33
CUSTO DIRETO TOTAL |  |  |  |  | 16.03 | OK
ITEM: | 34 | UN: | UN
BUCHA DE REDUÇÃO SOLDÁVEL DE PVC MARROM, CURTA, Ø50 MM X25MM
REFERÊNCIA PARA ADOÇÃO DOS COEFICIENTES DE CONSUMO: SINAP MAR/2021 COD 90375
CÓDIGO SINAPI | MÃO DE OBRA | UN | COEF. | CUSTO UNIT. | CUSTO TOTAL
88248 | AUXILIAR DE ENCANADOR OU BOMBEIRO HIDRÁULICO COM ENCARGOS COMPLEMENTARES | H | 0.119 | 13.48 | 1.6
88267 | ENCANADOR OU BOMBEIRO HIDRÁULICO COM ENCARGOS COMPLEMENTARES | H | 0.119 | 17.66 | 2.1
TOTAL (A) |  |  |  |  | 3.7
CÓDIGO SINAPI | MATERIAL/SUB-CONTRATADO | UN | COEF. | CUSTO UNIT. | CUSTO TOTAL
38383 | LIXA D'AGUA EM FOLHA, GRAO 100 | UN | 0.06 | 2.19 | 0.13
20083 | SOLUCAO LIMPADORA PARA PVC, FRASCO COM 1000 CM3 | UN | 0.011 | 70.52 | 0.77
122 | ADESIVO PLASTICO PARA PVC, FRASCO COM 850 GR | UN | 0.009 | 81.21 | 0.73
813 | BUCHA DE REDUCAO DE PVC, SOLDAVEL, LONGA, COM 50 X 25 MM, PARA AGUA FRIA PREDIAL | UN | 1 | 4.1 | 4.1
TOTAL (C) |  |  |  |  | 5.73
CUSTO DIRETO TOTAL |  |  |  |  | 9.43 | OK
ITEM: | 35 | UN: | UN
CAIXA SIFONADA DE PVC, COM GRELHA BRANCA, 150X150X50MM
REFERÊNCIA PARA ADOÇÃO DOS COEFICIENTES DE CONSUMO: SINAP MAR/2021 COD 89707
CÓDIGO SINAPI | MÃO DE OBRA | UN | COEF. | CUSTO UNIT. | CUSTO TOTAL
88248 | AUXILIAR DE ENCANADOR OU BOMBEIRO HIDRÁULICO COM ENCARGOS COMPLEMENTARES | H | 0.25 | 13.48 | 3.37
88267 | ENCANADOR OU BOMBEIRO HIDRÁULICO COM ENCARGOS COMPLEMENTARES | H | 0.25 | 17.66 | 4.41
TOTAL (A) |  |  |  |  | 7.78
CÓDIGO SINAPI | MATERIAL/SUB-CONTRATADO | UN | COEF. | CUSTO UNIT. | CUSTO TOTAL
38383 | LIXA D'AGUA EM FOLHA, GRAO 100 | UN | 0.064 | 2.19 | 0.14
296 | ANEL BORRACHA PARA TUBO ESGOTO PREDIAL DN 50 MM (NBR 5688) | UN | 1 | 2.67 | 2.67
20078 | PASTA LUBRIFICANTE PARA TUBOS E CONEXOES COM JUNTA ELASTICA (USO EM PVC, ACO, POLIETILENO E OUTROS) ( DE *400* G) | UN | 0.02 | 29.73 | 0.59
20083 | SOLUCAO LIMPADORA PARA PVC, FRASCO COM 1000 CM3 | UN | 0.0225 | 70.52 | 1.58
122 | ADESIVO PLASTICO PARA PVC, FRASCO COM 850 GR | UN | 0.0148 | 81.21 | 1.2
11712 | CAIXA SIFONADA DE PVC, COM GRELHA QUADRADA BRANCA, 150X150X50MM | UN | 1 | 34.49 | 34.49
TOTAL (C) |  |  |  |  | 40.67
CUSTO DIRETO TOTAL |  |  |  |  | 48.45
ITEM: | 36 | UN: | UN
CAIXA SIFONADA DE PVC, 100X150X50MM
REFERÊNCIA PARA ADOÇÃO DOS COEFICIENTES DE CONSUMO: SINAP MAR/2021 COD 89707
CÓDIGO SINAPI | MÃO DE OBRA | UN | COEF. | CUSTO UNIT. | CUSTO TOTAL
88248 | AUXILIAR DE ENCANADOR OU BOMBEIRO HIDRÁULICO COM ENCARGOS COMPLEMENTARES | H | 0.25 | 13.48 | 3.37
88267 | ENCANADOR OU BOMBEIRO HIDRÁULICO COM ENCARGOS COMPLEMENTARES | H | 0.25 | 17.66 | 4.41
TOTAL (A) |  |  |  |  | 7.78
CÓDIGO SINAPI | MATERIAL/SUB-CONTRATADO | UN | COEF. | CUSTO UNIT. | CUSTO TOTAL
38383 | LIXA D'AGUA EM FOLHA, GRAO 100 | UN | 0.064 | 2.19 | 0.14
296 | ANEL BORRACHA PARA TUBO ESGOTO PREDIAL DN 50 MM (NBR 5688) | UN | 1 | 2.67 | 2.67
20078 | PASTA LUBRIFICANTE PARA TUBOS E CONEXOES COM JUNTA ELASTICA (USO EM PVC, ACO, POLIETILENO E OUTROS) ( DE *400* G) | UN | 0.02 | 29.73 | 0.59
20083 | SOLUCAO LIMPADORA PARA PVC, FRASCO COM 1000 CM3 | UN | 0.0225 | 70.52 | 1.58
122 | ADESIVO PLASTICO PARA PVC, FRASCO COM 850 GR | UN | 0.0148 | 81.21 | 1.2
7 | CAIXA SIFONADA DE PVC, 100X150X50MM | UN | 1 | 56.23 | 56.23
TOTAL (C) |  |  |  |  | 62.41
CUSTO DIRETO TOTAL |  |  |  |  | 70.19
ITEM: | 37 | UN: | UN
JUNÇAO JUNÇÃO SIMPLES, PVC, SERIE NORMAL, ESGOTO PREDIAL, DN 100 X 50 MM, JUNTA ELÁSTICA
REFERÊNCIA PARA ADOÇÃO DOS COEFICIENTES DE CONSUMO: SINAP MAR/2021 COD 89834
CÓDIGO SINAPI | MÃO DE OBRA | UN | COEF. | CUSTO UNIT. | CUSTO TOTAL
88248 | AUXILIAR DE ENCANADOR OU BOMBEIRO HIDRÁULICO COM ENCARGOS COMPLEMENTARES | H | 0.16 | 13.48 | 2.15
88267 | ENCANADOR OU BOMBEIRO HIDRÁULICO COM ENCARGOS COMPLEMENTARES | H | 0.16 | 17.66 | 2.82
TOTAL (A) |  |  |  |  | 4.97
CÓDIGO SINAPI | MATERIAL/SUB-CONTRATADO | UN | COEF. | CUSTO UNIT. | CUSTO TOTAL
301 | ANEL BORRACHA PARA TUBO ESGOTO PREDIAL, DN 100 MM (NBR 5688) | UN | 2 | 4.99 | 9.98
20078 | PASTA LUBRIFICANTE PARA TUBOS E CONEXOES COM JUNTA ELASTICA (USO EM PVC, ACO, POLIETILENO E OUTROS)( DE *400* G) | UN | 0.092 | 33.83 | 3.11
3659 | JUNCAO SIMPLES, PVC, DN 100 X 50 MM, SERIE NORMAL PARA ESGOTO PREDIAL | UN | 1 | 14.54 | 14.54
TOTAL (C) |  |  |  |  | 27.63
CUSTO DIRETO TOTAL |  |  |  |  | 32.6
ITEM: | 37 | UN: | UN
FORNECIMENTO E INSTALAÇÃO DE TERMINAL DE VENTILAÇÃO, SÉRIE NORMAL, DN 50MM
REFERÊNCIA PARA ADOÇÃO DOS COEFICIENTES DE CONSUMO: ORSE JAN/2021 COD 1594
CÓDIGO SINAPI | MÃO DE OBRA | UN | COEF. | CUSTO UNIT. | CUSTO TOTAL
88248 | AUXILIAR DE ENCANADOR OU BOMBEIRO HIDRÁULICO COM ENCARGOS COMPLEMENTARES | H | 0.07 | 13.48 | 0.94
88267 | ENCANADOR OU BOMBEIRO HIDRÁULICO COM ENCARGOS COMPLEMENTARES | H | 0.07 | 17.66 | 1.23
TOTAL (A) |  |  |  |  | 2.17
CÓDIGO SINAPI | MATERIAL/SUB-CONTRATADO | UN | COEF. | CUSTO UNIT. | CUSTO TOTAL
122 | ADESIVO PVC EM FRASCO 850 GR | UN | 0.08 | 81.21 | 6.49
20083 | SOLUCAO LIMPADORA PARA PVC, FRASCO COM 1000 CM3 | UN | 0.011 | 70.52 | 0.77
39319 | TERMINAL DE VENTILACAO, 50 MM, SERIE NORMAL, ESGOTO PREDIAL | UN | 1 | 6.25 | 6.25
TOTAL (C) |  |  |  |  | 13.51
CUSTO DIRETO TOTAL |  |  |  |  | 15.68
REFEÊNCIAS DAS COMPOSIÇÕES
28
28
29
30
31
32
33
34
35
36
37

## Cronograma
Ampliação da Escola Estadual Arlete Maria Cappellari
Cronograma Físico financeiro
Proprietário: | Estado de Mato Grosso | Valor estimado final: |  | 0 | Data: | 2021-06-04
Obra: | Ampliação da Escola Estadual Arlete Maria Cappellari |  | Custo/m²: | 0 | BDI: | 28.35%
Local: | Rua Rosa dos Ventos, Bairro Rota do Sol - Sorriso MT |  |  |  | Referência: | SINAPI - ABRIL 2021 - DESONERADO
Área de ampliação: | 727.59 |  | Arredondamentos: Opções → Avançado → Fórmulas → "Definir Precisão Conforme Exibido"
Responsável Técnico: Camila Diel Bobrzyk - CREA MT025305
ITEM | DESCRIÇÃO |  |  | VALOR |  | EQUIVALÊNCIA | 30 |  |  | 60 |  |  | 90 |  |  | 120 |  |  | 150 |  |  | 180 |  |  | 210 |  |  | 240 |  |  | 270 |  |  | 300
[7 empty] | R$ | % | % ACUM. | R$ | % | % ACUM. | R$ | % | % ACUM. | R$ | % | % ACUM. | R$ | % | % ACUM. | R$ | % | % ACUM. | R$ | % | % ACUM. | R$ | % | % ACUM. | R$ | % | % ACUM. | R$ | % | % ACUM.
SERVIÇOS PRELIMINARES E ADMINISTRAÇÃO DE OBRA
1.0 | SERVIÇOS PRELIMINARES |  |  | 0 |  | #DIV/0! | 0 | 50% | 50% | 0 | 50% | 100% | 0 | 0% | 100% | 0 | 0% | 100% | 0 | 0% | 100% | 0 | 0% | 100% | 0 | 0% | 100% | 0 | 0% | 100% | 0 | 0% | 100% | 0 | 0% | 100%
2.0 | ADMINISTRAÇÃO DE OBRA |  |  | 0 |  | #DIV/0! | 0 | 3.8% | 3.8% | 0 | 12.4% | 16.2% | 0 | 9.3% | 25.5% | 0 | 16.6% | 42.1% | 0 | 17.2% | 59.3% | 0 | 8.7% | 68% | 0 | 9.9% | 77.9% | 0 | 9.7% | 87.6% | 0 | 6.1% | 93.7% | 0 | 6.3% | 100%
BLOCO 08 SALAS
3.0 | MOVIMENTO DE TERRA |  |  | 0 |  | #DIV/0! | 0 | 98% | 98% | 0 | 2% | 100% | 0 |  | 100% | 0 |  | 100% | 0 |  | 100% | 0 |  | 100% | 0 |  | 100% | 0 |  | 100% | 0 |  | 100% | 0 |  | 100%
4.0 | INFRA ESTRUTURA |  |  | 0 |  | #DIV/0! | 0 | 30% | 30% | 0 | 70% | 100% | 0 |  | 100% | 0 |  | 100% | 0 |  | 100% | 0 |  | 100% | 0 |  | 100% | 0 |  | 100% | 0 |  | 100% | 0 |  | 100%
5.0 | SUPRA ESTRUTURA |  |  | 0 |  | #DIV/0! | 0 |  | 0% | 0 | 10% | 10% | 0 | 70% | 80% | 0 | 20% | 100% | 0 |  | 100% | 0 |  | 100% | 0 |  | 100% | 0 |  | 100% | 0 |  | 100% | 0 |  | 100%
6.0 | IMPERMEABILIZAÇÃO E TRATAMENTOS |  |  | 0 |  | #DIV/0! | 0 |  | 0% | 0 | 100% | 100% | 0 |  | 100% | 0 |  | 100% | 0 |  | 100% | 0 |  | 100% | 0 |  | 100% | 0 |  | 100% | 0 |  | 100% | 0 |  | 100%
7.0 | ALVENARIAS E VEDAÇÕES |  |  | 0 |  | #DIV/0! | 0 |  | 0% | 0 | 10% | 10% | 0 | 80% | 90% | 0 | 10% | 100% | 0 |  | 100% | 0 |  | 100% | 0 |  | 100% | 0 |  | 100% | 0 |  | 100% | 0 |  | 100%
8.0 | REVESTIMENTOS |  |  | 0 |  | #DIV/0! | 0 |  | 0% | 0 |  | 0% | 0 |  | 0% | 0 | 30% | 30% | 0 | 50% | 80% | 0 | 20% | 100% | 0 |  | 100% | 0 |  | 100% | 0 |  | 100% | 0 |  | 100%
9.0 | COBERTURA |  |  | 0 |  | #DIV/0! | 0 |  | 0% | 0 |  | 0% | 0 |  | 0% | 0 | 50% | 50% | 0 | 50% | 100% | 0 |  | 100% | 0 |  | 100% | 0 |  | 100% | 0 |  | 100% | 0 |  | 100%
10.0 | ESQUADRIAS |  |  | 0 |  | #DIV/0! | 0 |  | 0% | 0 |  | 0% | 0 |  | 0% | 0 |  | 0% | 0 |  | 0% | 0 |  | 0% | 0 | 20% | 20% | 0 | 10% | 30% | 0 | 25% | 55% | 0 | 45% | 100%
11.0 | CONTRAPISOS, PISOS E SOLEIRAS |  |  | 0 |  | #DIV/0! | 0 |  | 0% | 0 |  | 0% | 0 |  | 0% | 0 |  | 0% | 0 |  | 0% | 0 |  | 0% | 0 | 10% | 10% | 0 | 65% | 75% | 0 | 25% | 100% | 0 |  | 100%
12.0 | PINTURA |  |  | 0 |  | #DIV/0! | 0 |  | 0% | 0 |  | 0% | 0 |  | 0% | 0 |  | 0% | 0 |  | 0% | 0 |  | 0% | 0 |  | 0% | 0 | 10% | 10% | 0 | 10% | 20% | 0 | 80% | 100%
13.0 | LOUÇAS, METAIS E ACESSÓRIOS |  |  | 0 |  | #DIV/0! | 0 |  | 0% | 0 |  | 0% | 0 |  | 0% | 0 |  | 0% | 0 |  | 0% | 0 | 70% | 70% | 0 | 30% | 100% | 0 |  | 100% | 0 |  | 100% | 0 |  | 100%
14.0 | INSTALAÇÕES ELÉTRICAS |  |  | 0 |  | #DIV/0! | 0 |  | 0% | 0 | 10% | 10% | 0 | 10% | 20% | 0 | 10% | 30% | 0 | 15% | 45% | 0 | 15% | 60% | 0 | 15% | 75% | 0 | 15% | 90% | 0 | 10% | 100% | 0 |  | 100%
15.0 | INSTALAÇÕES ELÉTRICAS - SPDA |  |  | 0 |  | #DIV/0! | 0 |  | 0% | 0 |  | 0% | 0 |  | 0% | 0 |  | 0% | 0 |  | 0% | 0 |  | 0% | 0 |  | 0% | 0 |  | 0% | 0 | 100% | 100% | 0 |  | 100%
16.0 | ACESSIBILIDADE |  |  | 0 |  | #DIV/0! | 0 |  | 0% | 0 |  | 0% | 0 |  | 0% | 0 |  | 0% | 0 |  | 0% | 0 |  | 0% | 0 |  | 0% | 0 |  | 0% | 0 |  | 0% | 0 | 100% | 100%
17.0 | LIMPEZAS |  |  | 0 |  | #DIV/0! | 0 |  | 0% | 0 |  | 0% | 0 |  | 0% | 0 |  | 0% | 0 |  | 0% | 0 |  | 0% | 0 |  | 0% | 0 |  | 0% | 0 |  | 0% | 0 | 100% | 100%
FATURAMENTO SIMPLES DA ETAPA: |  |  |  | 0 |  | #DIV/0! | 0 |  | #DIV/0! | 0 |  | #DIV/0! | 0 |  | #DIV/0! | 0 |  | #DIV/0! | 0 |  | #DIV/0! | 0 |  | #DIV/0! | 0 |  | #DIV/0! | 0 |  | #DIV/0! | 0 |  | #DIV/0! | 0 |  | #DIV/0!
FATURAMENTO ACUMULADO DA ETAPA: | [6 empty] | 0 |  | #DIV/0! | 0 |  | #DIV/0! | 0 |  | #DIV/0! | 0 |  | #DIV/0! | 0 |  | #DIV/0! | 0 |  | #DIV/0! | 0 |  | #DIV/0! | 0 |  | #DIV/0! | 0 |  | #DIV/0! | 0 |  | #DIV/0!

## MAPA DE COTAÇÃO
MAPA DE COTAÇÃO DE INSUMOS
CÓDIGO | DESCRIÇÃO | FONTE | CNPJ | TELEFONE | CONTATO | DATA | UNI | P. UNIT. (R$) | MEDIANA TOTAL (R$)
1 | EXECUÇÃO DE SONDAGEM À PERCUSSÃO SPT | SONDA SOLO | 15.530849/0001-44 | (66)99664-1796 |  | 2021-02-11 | UNIDADE | 2000 | 2000
|  | BTL FUNDAÇÕES | 33.239.879/0001-88 | (65)3549-0023 | José | 2021-02-10 | UNIDADE | 2300
2 | TELHA TERMOISOLANTE BANDEJA/ALZ-28/TP-40/EPS 30M LISO DUPLA FACE FILME ALUMINIZADO. | BRASTELHA | 06.092.671/0001-06 | (66)3907-7000 | FABIANO | 2021-04-19 | M2 | 95 | 88.35
|  | AÇO METAL | 04.686.681/0001-44 | (66)992170474 | ANDRESSA | 29/042021 | M2 | 80.56
|  | ISOAÇO | 18.974.278/0001-25 | (66) 99985 7022 | KARINA | 2021-05-05 | M2 | 88.35
1 TELHA (1,05X1): 1,050 M² = TELHA ADOTADA : R$55 A UNIDADE DE 1,05 M²; Logo 55/1,05 = R$52,38 O M² DA TELHA.
1 | CUMEEIRA GALVANIZADA TRAPEZOIDAL E=0,43MM, COMPRIMENTO 1 METRO. | PERFISA | 24.683.062/0002-94 | (66)3515-0505 | ANTONIO | 2021-04-19 | METROS | 35.81 | 45
|  | REGIONAL TELHAS | 01.332.001/0003-68 | (65)3646-0363 | VALDINEI | 2021-04-29 | METROS | 45
OBTEVE-SE APENAS DUAS COTAÇÕES NO MERCADO LOCAL DESTE ITEM, PORTANTO FOI UTILIZADO O MENOR VALOR COTADO.
2 | COBERTURA EM TELHA DE POLICARBONATO CHAPA ALVEOLAR 6MM. | VIDROLUX | 02.082.284/0001-38 | (66)3544-1815 | HUMBERTO | 2021-04-30 | M2 | 107.85 | 107.85
|  | VIDRAÇARIA BOM NEGÓCIO | 31.016.580/001-39 | (66) 996324976 | MARIO | 2021-05-05 | M2 | 119.04
1 TELHA (2,1X6M): 12,60 M² = TELHA ADOTADA : R$ 1.359,00 A UNIDADE DE 12,60 M²; Logo 1.359,00/12,60 = R$107,85 O M² DA TELHA. (VIDROLUX)
1 TELHA (2,1X6M): 12,60 M² = TELHA ADOTADA : R$ 1.500,00 A UNIDADE DE 12,60 M²; Logo 1.500,00/12,60 = R$119,04 O M² DA TELHA. (VIDRAÇARIA BOM NEGÓCIO)
3 | JANELA (1,5X2,0M) 2FL. GUILHOTINA EM ALUMÍNIO COR BRANCA COM VIDRO TEMPERADO INCOLOR 6MM | VIDROLUX | 02.082.284/0001-38 | (66)3544-1815 | HUMBERTO | 2021-05-03 | M2 | 377 | 377
|  | VIDRAÇARIA BOM NEGÓCIO | 31.016.580/001-39 | (66) 996324976 | MARIO | 2021-05-05 | M2 | 577.03
0
VIDROLUX: PARA UMA JANELA DE 1,5X2,0M QUE É IGUAL A 3M2. TEM-SE 1M2 DESTA JANELA CUSTA 1.131,00/3= 377,00
VIDRAÇARIA BOM NEGÓCIO: PARA UMA JANELA DE 1,5X2,0M QUE É IGUAL A 3M2. TEM-SE 1M2 DESTA JANELA CUSTA 1731,10/3= R$577,03
OBTEVE-SE APENAS DUAS COTAÇÕES NO MERCADO LOCAL DESTE ITEM, PORTANTO FOI UTILIZADO O MENOR VALOR COTADO.
4 | CHUVEIRO E LAVA OLHOS EM AÇO GALVANIZADO COM ACIONAMENTO MANUAL NO PISO | CB AGRÍCOLA | 26.552.687/0004-04 | (65)3549-2977 | VANESSA | 2021-04-19 | UNIDADE | 2090 | 2090
|  | MB PROTEÇÃO | 13.345.167/0001-36 | (65) 3549-6242 | PAULO | 2021-04-19 | UNIDADE | 2320
OBTEVE-SE APENAS DUAS COTAÇÕES NO MERCADO LOCAL DESTE ITEM, PORTANTO FOI UTILIZADO O MENOR VALOR COTADO.
5 | ESGUICHO PARA PRÉ-LAVAGEM COM SUPORTE, COM SISTEMA TUBULAR ARTICULADO, COM MOLA GROSSA E CURVA, ACIONAMENTO POR ALAVANCA, INCLUSIVE SUPORTE PARA FIXAÇÃO NA PAREDE | LORENMETAIS | 32.526.864/0001-38 | (19)2660-1423 | RONALDO | 2021-04-19 | UNIDADE | 1650.98 | 1650.98
|  | ATSAN COZINHAS PROFISSIONAIS | 23.492.152/0001-54 | (11) 2786-6620 | ELIEZER | 2021-04-20 | UNIDADE | 1797.57
O VALOR FINAL DA EMPRESA LORENMETAIS SE REFERE AO VALOR DO SERVÇO MAIS O FRETE, LOGO R$1530,99 + R$119,99 = R$ 1650,98
NÃO OBTEVE-SE COTAÇÕES NO MERCADO LOCAL, UTILIZAMOS DUAS COTAÇÕES QUE POSSUIA INCLUSO FRETE E FOI UTILIZADO O MENOR VALOR COTADO.
6 | BARRA DE APOIO PARA PCD RETA EM AÇO INOX DE 40 CM, DIÂMETRO MÍNIMO DE 3 CM | PARANÁ | 01.426.949/0002-00 | (66)3545-4200 | BRUNO | 2021-04-20 | UNIDADE | 169 | 169
|  | PIRAPÓ | 01.872.282/0001-80 | (66) 3545.2300 | GESSICA | 2021-04-19 | UNIDADE | 256.35
|  | SORRISO MATERIAIS | 32.807.519/0001-72 | (66)99915-0949 | LUIZ | 2020-07-16 | UNIDADE | 89.9
2 | LUMINARIA SOBREPOR 2X18W LED | ELETRO MAIS | 23.232.816/0001-46 | (66) 3544 9800 | VINICIUS | 2021-05-07 | UNIDADE | 33.98 | 86.18
|  | PIZZATO | 04.181.115/0001-80 | (65) 30524200 | THOMAS | 2021-05-07 | UNIDADE | 86.18
|  | BRANEL COMERCIO DE MATERIAIS | 07.624.206/0001-31 | (65) 30279000 | CARLOS EDUARDO | 2021-05-10 | UNIDADE | 176.07
3 | LUMINARIA TIPO SPOT 9W LED | ELETRO MAIS | 23.232.816/0001-46 | (66) 3544 9800 | VINICIUS | 2021-05-07 | UNIDADE | 62.02 | 30.51
|  | BRANEL COMERCIO DE MATERIAIS | 07.624.206/0001-31 | (65) 30279000 | CARLOS EDUARDO | 2021-05-10 | UNIDADE | 30.51
OBTEVE-SE APENAS DUAS COTAÇÕES NO MERCADO LOCAL DESTE ITEM, PORTANTO FOI UTILIZADO O MENOR VALOR COTADO.
4 | MÃO FRANCESA 3/16X32X619mm | ELETRICA UNIÃO | 25.211.602/001-19 | (65) 3632-9300 | FERNANDO | 2021-05-21 | UNIDADE | 13.51 | 15.01
|  | ELETRO MAIS | 23.232.816/0001-46 | (66) 3544 9800 | WEVERTON | 2021-04-23 | UNIDADE | 15.01
|  | ELETRO ROVARIS | 00.942.557/0001-41 | (66) 3545 6900 | LUCAS | 2021-04-20 | UNIDADE | 18.05
5 | ISOLADOR ANCORAGEM POLIMERICO 15KV | ELETRICA UNIÃO | 25.211.602/001-19 | (65) 3632-9300 | FERNANDO | 2021-05-21 | UNIDADE | 67.25 | 67.25
|  | ELETRO MAIS | 23.232.816/0001-46 | (66) 3544 9800 | WEVERTON | 2021-04-23 | UNIDADE | 66.56
|  | ELETRO ROVARIS | 00.942.557/0001-41 | (66) 3545 6900 | LUCAS | 2021-04-20 | UNIDADE | 87.64
6 | MANILHA SAPATILHA | ELETRICA UNIÃO | 25.211.602/001-19 | (65) 3632-9300 | FERNANDO | 2021-05-21 | UNIDADE | 19.98 | 22.1
|  | ELETRO MAIS | 23.232.816/0001-46 | (66) 3544 9800 | WEVERTON | 2021-04-23 | UNIDADE | 22.1
|  | ELETRO ROVARIS | 00.942.557/0001-41 | (66) 3545 6900 | LUCAS | 2021-04-20 | UNIDADE | 22.68
7 | ISOLADOR PILAR 15 KV ROSCA M16 | ELETRICA UNIÃO | 25.211.602/001-19 | (65) 3632-9300 | FERNANDO | 2021-05-21 | UNIDADE | 64 | 82.48
|  | ELETRO MAIS | 23.232.816/0001-46 | (66) 3544 9800 | WEVERTON | 2021-04-23 | UNIDADE | 95.28
|  | ELETRO ROVARIS | 00.942.557/0001-41 | (66) 3545 6900 | LUCAS | 2021-04-20 | UNIDADE | 82.48
8 | LAÇO PRÉ FORMADO TOPO CB CA/CAA 2AWG 15KV | ELETRICA UNIÃO | 25.211.602/001-19 | (65) 3632-9300 | FERNANDO | 2021-05-21 | UNIDADE | 4.46 | 6.17
|  | ELETRO MAIS | 23.232.816/0001-46 | (66) 3544 9800 | WEVERTON | 2021-04-23 | UNIDADE | 6.42
|  | ELETRO ROVARIS | 00.942.557/0001-41 | (66) 3545 6900 | LUCAS | 2021-04-20 | UNIDADE | 6.17
9 | ANEL DE AMARRAÇÃO PARA ESPAÇADOR 15 KV | ELETRO ATIVA | 06.110.817/0003-60 | (65)3548-9255 | JANAELSON | 2020-08-07 | UNIDADE | 3.07 | 5.05
|  | PETEL | 22.760.075/0001-03 | (65)3634-1717 | JOÃO VICTOR | 2021-04-27 | UNIDADE | 5.51
|  | ELETRO ROVARIS | 00.942.557/0001-41 | (66) 3545 6900 | LUCAS | 2021-04-20 | UNIDADE | 5.05
10 | CAPA ISOLANTE PARA CONECTORES CUNHA DE 15KV | CONSTRUPOSTE | 02.953.710/0001-61 | (66) 3545 6918 | CLEIDIANO | 2021-04-30 | UNIDADE | 21.21 | 21.21
|  | PETEL | 22.760.075/0001-03 | (65)3634-1717 | JOÃO VICTOR | 2021-04-27 | UNIDADE | 21.9
|  | ELETRO ROVARIS | 00.942.557/0001-41 | (66) 3545 6900 | LUCAS | 2021-04-20 | UNIDADE | 9.93
11 | ESPAÇADOR LOSANGULAR POLIMERICO | ELETRO MAIS | 23.232.816/0001-46 | (66) 3544 9800 | WEVERTON | 2021-05-21 | UNIDADE | 36.93 | 28.63
|  | PETEL | 22.760.075/0001-03 | (65)3634-1717 | JOÃO VICTOR | 2021-04-27 | UNIDADE | 28.63
|  | ELETRO ROVARIS | 00.942.557/0001-41 | (66) 3545 6900 | LUCAS | 2021-04-20 | UNIDADE | 25.92
12 | LUVA ZINCADA LEVE 4'' | ELETRICA UNIÃO | 25.211.602/001-19 | (65) 3632-9300 | FERNANDO | 2021-05-21 | UNIDADE | 23.58 | 23.58
|  | ELETRO MAIS | 23.232.816/0001-46 | (66) 3544 9800 | WEVERTON | 2021-04-23 | UNIDADE | 28.08
|  | ELETRO ROVARIS | 00.942.557/0001-41 | (66) 3545 6900 | LUCAS | 2021-04-20 | UNIDADE | 14.32
13 | CHAVE XS 15KV-300A | CONSTRUPOSTE | 02.953.710/0001-61 | (66) 3545 6918 | CLEIDIANO | 2021-04-30 | UNIDADE | 266.91 | 266.91
|  | ELETRO MAIS | 23.232.816/0001-46 | (66) 3544 9800 | WEVERTON | 2021-04-23 | UNIDADE | 375.62
|  | ELETRO ROVARIS | 00.942.557/0001-41 | (66) 3545 6900 | LUCAS | 2021-04-20 | UNIDADE | 266.91
14 | CABO DE ALUMINIO PROTEGIDO 50MM 15KV | ELETRICA UNIÃO | 25.211.602/001-19 | (65) 3632-9300 | FERNANDO | 2021-05-21 | METROS | 10.28 | 10.28
|  | ELETRO MAIS | 23.232.816/0001-46 | (66) 3544 9800 | WEVERTON | 2021-05-21 | METROS | 15.01
|  | ELETRO ROVARIS | 00.942.557/0001-41 | (66) 3545 6900 | LUCAS | 2021-04-20 | METROS | 10.55
15 | PERFIL U 15KV | ELETRICA UNIÃO | 25.211.602/001-19 | (65) 3632-9300 | FERNANDO | 2021-05-21 | UNIDADE | 105.58 | 105.58
|  | ELETRO ROVARIS | 00.942.557/0001-41 | (66) 3545 6900 | LUCAS | 2021-04-20 | UNIDADE | 289
OBTEVE-SE APENAS DUAS COTAÇÕES NO MERCADO LOCAL DESTE ITEM, PORTANTO FOI UTILIZADO O MENOR VALOR COTADO.
16 | PARAFUSO MAQUINA 100MM X M16 - ROMAGNOLE | CONSTRUPOSTE | 02.953.710/0001-61 | (66) 3545 6918 | CLEIDIANO | 2021-04-30 | UNIDADE | 8.89 | 8.89
|  | DAMBROS | 11.113.763/0001-65 | (65) 3661-7232 | AMARAL | 2020-07-16 | UNIDADE | 5.8
|  | ELETRO ROVARIS | 00.942.557/0001-41 | (66) 3545 6900 | LUCAS | 2021-04-20 | UNIDADE | 8.89
17 | PINO AUTO TRAVANTE 169 X 16MM | ELETRICA UNIÃO | 25.211.602/001-19 | (65) 3632-9300 | FERNANDO | 2021-05-21 | UNIDADE | 13.45 | 13.45
|  | ELETRO ROVARIS | 00.942.557/0001-41 | (66) 3545 6900 | LUCAS | 2021-04-20 | UNIDADE | 16.04
OBTEVE-SE APENAS DUAS COTAÇÕES NO MERCADO LOCAL DESTE ITEM, PORTANTO FOI UTILIZADO O MENOR VALOR COTADO.
18 | CONECTOR DERIV. CUNHA (AL) TIPO VLL | 3E TERRAPLANAGEM | 29.516.527/0001-55 | (65) 3029 1234 | GEDY | 2020-05-29 | UNIDADE | 24 | 18.52
|  | ELETRO MAIS | 23.232.816/0001-46 | (66) 3544 9800 | WEVERTON | 2021-04-23 | UNIDADE | 12.24
|  | ELETRO ROVARIS | 00.942.557/0001-41 | (66) 3545 6900 | LUCAS | 2021-04-20 | UNIDADE | 18.52
19 | ELO FUSIVEL 8K - 500MM² | ELETRICA UNIÃO | 25.211.602/001-19 | (65) 3632-9300 | FERNANDO | 2021-05-21 | UNIDADE | 3.4 | 4
|  | ELETRO MAIS | 23.232.816/0001-46 | (66) 3544 9800 | WEVERTON | 2021-04-23 | UNIDADE | 6.19
|  | ELETRO ROVARIS | 00.942.557/0001-41 | (66) 3545 6900 | LUCAS | 2021-04-20 | UNIDADE | 4
20 | PROTETOR DE BUCHA 15/35KV PARA TRAFO | ELETRICA UNIÃO | 25.211.602/001-19 | (65) 3632-9300 | FERNANDO | 2021-05-21 | UNIDADE | 18.39 | 18.39
|  | ELETRO ROVARIS | 00.942.557/0001-41 | (66) 3545 6900 | LUCAS | 2021-04-20 | UNIDADE | 19.41
OBTEVE-SE APENAS DUAS COTAÇÕES NO MERCADO LOCAL DESTE ITEM, PORTANTO FOI UTILIZADO O MENOR VALOR COTADO.
21 | FIXADOR PARA PERFIL U | ELETRICA UNIÃO | 25.211.602/001-19 | (65) 3632-9300 | FERNANDO | 2021-05-21 | UNIDADE | 21.12 | 21.12
|  | ELETRO ROVARIS | 00.942.557/0001-41 | (66) 3545 6900 | LUCAS | 2021-04-20 | UNIDADE | 27.8
OBTEVE-SE APENAS DUAS COTAÇÕES NO MERCADO LOCAL DESTE ITEM, PORTANTO FOI UTILIZADO O MENOR VALOR COTADO.
22 | SUPORTE DT P/ FIXAÇÃO DE TRAFO 210 X 115 X 5/16 | 3E TERRAPLANAGEM | 29.516.527/0001-55 | (65) 3029 1234 | GEDY | 2020-05-29 | UNIDADE | 105 | 122.06
|  | ELETRO MAIS | 23.232.816/0001-46 | (66) 3544 9800 | WEVERTON | 2021-04-23 | UNIDADE | 170
|  | ELETRICA UNIÃO | 25.211.602/001-19 | (65) 3632-9300 | FERNANDO | 2021-05-21 | UNIDADE | 122.06
23 | SUPORTE DT P/ FIXAÇÃO DE TRAFO 230 X 125 X5/16 | 3E TERRAPLANAGEM | 29.516.527/0001-55 | (65) 3029 1234 | GEDY | 2020-05-29 | UNIDADE | 140 | 200
|  | ELETRO MAIS | 23.232.816/0001-46 | (66) 3544 9800 | WEVERTON | 2021-04-23 | UNIDADE | 200
|  | ELETRO ROVARIS | 00.942.557/0001-41 | (66) 3545 6900 | LUCAS | 2021-04-20 | UNIDADE | 221.7
24 | CAIXA DE MEDIÇÃO INDIRET 1600A 600A 275A ENERGISA QMI CEA 041492 | PETEL | 22.760.075/0001-03 | (65)3634-1717 | JOÃO VICTOR | 2021-04-27 | UNIDADE | 1077.56 | 1193.75
|  | ELETRO MAIS | 23.232.816/0001-46 | (66) 3544 9800 | WEVERTON | 2021-04-23 | UNIDADE | 1391.96
|  | ELETRO ROVARIS | 00.942.557/0001-41 | (66) 3545 6900 | LUCAS | 2021-04-20 | UNIDADE | 1193.75
25 | CORDOALHA DE AÇO GALVANIZADO 1/4" ( 9,5 MM² ) | ELETRICA UNIÃO | 25.211.602/001-19 | (65) 3632-9300 | FERNANDO | 2021-05-21 | METROS | 4.3 | 4
|  | ELETRO MAIS | 23.232.816/0001-46 | (66) 3544 9800 | WEVERTON | 2021-04-23 | UNIDADE | 3.43
|  | ELETRO ATIVA | 06.110.817/0003-60 | (66)3548 9255 | EDILSON | 2020-05-14 | METROS | 4
26 | CABO ALUMINIO XLPE 35MM 15KV - CINZA - NEO ALUMINIO | ELETRO MAIS | 23.232.816/0001-46 | (66) 3544 9800 | WEVERTON | 2021-05-21 | METROS | 11.26 | 6.47
|  | ELETRO ATIVA | 06.110.817/0003-60 | (65)3548-9255 | JANAELSON | 2020-08-07 | METROS | 6.47
|  | ELETRO ROVARIS | 00.942.557/0001-41 | (66) 3545 6900 | LUCAS | 2021-04-20 | METROS | 5.2
27 | ELETRODUTO ZINCADO 4" X 3METROS | ELETRO ATIVA | 06.110.817/0003-60 | (65)3548-9255 | JANAELSON | 2020-08-07 | UNIDADE | 215.74 | 285.79
|  | ELETRICA UNIÃO | 25.211.602/001-19 | (65) 3632-9300 | FERNANDO | 2021-05-21 | UNIDADE | 285.79
|  | PETEL | 22.760.075/0001-03 | (65)3634-1717 | JOÃO VICTOR | 2021-04-27 | UNIDADE | 650.26
28 | CURVA ZINCADA LEVE 4'' | ELETRICA UNIÃO | 25.211.602/001-19 | (65) 3632-9300 | FERNANDO | 2021-05-21 | UNIDADE | 116.68 | 144.74
|  | ELETRO ROVARIS | 00.942.557/0001-41 | (66) 3545 6900 | LUCAS | 2021-04-20 | UNIDADE | 144.74
|  | ELETRO MAIS | 23.232.816/0001-46 | (66) 3544 9800 | WEVERTON | 2021-04-23 | UNIDADE | 146.63
29 | TERMINAL DE COMPRESSAO 185MM REF - TC1731 - DECORLUX | ELETRICA UNIÃO | 25.211.602/001-19 | (65) 3632-9300 | FERNANDO | 2021-05-21 | UNIDADE | 18.38 | 23.31
|  | ELETRO MAIS | 23.232.816/0001-46 | (66) 3544 9800 | WEVERTON | 2021-04-23 | UNIDADE | 23.31
|  | ELETRO ROVARIS | 00.942.557/0001-41 | (66) 3545 6900 | LUCAS | 2021-04-20 | UNIDADE | 28.3
30 | QUADRO DE DISTRIBUICAO DE ENERGIA DE EMBUTIR, EM CHAPA METALICA, PARA 70 DISJUNTORES TERMOMAGNETICOS MONOPOLARES, COM BARRAMENTO TRIFASICO E NEUTRO, INCLUSIVE DISJUNTORES. | ELÉTRICA PARANÁ | 08.139.615/0001-05 | (65) 3388-0800 | GEISIANE | 2021-04-19 | UNIDADE | 2084.73 | 3515.63
|  | ELETRICA UNIÃO | 25.211.602/001-19 | (65) 3632-9300 | FERNANDO | 2021-05-12 | UNIDADE | 3515.63
OBTEVE-SE APENAS DUAS COTAÇÕES NO MERCADO LOCAL DESTE ITEM, PORTANTO FOI UTILIZADO O MENOR VALOR COTADO.
31 | DISJUNTOR DIN TRIFÁSICO 70A | ELETRO ROVARIS | 00.942.557/0001-41 | (66) 3545 6900 | LUCAS | 2021-04-20 | UNIDADE | 107.15 | 107.15
|  | ELETRO MAIS | 23.232.816/0001-46 | (66) 3544 9800 | WEVERTON | 2021-04-23 | UNIDADE | 174.76
|  | OZEIAS | 11.707.750/0001-14. | (66)3545-1954 | AUGUSTO | 2021-04-20 | UNIDADE | 86.56
32 | DISJUNTOR DIN TRIFÁSICO 80A | ELETRICA UNIÃO | 25.211.602/001-19 | (65) 3632-9300 | FERNANDO | 2021-05-21 | UNIDADE | 138.91 | 138.91
|  | ELETRO MAIS | 23.232.816/0001-46 | (66) 3544 9800 | WEVERTON | 2021-04-23 | UNIDADE | 251.55
|  | OZEIAS | 11.707.750/0001-14. | (66)3545-1954 | AUGUSTO | 2021-04-20 | UNIDADE | 129.67
33 | DISJUNTOR DIN TRIFÁSICO 90A 100A | ELETRO ROVARIS | 00.942.557/0001-41 | (66) 3545 6900 | LUCAS | 2021-04-20 | UNIDADE | 160.51 | 134.9
|  | ELETRO MAIS | 23.232.816/0001-46 | (66) 3544 9800 | WEVERTON | 2021-04-23 | UNIDADE | 134.9
|  | OZEIAS | 11.707.750/0001-14. | (66)3545-1954 | AUGUSTO | 2021-04-20 | UNIDADE | 133.17
Na empresa ELETRO ROVARIS, foi usado disjuntor de 100A
34 | DISJUNTOR BIPOLAR DR 25A | ELETRO ROVARIS | 00.942.557/0001-41 | (66) 3545 6900 | LUCAS | 2021-04-20 | UNIDADE | 101.37 | 55.62
|  | DAMBROS | 11.113.763/0001-65 | (65) 3661-7232 | AMARAL | 2020-09-17 | UNIDADE | 25.5
|  | ELETRO MAIS | 23.232.816/0001-46 | (66) 3544 9800 | WEVERTON | 2021-04-23 | UNIDADE | 55.62
35 | DISJUNTOR BIPOLAR TIPO DR, CORRENTE NOMINAL DE 40A | ELETRO ROVARIS | 00.942.557/0001-41 | (66) 3545 6900 | LUCAS | 2021-04-20 | UNIDADE | 75.11 | 90.57
|  | ELETRICA UNIÃO | 25.211.602/001-19 | (65) 3632-9300 | FERNANDO | 2021-05-21 | UNIDADE | 90.57
|  | ELETRO MAIS | 23.232.816/0001-46 | (66) 3544 9800 | WEVERTON | 2021-04-23 | UNIDADE | 155.31
36 | ELETROCALHA PERFURADA TIPO C 50X50X3MTS | OZEIAS | 11.707.750/0001-14. | (66)3545-1954 | AUGUSTO | 2021-04-20 | UNIDADE | 53.23 | 64.25
|  | PIZZATTO | 04.181.115/0001-80 | (65) 3052-4200 | ODENIR | 2021-04-19 | UNIDADE | 86.6
|  | BRANEL | 07.624.206/0001-31 | (65)3027-9000 | AFONSO | 2021-04-20 | UNIDADE | 64.25
37 | SUPORTE HOR P/ VERGALHÃO PZ 50X50 | OZEIAS | 11.707.750/0001-14. | (66)3545-1954 | AUGUSTO | 2021-04-20 | UNIDADE | 2.25 | 2.25
|  | PIZZATTO | 04.181.115/0001-80 | (65) 3052-4200 | ODENIR | 2021-04-19 | UNIDADE | 2
|  | BRANEL | 07.624.206/0001-31 | (65)3027-9000 | AFONSO | 2021-04-20 | UNIDADE | 3.51
38 | ARRUELA LISA 1/4'' GALVANIZADA A FOGO | SUPERTEC | 01.184.625/0001-13 | (66) 3511-8700 | FABIO ANDRE | 2021-05-18 | UNIDADE | 0.16 | 0.16
|  | ELETRO MAIS | 23.232.816/0001-46 | (66) 3544 9800 | WEVERTON | 2021-04-23 | UNIDADE | 0.19
|  | ELETRO ROVARIS | 00.942.557/0001-41 | (66) 3545 6900 | MICHAEL | 2020-06-19 | UNIDADE | 0.11
39 | PARAFUSO LENTILHA COM TRAVA 3/8" X 3/4" | ELETRICA ATIVA | 06.110.817/0003-60 | (65) 3548 9255 | JANAELSON | 2020-06-22 | UNIDADE | 1.13 | 1.13
|  | ELETRO MAIS | 23.232.816/0001-46 | (66) 3544 9800 | WEVERTON | 2021-04-23 | UNIDADE | 1.34
|  | ELETRO ROVARIS | 00.942.557/0001-41 | (66) 3545 6900 | LUCAS | 2021-04-20 | UNIDADE | 0.79
40 | TALA ELETROCALHA PZ 50 | OZEIAS | 11.707.750/0001-14. | (66)3545-1954 | AUGUSTO | 2021-04-20 | UNIDADE | 1.32 | 1.32
|  | PIZZATTO | 04.181.115/0001-80 | (65) 3052-4200 | ODENIR | 2021-04-19 | UNIDADE | 2.54
|  | PETEL | 22.760.075/0001-03 | (65)3634-1717 | JOÃO VICTOR | 2021-04-27 | UNIDADE | 0.82
41 | TAMPA ENCAIXE ELETROCALHA PZ 50X3000MT | OZEIAS | 11.707.750/0001-14. | (66)3545-1954 | AUGUSTO | 2021-04-20 | UNIDADE | 19.5 | 19.5
|  | PIZZATTO | 04.181.115/0001-80 | (65) 3052-4200 | ODENIR | 2021-04-19 | UNIDADE | 30.48
|  | BRANEL | 07.624.206/0001-31 | (65)3027-9000 | RICARDO | 2020-07-13 | UNIDADE | 15.49
42 | EXAUSTOR DE AR AXIAL BIV 30CM | UTILMAQ MAQUINAS E EQUIPAMENTOS | 37.523.149/0001-65 | (66)3544-1009 | MARCIANA | 2021-04-19 | UNIDADE | 248 | 234.49
|  | TODIMO | 15.375.991/0011-36 | (66)3545-8900 | ELIEL | 2020-08-07 | UNIDADE | 234.49
|  | HIPER GOTARDO | 01.339.514/0006-43 | (66) 3545-7400 | JOAO VITOR | 2021-04-20 | UNIDADE | 192
43 | MINI-RACK PAREDE 12U 650MM 19POL | NATIVA TECNOLOGIA | 09.154.189/0001-41 | (66)3544-3764 | LUCAS | 2021-04-22 | UNIDADE | 899 | 799
|  | TECHNOLINK | 05.053.713/0001-37 | (66)3545-1188 | LETICIA | 2021-05-18 | UNIDADE | 690
|  | S4T SOLUÇÕES PARA TI | 09.137.949/0001-02 | (11) 5071-0885 | FABIANO | 2021-05-21 | UNIDADE | 799
44 | GUIA CABO FECHADO HORIZONTAL 1U | S4T SOLUÇÕES PARA TI | 09.137.949/0001-02 | (11) 5071-0885 | FABIANO | 2021-05-21 | UNIDADE | 35 | 35
|  | TECHNOLINK | 05.053.713/0001-37 | (66)3545-1188 | LETICIA | 2021-05-18 | UNIDADE | 35
|  | CASA DO COMPUTADOR | 21.588.737/0001-47 | (66)3544-4400 | FLAVIANI | 2021-04-22 | UNIDADE | 75
45 | PERFIL SAÍDA HORIZONTAL PARA ELETRODUTO 1" | PETEL | 22.760.075/0001-03 | (65)3634-1717 | JOÃO VICTOR | 2021-04-27 | UNIDADE | 3.58 | 3.5
|  | PIZZATTO | 04.181.115/0001-80 | (65) 3052-4200 | ODENIR | 2021-04-19 | UNIDADE | 3.5
|  | BRANEL | 07.624.206/0001-31 | (65)3027-9000 | AFONSO | 2021-04-20 | UNIDADE | 1.9
46 | PERFIL SAÍDA HORIZONTAL PARA ELETRODUTO 3/4" | PETEL | 22.760.075/0001-03 | (65)3634-1717 | JOÃO VICTOR | 2021-04-27 | UNIDADE | 3.58 | 3.2
|  | PIZZATTO | 04.181.115/0001-80 | (65) 3052-4200 | ODENIR | 2021-04-19 | UNIDADE | 3.2
|  | BRANEL | 07.624.206/0001-31 | (65)3027-9000 | AFONSO | 2021-04-20 | UNIDADE | 2.81
47 | REFLETOR DE LED 150W 5.000 A 6.500 K | TODIMO | 15.375.991/0011-36 | (66)3545-8900 | RAMON | 2021-04-22 | UNIDADE | 347.49 | 230.72
|  | BRANEL | 07.624.206/0001-31 | (65)3027-9000 | AFONSO | 2021-04-20 | UNIDADE | 230.72
0
4 | MAPA TÁTIL 85X45CM COM PEDESTAL METÁLICO | SOLUÇÃO ACESSÍVEL | 12.059.644/0001-34 | (62)3091-2512 | REGIANE | 2021-04-20 | UNIDADE | 1580.38 | 1580.38
O VALOR FINAL DA EMPRESA SOLUÇÃO ACESSÍVEL SE REFERE AO VALOR DO MAPA TÁTIL, PEDESTAL E O FRETE, LOGO R$760,38 + R$650,00 + R$170,00 = R$ 1580,38
OBTEVE-SE APENAS UMA COTAÇÃO DESTE ITEM
5 | SOLDA EXOTERMICA N 115 | ELETRO MAIS | 23.232.816/0001-46 | (66) 3544 9800 | VINICIUS | 2021-05-07 | UNIDADE | 26.41 | 16.33
|  | ATIVA MATERIAIS ELETRICOS |  | (65) 35489255 | EDISON | 2021-04-28 | UNIDADE | 15
|  | BRANEL COMERCIO DE MATERIAIS | 07.624.206/0001-31 | (65) 30279000 | CARLOS EDUARDO | 2021-05-10 | UNIDADE | 16.33
6 | MOLDE PARA SOLDA EXOTÉRMICA (HASTE-CABO) M8 5/8.50 | 3E TERRRAPLANAGEM E CONSTRUÇÃO | 29.516.527/0001-55 | (65) 3684-7209 | GEDY | 2020-05-29 | UNIDADE | 258.55 | 258.55
|  | ELETRO MAIS | 23.232.816/0001-46 | (66) 3544 9800 | WEVERTON | 2021-04-23 | UNIDADE | 363.62
|  | SUPERTEC | 01.184.625/0001-13 | (66) 3511-8700 | FABIO ANDRE | 2021-05-18 | UNIDADE | 193.04
7 | MOLDE PARA SOLDA EXOTÉRMICA (HASTE-CABO) M8 5/8.35 | 3E TERRRAPLANAGEM E CONSTRUÇÃO | 29.516.527/0001-55 | (65) 3684-7209 | GEDY | 2020-05-29 | UNIDADE | 110.94 | 122.19
|  | ELETRO MAIS | 23.232.816/0001-46 | (66) 3544 9800 | WEVERTON | 2021-04-23 | UNIDADE | 292.8
|  | ELETRO ATIVA | 06.110.817/0003-60 | (65)3548-9255 | JANAELSON | 2020-08-07 | UNIDADE | 122.19
8 | CONECTOR DE MEDIÇÃO 4 PARAFUSO | ELETRO MAIS | 23.232.816/0001-46 | (66) 3544 9800 | VINICIUS | 2021-05-07 | UNIDADE | 38.2 | 38.2
|  | ATIVA MATERIAIS ELETRICOS |  | (65) 35489255 | EDISON | 2021-04-28 | UNIDADE | 40
|  | BRANEL COMERCIO DE MATERIAIS | 07.624.206/0001-31 | (65) 30279000 | CARLOS EDUARDO | 2021-05-10 | UNIDADE | 32
9 | CAIXA DE EQUALIZACAO 46X46 C BARRAMENTO E 11 TERMINAIS | ELETRO MAIS | 23.232.816/0001-46 | (66) 3544 9800 | VINICIUS | 2021-05-07 | UNIDADE | 432.79 | 391.22
|  | ATIVA MATERIAIS ELETRICOS |  | (65) 35489255 | EDISON | 2021-04-28 | UNIDADE | 350
|  | BRANEL COMERCIO DE MATERIAIS | 07.624.206/0001-31 | (65) 30279000 | CARLOS EDUARDO | 2021-05-10 | UNIDADE | 391.22
10 | BARRA CHATA DE ALUMINIO 7/8X1/8 6MT | ELETRO MAIS | 23.232.816/0001-46 | (66) 3544 9800 | VINICIUS | 2021-05-07 | UNIDADE | 16.9 | 11.61
|  | ATIVA MATERIAIS ELETRICOS |  | (65) 35489255 | EDISON | 2021-04-28 | UNIDADE | 9
|  | BRANEL COMERCIO DE MATERIAIS | 07.624.206/0001-31 | (65) 30279000 | CARLOS EDUARDO | 2021-05-10 | UNIDADE | 11.61
11 | PARAFUSO SEXTAVADO INOX 1/4X50MM | ELETRO MAIS | 23.232.816/0001-46 | (66) 3544 9800 | VINICIUS | 2021-05-07 | UNIDADE | 0.94 | 0.86
|  | ATIVA MATERIAIS ELETRICOS |  | (65) 35489255 | EDISON | 2021-04-28 | UNIDADE | 0.5
|  | BRANEL COMERCIO DE MATERIAIS | 07.624.206/0001-31 | (65) 30279000 | CARLOS EDUARDO | 2021-05-10 | UNIDADE | 0.86
12 | PRESILHA DE LATÃO FURO 8MM ,PARA CABOS 35mm² a 50mm². | SUPERTEC | 01.184.625/0001-13 | (66) 3511-8700 | FABIO ANDRE | 2021-05-18 | UNIDADE | 1.45 | 1.75
|  | ELETRO MAIS | 23.232.816/0001-46 | (66) 3544 9800 | WEVERTON | 2021-04-23 | UNIDADE | 1.75
|  | ELETRO ROVARIS | 00.942.557/0001-41 | (66) 3545 6900 | LUCAS | 2021-04-20 | UNIDADE | 1.84
13 | CONECTOR P/ EMENDA 4 PARAFUSO 50MM2 | ELETRO MAIS | 23.232.816/0001-46 | (66)3544-9800 | EWERTON | 2020-05-12 | UNIDADE | 42.02 | 33.79
|  | PIZZATTO | 04.181.115/0001-80 | (65) 3052-4200 | ODENIR | 2021-04-19 | UNIDADE | 6.54
|  | BRANEL | 07.624.206/0001-31 | (65)3027-9000 | AFONSO | 2021-04-20 | UNIDADE | 33.79
14 | CAIXA DE EQUALIZAÇÃO SOBR. 30X30 | 3E TERRRAPLANAGEM E CONSTRUÇÃO | 29.516.527/0001-55 | (65) 3684-7209 | GEDY | 2020-05-29 | UNIDADE | 268.56 | 462.59
|  | ELETRO MAIS | 23.232.816/0001-46 | (66) 3544 9800 | WEVERTON | 2021-04-23 | UNIDADE | 476.07
|  | SUPERTEC | 01.184.625/0001-13 | (66) 3511-8700 | FABIO ANDRE | 2021-05-18 | UNIDADE | 462.59
15 | ADESIVO P.U CONSTRUÇÃO 400GR | ELETRO MAIS | 23.232.816/0001-46 | (66) 3544 9800 | WEVERTON | 2021-04-23 | UNIDADE | 23.98 | 23.98
|  | 3M MATERIAIS ELETRICOS | 04.347.124/0001-07 | (65) 3026 3668 | EDUARDO | 2020-05-13 | UNIDADE | 19.9
|  | SUPERTEC | 01.184.625/0001-13 | (66) 3511-8700 | FABIO ANDRE | 2021-05-18 | UNIDADE | 47.02
16 | BARRA CHATA DE ALUMÍNIO 7/8" X 1/8", BARRA DE 6M | PETEL | 22.760.075/0001-03 | (65)3634-1717 | JOÃO VICTOR | 2021-04-27 | UNIDADE | 67.02 | 57.46
|  | SUPERTEC | 01.184.625/0001-13 | (66) 3511-8700 | FABIO ANDRE | 2021-05-18 | UNIDADE | 54.38
|  | ELETRO ROVARIS | 00.942.557/0001-41 | (66) 3545 6900 | LUCAS | 2021-04-20 | UNIDADE | 57.46
17 | PARAFUSO SEXTAVADO INOX 1/4" X 1" COM ARRUELA LISA ZINCADA | CASA DOS PARAFUSOS | 04.236.298/0001-94 | (66)3544-1996 | SERGIO | 2020-09-25 | UNIDADE | 0.24 | 0.24
|  | SUPERTEC | 01.184.625/0001-13 | (66) 3511-8700 | FABIO ANDRE | 2021-05-18 | UNIDADE | 0.9
A EMPRESA ELETRO MAIS POSSUI PARAFUSO E ARRUELA COM VALOR SEPARADO, LOGO R$0,50 + R$0,17 = R$ 0,67
A EMPRESA CASA DOS PARAFUSOS POSSUI PARAFUSO E ARRUELA COM VALOR SEPARADO, LOGO R$0,20 + R$0,04 = R$ 0,24
OBTEVE-SE APENAS DUAS COTAÇÕES NO MERCADO LOCAL DESTE ITEM, PORTANTO FOI UTILIZADO O MENOR VALOR COTADO.
18 | BOTOEIRA ACIONADOR ALARME COM MARTELO | PETEL | 11.113.763/0001-65 | (65)3661-7232 | AMARAL | 2021-05-10 | UNIDADE | 64.51 | 63.3
|  | SUPERTEC | 01.184.625/0001-13 | (66)3511-8700 | FABIO ANDRE | 2021-04-20 | UNIDADE | 63.3
|  | CONTRA FOGO | 27.244.187/0001-25 | (65) 3622-3000 | EDILAINE | 2021-05-04 | UNIDADE | 49.22
O VALOR DA EMPRESA CONTRA FOGO NÃO ESTÁ INCLUSO MARTELO
19 | SIRENE ELETRÔNICA, 12V, ALARME DE EMERGÊNCIA | ELETROMAIS | 23.232.816/0001-46 | (66)3544-9800 | EWERTON | 2021-05-18 | UNIDADE | 71.93 | 50.15
|  | PETEL | 22.760.075/0001-03 | (65)3634-1717 | JOÃO VICTOR | 2021-04-27 | UNIDADE | 23.68
|  | SUPERTEC | 01.184.625/0001-13 | (66)3511-8700 | FABIO ANDRE | 2021-04-20 | UNIDADE | 50.15
20 | CENTRAL DE ALARME IPA, 12 LAÇOS, SEM BATERIA | PETEL | 22.760.075/0001-03 | (65)3634-1717 | JOÃO VICTOR | 2021-04-27 | UNIDADE | 444.99 | 444.99
|  | SUPERTEC | 01.184.625/0001-13 | (66)3511-8700 | FABIO ANDRE | 2021-04-20 | UNIDADE | 521.89
|  | SELCO | 07.624.206/0001-31 | (65)3027-9000 | AMANDA | 2021-05-18 | UNIDADE | 399.72
21 | BATERIA SELADA PARA CENTRAL DE ALARME, 12V/5A | PETEL | 22.760.075/0001-03 | (65)3634-1717 | JOÃO VICTOR | 2021-04-27 | UNIDADE | 129.75 | 129.75
|  | RUSTK BATERIAS | 39.318.832/0001-96 | (66) 3544 -3661 | FABRICIO | 2021-04-30 | UNIDADE | 130
|  | SUPERTEC | 01.184.625/0001-13 | (66)3511-8700 | FABIO ANDRE | 2021-04-20 | UNIDADE | 94.16
22 | TAMPA CEGA 1" PLÁSTICA | ELETRO MAIS | 23.232.816/0001-46 | (66) 3544 9800 | WEVERTON | 2021-04-23 | UNIDADE | 4.82 | 4.82
|  | SUPERTEC | 01.184.625/0001-13 | (66)3511-8700 | FABIO ANDRE | 2021-05-18 | UNIDADE | 2.5
|  | ELETRO ROVARIS | 00.942.557/0001-41 | (66) 3545 6900 | LUCAS | 2021-04-20 | UNIDADE | 7.66
23 | QUADRO DE COMANDO BOMBA RECALQUE D`AGUA TRIFASICA 1 CV 1200X800X350 | ELETROMAIS | 23.232.816/0001-46 | (66)3544-9800 | EWERTON | 2021-05-18 | UNIDADE | 1865 | 1529.72
|  | SELCO | 07.624.206/0001-31 | (65)3027-9000 | RICARDO | 2021-04-20 | UNIDADE | 1529.72
|  | PETEL | 22.760.075/0001-03 | (65)3634-1717 | JOÃO VICTOR | 2021-04-27 | UNIDADE | 1160.52
24 | BOTOEIRA ACIONAMENTO BOMBA COM MARTELO | PETEL | 22.760.075/0001-03 | (65)3634-1717 | JOÃO VICTOR | 2021-04-27 | UNIDADE | 70.41 | 73.98
|  | ELETROMAIS | 23.232.816/0001-46 | (66)3544-9800 | EWERTON | 2021-05-18 | UNIDADE | 77.5
|  | SUPERTEC | 01.184.625/0001-13 | (66)3511-8700 | FABIO ANDRE | 2021-04-20 | UNIDADE | 73.98
A EMPRESA PETEL POSSUI BOTOEIRA PARA BOMBA SEM MARTELO, PORTANTO FOI COTADO O VALOR DO MARTELO COM SUPORTE COM CORRENTE E SOMADO COM O VALOR DA BOTOEIRA PARA BOMBA, LOGO R$61,66+ R$8,75 = R$ 70,41
25 | LUMINARIA DE EMERGENCIA 1200 LUMENS 2 FAROIS | SELCO | 07.624.206/0001-31 | (65)3027-9000 | RICARDO | 2021-04-20 | UNIDADE | 138.72 | 178.35
|  | CONTRA FOGO | 27.244.187/0001-25 | (65) 3622-3000 | EDILAINE | 2021-05-04 | UNIDADE | 219
|  | ELETRO MAIS | 23.232.816/0001-46 | (66) 3544 9800 | WEVERTON | 2021-04-23 | UNIDADE | 178.35
26 | RESERVATÓRIO METÁLICO 20.000L TIPO TUBULAR - FORNECIMENTO E INSTALAÇÃO | CAIXAS BRASIL | 23.630.526/0001-50 | (11) 4742-4238 | SAMANTA | 27/042021 | UNIDADE | 23550.09 | 29500
|  | JG CAIXAS | 29.694.872/0001-89 | (11) 996090050 | NICEZIO | 2021-04-27 | UNIDADE | 35580
|  | FACHINELLO | 21.810.649/0001-48 | (66) 3544-7546 | LUCIANA | 2021-05-10 | UNIDADE | 29500
O VALOR FINAL DA EMPRESA CAIXAS BRASIL SE REFERE AO VALOR DO SERVIÇO MAIS O FRETE, LOGO R$10.325,09 + R$13.225,00 = R$23.550,09
O VALOR FINAL DA EMPRESA JG CAIXAS SE REFERE AO VALOR DO SERVIÇO MAIS O FRETE, LOGO 23.780,00 + 11.800,00 = 35.580,00
27 | CAIXA D'ÁGUA DE POLIETILENO COM CAPACIDADE PARA 15.000 L - FORNECIMENTO | FACHINELLO | 21.810.649/0001-48 | (66)3544-7546 | LUCIANA | 2021-05-21 | UNIDADE | 28950 | 34475
|  | SORRIMETAIS | 02716485/0001-40 | (66)3544-0363 | NATANI | 2021-05-21 | UNIDADE | 40000
28 | PORTA DE FERRO EM CHAPA CORRUGADA N°18 (DIM= 0,90X2,2M) DE ABRIR, COM REQUADRO EM METALON (DIM=5X5cm) E REVESTIMENTO RESISTENTE A IMPACTOS, INCLUSO DOBRADIÇA DE FERRO E PUXADOR | ALUMASTER | 07.591.608/0001-87 | (66)3544-4306 | LORRANE | 2021-05-21 | UNIDADE | 2160 | 2150
|  | METALURGICA SORRISO | 02.970.924/0001-46 | (66) 3544-4600 | CLAUDINEI | 2021-05-14 | UNIDADE | 1800
|  | METALURGICA SORRIART | 30.787.293/0001-60 | (66) 9 99881564 | LUAN | 2021-05-04 | UNIDADE | 2150
29 | PORTA DE FERRO EM CHAPA CORRUGADA N°18 (DIM=0,90X2,2M) DE ABRIR, COM REQUADRO EM METALON (DIM=5X5cm) E REVESTIMENTO RESISTENTE A IMPACTOS, INCLUSO VIDRO (0,20X0,60CM) E DOBRADIÇA DE FERRO E PUXADOR | ALUMASTER | 07.591.608/0001-87 | (66)3544-4306 | LORRANE | 2021-05-21 | UNIDADE | 2227 | 2150
|  | METALURGICA SORRISO | 02.970.924/0001-46 | (66) 3544-4600 | CLAUDINEI | 2021-05-14 | UNIDADE | 1800
|  | METALURGICA SORRIART | 30.787.293/0001-60 | (66) 9 99881564 | LUAN | 2021-05-04 | UNIDADE | 2150
30 | PORTA DE FERRO EM CHAPA LISA N°18 (DIM=0,90X2,2M) DE ABRIR, COM REQUADRO EM METALON (DIM=5X5CM), PINTURA ESMALTE FOSCO E REVESTIMENTO RESISTENTE A IMPACTOS, INCLUSO DOBRADIÇA DE FERRO E PUXADOR | ALUMASTER | 07.591.608/0001-87 | (66)3544-4306 | LORRANE | 2021-05-21 | UNIDADE | 2160 | 2150
|  | METALURGICA SORRISO | 02.970.924/0001-46 | (66) 3544-4600 | CLAUDINEI | 2021-05-14 | UNIDADE | 1800
|  | METALURGICA SORRIART | 30.787.293/0001-60 | (66) 9 99881564 | LUAN | 2021-05-04 | UNIDADE | 2150
A empresa METALURGICA SORRISO, não inclui instalação e a pintura é somente fundo cinza.
31 | PORTA DE FERRO EM CHAPA LISA N°18 (DIM=0,80X1,6M), DE ABRIR, PINTURA ESMALTE FOSCO E REVESTIMENTO RESISTENTE A IMPACTOS, INCLUSO DOBRADIÇA DE FERRO, PUXADOR E TARJETA | ALUMASTER | 07.591.608/0001-87 | (66)3544-4306 | LORRANE | 2021-05-21 | UNIDADE | 2025 | 2025
|  | METALURGICA SORRISO | 02.970.924/0001-46 | (66) 3544-4600 | CLAUDINEI | 2021-05-14 | UNIDADE | 1300
|  | METALURGICA SORRIART | 30.787.293/0001-60 | (66) 9 99881564 | LUAN | 2021-05-04 | UNIDADE | 2150
5 | PORTA (0,90 X 2,6 M) DE ABRIR COM REQUADRO DE METALON COM REVESTIMENTO RESISTENTE A IMPACTOS COM DOBRADIÇA DE FERRO COM BANDEIRA EM VIDRO DE 0,90X0,40CM E PUXADOR | ALUMASTER | 07.591.608/0001-87 | (66)3544-4306 | LORRANE | 2021-05-21 | UNIDADE | 2254 | 2150
|  | METALURGICA SORRISO | 02.970.924/0001-46 | (66) 3544-4600 | CLAUDINEI | 2021-05-14 | UNIDADE | 2100
|  | METALURGICA SORRIART | 30.787.293/0001-60 | (66) 9 99881564 | LUAN | 2021-05-04 | UNIDADE | 2150
6 | PORTA DE FERRO EM CHAPA CORRUGADA N°18 (DIM=0,70X2,2M), DE ABRIR COM REQUADRO EM METALON (DIM=5X5CM) COM REVESTIMENTO RESISTENTE A IMPACTOS COM DOBRADIÇA DE FERRO E PUXADOR | ALUMASTER | 07.591.608/0001-87 | (66)3544-4306 | LORRANE | 2021-05-21 | UNIDADE | 2160 | 2150
|  | METALURGICA SORRISO | 02.970.924/0001-46 | (66) 3544-4600 | CLAUDINEI | 2021-05-14 | UNIDADE | 1500
|  | 5 | 30.787.293/0001-60 | (66) 9 99881564 | LUAN | 2021-05-04 | UNIDADE | 2150
7 | PLATIBANDA 30,56M² REVESTIDA EM ACM AZUL E=3MM COM ESTRUTURA DE FERRO METALÃO ACABAMENTO EM PU - FORNECIMENTO E INSTALAÇÃO | SAC GRÁFICA | 27.810.855/0001-34 | (66)3544-2951 | DIEGO | 2020-07-15 | UNIDADE | 8000 | 8000
|  | PLOTTAR | 07.539.713/0001-77 | (66)3545-1260 | JUVENCIO | 2021-04-29 | UNIDADE | 20000
OBTEVE-SE APENAS DUAS COTAÇÕES DESTE ITEM POR SE ASSEMELHAREM, PORTANTO FOI UTILIZADO O MENOR VALOR COTADO.
8 | LETREIRO CAIXA EM ACM (30X30CM) COM PINTURA AUTOMOTIVA (E. E. MARIO RAITER) + BRASÃO COM CAIXA ALTA E ELTRAS EM ALTO RELEVO. | SAC GRÁFICA | 27.810.855/0001-34 | (66)3544-2951 | DIEGO | 2020-07-15 | UNIDADE | 0 | 1300
|  | PLOTTAR (BRASÃO) | 07.539.713/0001-77 | (66)3545-1260 | JUVENCIO | 2021-04-29 | UNIDADE | 1300
|  | PLOTTAR (LETREIRO) | 07.539.713/0001-77 | (66)3545-1260 | JUVENCIO | 2021-04-29 | UNIDADE | 5317
OBTEVE-SE APENAS DUAS COTAÇÕES DESTE ITEM POR SE ASSEMELHAREM, PORTANTO FOI UTILIZADO O MENOR VALOR COTADO.
9 | DISJUNTOR DIFERENCIAL DR 80A, 30MA | ELETRO ROVARIS | 00.942.557/0001-41 | (66) 3545 6900 | LUCAS | 2021-04-20 | UNIDADE | 221.55 | 190.65
|  | COTELETRICA MATERIAIS ELETRICOS | 07.237.858/0001-13 | (65)3025-4300 | PATRIANE | 2021-04-20 | UNIDADE | 165
|  | OZEIAS | 11.707.750/0001-14. | (66)3545-1954 | AUGUSTO | 2021-04-20 | UNIDADE | 190.65
10 | TERMINAL DE COMPRESSAO 50MM² | ELETRO MAIS | 23.232.816/0001-46 | (66) 3544 9800 | VINICIUS | 2021-05-07 | 1 | 10.93 | 10.93
|  | ATIVA MATERIAIS ELETRICOS |  | (65) 35489255 | EDISON | 2021-04-28 | 1
|  | BRANEL COMERCIO DE MATERIAIS | 07.624.206/0001-31 | (65) 30279000 | CARLOS EDUARDO | 2021-05-10 | 1
11 | LUMINARIA DE LED, SOBREPOR, QUADRADA 40X40 CM, BIVOLT 36 W, 6.000 K | PIZZATTO | 04.181.115/0001-80 | (65) 3052-4200 | ODENIR | 2021-04-19 | UNIDADE | 156.51 | 156.51
|  | ELETRICA PANTANAL | 09.269.264/0001-10 | (65) 3025-3444 | DAVID | 2021-04-22 | UNIDADE | 234.07
0
OBTEVE-SE APENAS DUAS COTAÇÕES DESTE ITEM, PORTANTO FOI UTILIZADO O MENOR VALOR COTADO.
6 | CAIXA DÁGUA TIPO :TAÇA METÁLICA 15.000L | FACHINELLO | 21.810.649/0001-48 | (66) 3544-7546 | LUCIANA | 2021-05-20 | UNIDADE | 28950 | 28950
|  | SORRIMETAIS | 02.716.485/0001-40 | (66) 35440363 | NATANI | 2021-05-21 | UNIDADE | 40000
UNIDADE
OBTEVE-SE APENAS DUAS COTAÇÃO DESTE ITEM, PORTANTO FOI UTILIZADO O MENOR VALOR COTADO.
7 | CAIXA SIFONADA DE PVC, 100X150X50MM | HIPER GOTARDO | 01.339.514/0006-43 | (66) 3545-7400 | KARINE | 2021-05-24 | UNIDADE | 56.23 | 56.23
OBTEVE-SE APENAS UMA COTAÇÃO DESTE ITEM.
8 | QUADRO DE COMANDO BOMBA RECALQUE D`AGUA TRIFASICA 1 CV 1200X800X350 | ELETROMAIS | 23.232.816/0001-46 | (66)3544-9800 | EWERTON | 2021-05-18 | UNIDADE | 1865 | 1529.72
|  | SELCO | 07.624.206/0001-31 | (65)3027-9000 | RICARDO | 2021-04-20 | UNIDADE | 1529.72
|  | PETEL | 22.760.075/0001-03 | (65)3634-1717 | JOÃO VICTOR | 2021-04-27 | UNIDADE | 1160.52
Note on B173: Danilo Necésio Miranda Machado: descrição alterada, deviado ao parecer tec. PS-069

## BDI - Serviços
Ampliação da Escola Estadual Arlete Maria Cappellari
Proprietário: | Estado de Mato Grosso |  | Valor estimado final: |  | 0 | Data: | 2021-06-04
Obra: | Ampliação da Escola Estadual Arlete Maria Cappellari |  |  | Custo/m²: | 0 | BDI: | 28.35%
Local: | Rua Rosa dos Ventos, Bairro Rota do Sol - Sorriso MT |  |  |  |  | Referência: | SINAPI - ABRIL 2021 - DESONERADO
Área de ampliação: | 727.59 | Arredondamentos: Opções → Avançado → Fórmulas → "Definir Precisão Conforme Exibido"
Responsável Técnico: Camila Diel Bobrzyk - CREA MT025305
BDI - Serviços de Engenharia
1.0 | CUSTOS INDIRETOS | [5 empty] | 7.3%
1.1 | Administração Central |  |  | (AC) |  |  | 4%
1.2 | Garantias e Seguros |  |  | (G) |  |  | 0.8%
1.3 | Riscos |  |  | (RA) |  |  | 1.27%
1.4 | Despesas Financeiras |  |  | (DF) |  |  | 1.23%
2.0 | TRIBUTOS (l) | [5 empty] | 10.15%
2.1 | Pis | [5 empty] | 0.65%
2.2 | Cofins | [5 empty] | 3%
2.3 | ISS | [5 empty] | 2%
2.4 | Contribuição Previdenciária - Lei 12.546/2013 | [5 empty] | 4.5%
3.0 | LUCRO (L) | [5 empty] | 7.4%
3.1 | Lucro | [5 empty] | 7.4%
| TAXA TOTAL DE BDI - Serviços de Engenharia | [5 empty] | 28.35%
Segundo Acórdão 2622/2013 do Tribunal de Contas da União – TCU, o cálculo do BDI deve ser feito da seguinte maneira:
AC → Administração Central
S → Seguro
R → Riscos
G → Garantia
DF → Despesas Financeiras
L → Taxa de Lucro/Remuneração
I → Incidência de Impostos (PIS, COFINS e ISS)

## Encargos Sociais
Ampliação da Escola Estadual José Domingos Fraga
Proprietário: | Estado de Mato Grosso
Obra: | Ampliação da Escola Estadual José Domingos Fraga
Local: | Rua Tenente Lira, Bairro Residencial Village - Sorriso MT
Responsável Técnico: Camila Diel Bobrzyk - CREA MT025305
ESCALA SALARIAL DE MÃO-DE-OBRA
CÓDIGO | DESCRIÇÃO | COM DESONERAÇÃO
|  | HORISTA (%) | MENSALISTA (%)
GRUPO A
A1 | INSS | 0% | 0%
A2 | SESI | 1.5% | 1.5%
A3 | SENAI | 1% | 1%
A4 | INCRA | 0.2% | 0.2%
A5 | SEBRAE | 0.6% | 0.6%
A6 | Salario Educação | 2.5% | 2.5%
A7 | Seguro Contra Acidentes de Trabalho | 3% | 3%
A8 | FGTS | 8% | 8%
A9 | SECONCI | 0% | 0%
A | Total | 16.8% | 16.8%
GRUPO B
B1 | Repouso Semanal Remunerado | 17.77% | NÃO INCIDE
B2 | Feriados | 3.67% | NÃO INCIDE
B3 | Auxílio-Enfermidade | 0.87% | 0.67%
B4 | 13º Salário | 10.85% | 8.33%
B5 | Licença Paternidade | 0.07% | 0.06%
B6 | Faltas Justificadas | 0.72% | 0.56%
B7 | Dias de Chuva | 1.15% | NÃO INCIDE
B8 | Auxílio Acidente deTrabalho | 0.11% | 0.08%
B9 | Férias Gozadas | 10.2% | 7.83%
B10 | Salário Maternidade | 0.03% | 0.03%
B | Total | 45.44% | 17.56%
GRUPO C
C1 | Aviso Prévio Indenizado | 5.92% | 4.55%
C2 | Aviso Prévio Trabalhado | 0.14% | 0.11%
C3 | Férias Indenizadas | 3.32% | 2.55%
C4 | Depósito Rescisão Sem Justa Causa | 3.67% | 2.82%
C5 | Indenização Adicional | 0.5% | 0.38%
C | Total | 13.55% | 10.41%
GRUPO D
D1 | Reincidência de A sobre B | 7.63% | 2.95%
D2 | Reincidência de A sobre Aviso Prévio Trabalhado e Reincidência do FGTS sobre Aviso Prévio Indenizado | 0.5% | 0.38%
D | Total | 8.13% | 3.33%
TOTAL DOS ENCARGOS |  | 83.92% | 48.1%

## ELÉTRICO (hidden)
OBRA
Tipo: | PROJETO ELÉTRICO
Titulo: | 8 SALAS PADRÃO
Endereço: | MATO GROSSO
Cliente: | SEDUC MT
Lista de Materiais
Elétrica
Acessórios p/ eletrodutos
Nº | Categoria | Descrição | Item | Quantidade | Unidade | Observação
1 | Insumo | Caixa PVC | 4x2" alta | 32 | pç | 16 ar condicionados + 15 Luminárias de emergencia + Tomada alta pro wifi
2 | Insumo | Caixa PVC | 4x2" baixa | 18 | pç | 16 TUG sala + 2 TUG corredor
3 | Insumo | Caixa PVC | 4x2" média | 21 | pç | 8 TUG média + 13 interruptores
4 | Insumo | Caixa PVC octogonal | 3x3" | 89 | pç | 89 luminárias
5 | Insumo | Luva PVC rosca | 3/4" | 6 | pç | eletrodutos corredor
Acessórios uso geral
Nº | Categoria | Descrição | Item | Quantidade | Unidade | Observação
1 | Insumo | Bucha de nylon | S4 | 35 | pç | eletrodutos rigidos rosca aparente
2 | Insumo | Parafuso fenda galvan. cab. panela | 2,9x25mm autoatarrachante | 35 | pç | eletrodutos rigidos rosca aparente
Cabo Unipolar (cobre)
Nº | Categoria | Descrição | Item | Quantidade | Unidade | Observação
1 | Insumo | Isol. XLPE - 0,6/1kV (ref. Prysmian Voltalene Ecolene) | 16 mm² | 30.5 | m | Alimentação QDFL 2.1 (3F+N+T)
2 | Insumo | Isol. XLPE - 0,6/1kV (ref. Prysmian Voltalene Ecolene) | 35 mm² | 45.05 | m | Alimentação QDFL 1.1 (T)
3 | Insumo | Isol. XLPE - 0,6/1kV (ref. Prysmian Voltalene Ecolene) | 4 mm² | 2 | m | Alimentação QDFL 1.2 e QDFL 2.2 (3F+N+T)
4 | Insumo | Isol. XLPE - 0,6/1kV (ref. Prysmian Voltalene Ecolene) | 70 mm² | 180.2 | m | Alimentação QDFL 1.1 (3F+N)
5 | Insumo | Isol.PVC - 450/750V (ref. Pirastic Ecoplus BWF Flexível) | 2.5 mm² | 1997.9 | m | circuito terminais
Caixa de passagem - embutir
Nº | Categoria | Descrição | Item | Quantidade | Unidade | Observação
1 | Insumo | Alvenaria | 400x400x400mm | 3 | pç
2 | Insumo | Alvenaria | Tampa 400x400x50mm | 3 | pç
Dispositivo Elétrico - embutido
Nº | Categoria | Descrição | Item | Quantidade | Unidade | Observação
1 | Insumo | Placa 2x4" | Interruptor simples - 1 tecla | 5 | pç | 4 banheiros + corredor
2 | Insumo | Placa 2x4" | Interruptor simples - 3 teclas | 8 | pç | salas de aula
3 | Insumo | Placa 2x4" | Tomada hexagonal (NBR 14136) 2P+T 10A alta | 16 | pç | 15 luminárias de emergencia + tomada do wifi
4 | Insumo | Placa 2x4" | Tomada hexagonal (NBR 14136) 2P+T 10A baixa | 10 | pç | 8 TUGs sala de aula + 2 TUG corredor
5 | Insumo | Placa 2x4" | Tomada hexagonal (NBR 14136) 2P+T 10A média | 8 | pç | 8 TUGs sala de aula
6 | Insumo | Placa 2x4" | Tomada hexagonal (NBR 14136) 2P+T 20A alta | 16 | pç | 16 Ar condicionados
7 | Insumo | Placa 2x4" | Tomada hexagonal (NBR 14136) 2x2P+T 10A baixa | 8 | pç | 8 TUG dupla - sala de aula
Dispositivo de Proteção
Nº | Categoria | Descrição | Item | Quantidade | Unidade | Observação
1 | Insumo | Disjuntor Unipolar Termomagnético - norma DIN (Curva C) | 10 A - 3 kA | 13 | pç | circuitos do QDFL 1.2 e QDFL 2.2
2 | Insumo | Disjuntor bipolar termomagnético (220 V/127 V) - DIN (Curva B) | 16 A - 5 kA | 16 | pç | circuitos dos ar condicionados
3 | Insumo | Disjuntor tripolar termomagnético (220 V/127 V) - DIN (Curva B) | 16 A - 5 kA | 2 | pç | Disjuntor de entrada QDFL 2.2
4 | Insumo | Disjuntor tripolar termomagnético (220 V/127 V) - DIN (Curva B) | 20 A - 5 kA | 2 | pç | Disjuntor de entrada QDFL 1.2
5 | Insumo | Disjuntor tripolar termomagnético (220 V/127 V) - DIN (Curva C) | 160 A - 40 kA | 2 | pç | Disjuntor de entrada QDFL 1.1
6 | Insumo | Disjuntor tripolar termomagnético (220 V/127 V) - DIN (Curva C) | 80 A - 5 kA | 2 | pç | Disjuntor de entrada QDFL 2.1
7 | Insumo | Dispositivo de proteção contra surto | 175 V - 8 KA | 8 | pç | DPS nos quadros QDFL 1.1 e QDFL 2.1
Eletroduto PVC flexível
Nº | Categoria | Descrição | Item | Quantidade | Unidade | Observação
1 | Insumo | Eletroduto leve | 3/4" no teto | 312.07 | m
2 | Insumo | Eletroduto leve | 3/4" parede | 177.03 | m
3 | Mão de obra | Eletroduto leve | Rasgo em alvenaria | 79.73 | m
4 | Mão de obra | Eletroduto leve | chumbamento de eletroduto em alvenaria | 79.73 | m
5 | Insumo | Eletroduto pesado | 1.1/2" | 4.5 | m
6 | Insumo | Eletroduto pesado | 2" | 46.65 | m
7 | Mão de obra | Eletroduto pesado | Escavação do solo e reaterro com apiloamento manual | 51.15 | m
Eletroduto PVC rosca
Nº | Categoria | Descrição | Item | Quantidade | Unidade | Observação
1 | Insumo | Braçadeira galvan. tipo unha | 3/4" | 35 | pç | Eletrodutos aparentes nas luminárias do corredor
2 | Insumo | Eletroduto, vara 3,0m | 3/4" | 31.15 | m | Eletrodutos aparentes nas luminárias do corredor
Luminária e acessórios
Nº | Categoria | Descrição | Item | Quantidade | Unidade | Observação
1 | Insumo | Luminária tubular LED | Luminária tubular LED para 2 lampadas de 18W | 79 | pç
2 | Insumo | Spot de sobrepor | base E 27 | 10 | pç
Lâmpadas Led
Nº | Categoria | Descrição | Item | Quantidade | Unidade | Observação
1 | Insumo | Classic A | 9W | 10 | pç
2 | Insumo | Tubular Led | 18W | 158 | pç
Quadro distrib. chapa pintada - embutir
Nº | Categoria | Descrição | Item | Quantidade | Unidade | Observação
1 | Insumo | Sem barr. - DIN (Ref. Cemar) | Cap. 16 disj. unip. | 2 | pç | QDFL 1.2 e QDFl 2.2
2 | Insumo | Sem barr. - DIN (Ref. Cemar) | Cap. 24 disj. unip. | 1 | pç | QDFL 2.1
3 | Insumo | Sem barr. - DIN (Ref. Cemar) | Cap. 34 disj. unip. | 1 | pç | QDFL 1.1
SEDUC MT

## BLOCO EDUCACIONAL (hidden)
|  |  | Escola: | PADRÃO 8 SALAS | Area Total Construida: |  | 727.59 | m²
PLANILHA QUANTITATIVA - ARQUITETURA
ITEM | DESCRIÇÃO |  | UNID. | DESC 1. | DESC 2. | DESC 3. | QTD. | TOTAL
1 | Despesas diversas
Sub-Itens | Demolições |  | m2 |  |  |  | Qtd.(un) | Total
| As Built |  | 727.59 |  |  |  | 1 | 727.59
2 | Instações Provisórias
| Tapume em telha metalica |  | m² | Comp.(m) | Altura(m) |  | Qtd.(un) | Total
(ver a situação de cada projeto)
| Locação da Obra |  | m | Comp.(m) | Larg.(m) |  | Qtd.(m2) | Total
| Bloco Educacional (Salas de Aula) |  | 135.4 |  |  |  | 1 | 135.4
total m | [7 empty] | 135.4
3 | Serviços Preliminares
3.1 | Limpeza mecanizada de terreno |  | m² | Comp.(m) | Larg.(m) |  | Qtd.(m2) | Total
| Remoção de camada vegetal utilizando motoniveladora |  | 6493.32 |  |  |  |  | 6493.32
4 | Máquinas e Ferramentas
5.1 | Locação de Andaimes metalicos tipo torre |  | Perim. (m) | Altura (m) |  |  | Qtd. | Total
Bloco Educacional
|  | Salas de Aulas 01/02/03/04 e Sanitarios | 34.32 | 1 |  |  | 1 | 34.32
total | [7 empty] | 34.32
5 | Alvenaria / Vergas e Contravergas
5.1 | Alvenaria de tijolo furado 9x9x39 |  | m² | Comp.(m) | Alt(m) | D. Vãos(m2) | Qtd.(un) | Total
Bloco Educacional
|  | Paredes Horizontais- Perimetro Externo |  | 34.78 | 3 |  | 2 | 208.68
|  | Paredes Horizontais- Interno (Sanitarios) Fem e Mas |  | 9.39 | 3 |  | 2 | 56.34
|  | Paredes Horizontais- Perimetro Interno |  | 6.23 | 3 |  | 8 | 149.52
|  | Paredes Transversais |  | 1.41 | 3 |  | 8 | 33.84
|  | Paredes Verticais- Perimetro Interno |  | 8.23 | 3 |  | 8 | 197.52
|  | Paredes Verticais- Interno (Sanitarios) |  | 4.54 | 3 |  | 1 | 13.62
|  | Oitão | 74.09 |  |  |  | 2 | 148.18
total parcial | [7 empty] | 807.7
Desconto de Vãos
|  | Vão das Esquadrias | 67.56 |  |  |  | 1 | 67.56
TOTAL DE ALVENARIA | [7 empty] | 740.14
5.3 | Vergas e Contravergas acima de 1,50 (+30cm de cada lado)- Janelas |  | M | Perim.(m) | Altura(m) | Traspasse (m) | Qtd.(un) | Total
Vergas Acima de 1,50
|  | J1 |  | 4.4 | 1 | 0.6 | 8 | 40
|  | J2 |  | 2.4 | 0.4 | 0.6 | 8 | 24
|  | J2-E |  | 4 | 0.4 | 0.6 | 2 | 9.2
total de vergas | [7 empty] | 73.2
5.4 | Contravergas acima de 1,50 - Mesma quantidade das Vergas | [6 empty] | 73.2
total de contra-vergas | [7 empty] | 73.2
5.6 | Vergas abaixo de 1,50 (+30cm de cada lado)- Portas |  | m² | Perim.(m) | Altura(m) | D. Vãos(m2) | Qtd.(un) | Total
|  | P1 |  | 0.9 | 2.6 | 0.6 | 2 | 2.1
|  | P2 |  | 1 | 2.1 | 0.6 | 8 | 5.8
|  | P3 |  | 0.8 | 1.6 | 0.6 | 15 | 9.8
total | [7 empty] | 17.7
6 | Cobertura
6.1 | Telha Termoacustica com EPS 30mm (Chapa/Chapa)i: 10% |  | m² | Comp.(m) | Alt(m) |  | Qtd.(un) | Total
| Bloco Educacional |  |  | 36.38 | 11.2 |  | 2 | 814.91
total | [7 empty] | 814.91
6.2 | Cumeeira da Telha Termoacustica (Chapa/ Chapa)i: 10% |  | m | Comp.(m) |  |  | Qtd.(un) | Total
| Bloco Educacional |  |  | 36.38 |  |  | 1 | 36.38
total | [7 empty] | 36.38
6.3 | Fachamento lateral em chapa metálica junto aos oitões |  | m | Comp.(m) | Larg.(m) |  | Qtd.(un) | Total | verificar onserção do quantitativo de fechamento lateral
| Fechamento em chapa metálica |  |  | 36.38 | 0.25 |  | 2 | 18.19
total | [7 empty] | 18.19
7 | impermeabilização
7.1 | Impermeabilização de parede (Areas Molhadas)- Manta asfaltica |  | m² | Perim.(m) | Altura(m) | D. Vãos(m2) | Qtd.(un) | Total
Bloco Educacional
|  | Sanitarios Alunos Fem |  | 26.29 | 1.1 | 0.99 | 1 | 27.92
|  | Sanitarios Alunos Mas |  | 28.15 | 1.1 | 0.99 | 1 | 29.97
|  | PCD Fem e Mas |  | 8.91 | 1.1 | 0.99 | 2 | 17.62
total | [7 empty] | 75.51
7.2 | Impermeabilização de Piso (Areas Molhadas)Manta asfaltica |  | m² |  |  |  | Qtd.(un) | Total
Bloco Educacional
|  | Sanitarios Alunos Fem | 31.12 |  |  |  | 1 | 31.12
|  | Sanitarios Alunos Mas | 31.16 |  |  |  | 1 | 31.16
|  | PCD Fem e Mas | 4.61 |  |  |  | 2 | 9.22
total | [7 empty] | 71.5
7.3 | Impermeabilização do perímetro Externo da Edificação Nova Manta asfaltica |  | m² | Perim.(m) | Altura(m) | D. Vãos(m2) | Qtd.(un) | Total
| Bloco Educacional |  |  | 51.7 | 0.3 |  | 2 | 31.02
total | [7 empty] | 31.02
8 | Revestimento / Forros
8.1 | Chapisco de Parede |  | m² | Perim.(m) | Altura(m) | D. Vãos (m2) | Qtd.(un) | Total
| Foi Considerado o mesmo valor de alvenaria , (9x9x39 ) porém x2 |  | 740.14 |  |  |  | 2 | 1480.28
total | [7 empty] | 1480.28
8.2 | Massa Única (Emboço + Reboco)- Paredes que receberão pintura |  | m² | Perim.(m) | Alt(m) | D. Vãos (m2) | Qtd.(un) | Total
Bloco Educacional
|  | Salas de Aula 1 a 8 |  | 29.41 | 1.8 |  | 8 | 423.5
|  | San. Alunos Fem |  | 26.29 | 0.6 |  | 1 | 15.77
|  | San. Alunos Mas |  | 28.2 | 0.6 |  | 1 | 16.92
|  | PCD Alunos Fem e Mas |  | 8.91 | 0.6 |  | 2 | 10.69
|  | Circulação Principal |  | 40.43 | 3 |  | 2 | 242.58
|  | Circulação A e B |  | 7.03 | 1.8 |  | 2 | 25.3
Perimetro Externo
|  | Fachada frontal |  | 34.78 | 3.5 |  | 1 | 121.73
|  | Fachada Posterior |  | 34.78 | 3.5 |  | 1 | 121.73
|  | Fachadas Laterais Direita e Esquerda + Oitão | 74.09 |  |  |  | 2 | 148.18
total parcial | [7 empty] | 1126.4
Desconto de Vãos
|  | Vão das Esquadrias | 67.56 |  |  |  | 1 | 67.56
TOTAL | [7 empty] | 1058.84
8.3 | Azulejo Ceramico 20x20cm- Branco |  | m² | Perim.(m) | Altura(m) | D. Vãos(m2) | Qtd.(un) | Total
Bloco Educacional
|  | Salas de Aula 1 a 8 |  | 29.41 | 1 | 0.8 | 8 | 228.88
|  | San. Alunos Fem |  | 26.29 | 2.2 | 2.7 | 1 | 55.13
|  | San. Alunos Mas |  | 28.2 | 2.2 | 2.7 | 1 | 59.34
|  | PCD Alunos Fem e Mas |  | 8.91 | 2.2 | 1.98 | 2 | 35.24
total parcial | [7 empty] | 378.59
8.4 | Emboço para Revestimento Ceramico |  | m² | Perim.(m) | Altura(m) | D. Vãos(m2) | Qtd.(un) | Total
| Área igual a somatoria de revestimento Ceramico 20X20 Branco | [6 empty] | 378.59
total parcial | [7 empty] | 378.59
8.5 | Forro de PVC |  | m² | Perim.(m) | Largura(m) | D. Vãos (m2) | Qtd.(un) | Total
Bloco Educacional
|  | Salas de Aula 1 a 8 | 54.14 |  |  |  | 8 | 433.12
|  | San. Alunos Fem | 31.12 |  |  |  | 1 | 31.12
|  | San. Alunos Mas | 31.16 |  |  |  | 1 | 31.16
|  | PCD Alunos Fem e Mas | 4.61 |  |  |  | 2 | 9.22
|  | Circulação A e B | 5.82 |  |  |  | 2 | 11.64
|  | Circulação Principal (Hall das salas) | 1.75 |  |  |  | 8 | 14
total | [7 empty] | 530.26
8.6 | Roda teto |  | m | Perim.(m) | Altura(m) | D. Vãos (m2) | Qtd.(un) | Total
Bloco Educacional
|  | Salas de Aula 1 a 8 |  | 29.41 |  |  | 8 | 235.28
|  | San. Alunos Fem |  | 26.29 |  |  | 1 | 26.29
|  | San. Alunos Mas |  | 28.2 |  |  | 1 | 28.2
|  | PCD Alunos Fem e Mas |  | 8.91 |  |  | 2 | 17.82
|  | Circulação A e B |  | 9.7 |  |  | 2 | 19.4
|  | Circulação Principal (Hall das salas) | 5.92 |  |  |  | 8 | 47.36
total | [7 empty] | 374.35
9 | Esquadrias e Ferragens
9.1 | Esquadrias Metalicas |  | Unid. | Perim.(m) | Altura(m) | D. Vãos (m2) | Qtd.(un) | Total
| P1 |  |  | 0.9 | 2.6 |  | 2 | 4.68
| P2 |  |  | 1 | 2.1 |  | 8 | 16.8
total | [7 empty] | 21.48
9.2 | Esquadrias Vidro Temperado 10mm |  | m² | Perim.(m) | Altura(m) | D. Vãos (m2) | Qtd.(un) | Total
| J1 |  |  | 4.4 | 1 |  | 8 | 35.2
| J2 |  |  | 2.4 | 0.4 |  | 8 | 7.68
| J2-E |  |  | 4 | 0.4 |  | 2 | 3.2
total | [7 empty] | 46.08
9.3 | Esquadrias de Aluminio |  | m² | Perim.(m) | Altura(m) | D. Vãos (m2) | Qtd.(un) | Total
| P3 |  |  | 0.8 | 1.6 |  | 15 | 19.2
total | [7 empty] | 19.2
9.4 | Gradil Metalico |  |  | Perim.(m) | Altura(m) |  | Qtd.(un) | Total
| Gradil das Condensadoras |  |  | 4 | 0.8 |  | 8 | 25.6
total | [7 empty] | 25.6
10 | Pintura
10.1 | Massa Latex PVA (Paredes Internas) |  | m² |  |  | D. Vãos (m2) | Qtd.(un) | Total
| mesmo valor de Massa Única porém sem o Perimetro externo |  | 1058.84 |  |  | 391.64 | 1 | 667.2
total | [7 empty] | 667.2
10.2 | Massa acrilica (Paredes Externa) |  | m² |  |  | D. Vãos (m2) | Qtd.(un) | Total
| mesmo valor de Massa Única do Perimetro externo |  | 391.64 |  |  |  | 1 | 391.64
total | [7 empty] | 391.64
10.3 | Selador (Paredes internas e Externas) |  | m² | Perim.(m) | Altura(m) |  | Qtd.(un) | Total
| Mesmo valor do emassamento total | [6 empty] | 1058.84
total | [7 empty] | 1058.84
10.4 | Pintura Latex PVA (Paredes Internas)- Branco Neve |  | m² | Perim.(m) | Altura(m) | D. Vãos (m2) | Qtd.(un) | Total
| Mesmo valor do emassamento Interno |  | 667.2 |  |  |  |  | 667.2
total | [7 empty] | 667.2
10.5 | Pintura Acrilica (Paredes Externas)- Branco Gelo |  | m² | Perim.(m) | Altura(m) | D. Vãos (m2) | Qtd.(un) | Total
| Fachadas Longitudinais |  |  | 43.36 | 3.5 |  | 1 | 151.76
| Circulação Principal |  |  | 89.6 | 1 | 8 | 1 | 81.6
total | [7 empty] | 233.36
10.6 | Pintura Acrilica (Paredes Externas)- Verde Bandeira |  | m² | Perim.(m) | Altura(m) | D. Vãos (m2) | Qtd.(un) | Total
| Fachadas Laterais (Oitão externo) |  | 43.6 |  |  |  | 2 | 87.2
| Fachada Principal |  | 3.77 |  |  |  | 2 | 7.54
| Fachada Posterior |  | 3.77 |  |  |  | 2 | 7.54
| Molduras J1 (moldura externa + portal +moldura interna)-Fachada Principal e Posterior |  | 4.55 |  |  |  | 2 | 9.1
total | [7 empty] | 111.38
10.7 | Pintura Acrilica (Paredes Externas)- Amarelo Ouro |  | m² | Perim.(m) | Altura(m) | D. Vãos (m2) | Qtd.(un) | Total
| Fachadas Laterais |  | 16.88 |  |  |  | 2 | 33.76
| Fachada Principal |  | 10.79 |  |  |  | 2 | 21.58
| Fachada Posterior |  | 10.79 |  |  |  | 2 | 21.58
| Molduras J1 (considerado + portal +moldura interna) |  | 4.55 |  |  |  | 2 | 9.1
total | [7 empty] | 86.02
10.8 | Pintura Acrilica (Paredes Externas)- Azul Pantone 2758c |  | m² | Perim.(m) | Altura(m) | D. Vãos (m2) | Qtd.(un) | Total
| Fachadas Laterais |  | 13.6 |  |  |  | 2 | 27.2
| Fachada Principal |  | 20.4 |  |  |  | 1 | 20.4
| Molduras J1 (considerado + portal +moldura interna) |  | 4.55 |  |  |  | 2 | 9.1
total | [7 empty] | 56.7
10.9 | Liquibrilho (Paredes Externas) |  | m | Perim.(m) | Altura(m) |  | Qtd.(un) | Total
Perimetro Externo
|  | Fachada frontal e posterior |  | 34.78 | 1 |  | 2 | 69.56
|  | Fachadas Laterais Direita e Esquerda |  | 16.92 | 1 |  | 2 | 33.84
total | [7 empty] | 103.4
10.10 | Pintura Esmalte (Portao, Gradil )- Azul Pantone 2758C |  | m | Perim.(m) | Altura(m) |  | Qtd.(un) | Total
| Gradil das Condensadoras |  |  | 4 | 0.8 |  | 8 | 25.6
total | [7 empty] | 25.6
10.11 | Pintura Esmalte (Portas) verde bandeira |  | m2 | Perim.(m) | Altura(m) |  | Qtd.(un) | Total
| Portas |  | 21.48 |  |  |  | 1 | 21.48
total | [7 empty] | 21.48
10.12 | Zarcao (Portao, guarda corpo, e corrimao e esquadria metalica) |  | m | Perim.(m) | Altura(m) |  | Qtd.(un) | Total
| Mesma quantidade de pintura esmalte |  | 47.08 |  |  |  | 1 | 47.08
total | [7 empty] | 47.08
11 | Pavimentações
11.1 | Calçada - 6cm |  | m² | Larg.(m) | Comp.(m) | Σm² | Qtd.(un) | Total
| Calçada em volta da edificação |  | 115.4 |  |  |  | 1 | 115.4
total em m2 | [7 empty] | 115.4
total em m3 | [7 empty] | 6.92
11.5 | Piso Granilite |  | m² | Comp.(m) | Alt .(m) | Total area | Qtd.(un) | Total
Bloco Educacional
|  | Salas de Aula 1 a 8 | 54.14 |  |  |  | 8 | 433.12
|  | San. Alunos Fem | 31.12 |  |  |  | 1 | 31.12
|  | San. Alunos Mas | 31.16 |  |  |  | 1 | 31.16
|  | PCD Alunos Fem e Mas | 4.61 |  |  |  | 2 | 9.22
|  | Circulação A e B | 5.82 |  |  |  | 2 | 11.64
|  | Circulação Principal | 153.17 |  |  |  | 1 | 153.17
total | [7 empty] | 669.43
12 | Pingadeiras/ Peitoril/ Divisorias
12.1 | Pingadeiras de (23cm + 2cm)25cm- Janelas voltadas para fora da edificação |  | m | Comp.(m) |  |  | Qtd.(un) | Total
Bloco Educacional
|  | Salas de Aula 1 a 8 | 4.4 |  |  |  | 8 | 35.2
|  | San. Alunos Fem e Mas | 4 |  |  |  | 2 | 8
total | [7 empty] | 43.2
13.2 | Divisorias dos Sanitarios |  | m2 | Comp.(m) | Alt.(m) | D. Vãos (m2) | Qtd.(un) | Total
|  | Sanitarios Alunos Fem- horizontal |  | 1.93 | 1.8 | 0.34 | 7 | 21.93
|  | Sanitarios Alunos Fem - Vertical |  | 7.38 | 1.8 | 10.24 | 1 | 3.04
|  | Sanitarios Alunos Mas - horizontal |  | 1.93 | 1.8 | 0.34 | 6 | 18.8
|  | Sanitarios Alunos Mas - Vertical |  | 6.47 | 1.8 | 8.96 | 1 | 2.68
|  | Sanitarios Alunos Mas - Mictorios |  | 0.6 | 1.2 |  | 4 | 2.88
total | [7 empty] | 49.33
13.3 | Bancadas de Granito |  | m2 | Comp.(m) | Larg(m) |  | Qtd.(un)
Bloco Educacional
|  | Sanitarios Alunos Fem e Mas |  | 3.07 | 0.6 |  | 2 | 3.68
total | [7 empty] | 3.68
13 | Acessibilidade
13.1 | Piso tátil- interno |  |  | Larg.(m) | Comp.(m) |  | Qtd.(un) | Total
| Piso tatil interno alerta - (concreto) |  | m² | 0.25 | 0.25 |  | 101 | 6.31
| Piso tatil interno direcional - (concreto) |  | m² | 0.25 | 0.25 |  | 241 | 15.06
total | [7 empty] | 21.37
13.3 | Placas e Acessórios | [5 empty] | Qtd.(un) | Total
| Placa Tatil em Acrilico com letras em Alto Relevo (paredes)30x10 |  | Und |  |  |  | 12 | 12
| Placa em Acrilico com letras em Vinil (portas)30x10 |  | Und |  |  |  | 12 | 12
| Mapa tátil |  | Und |  |  |  | 1 | 1
total
14 | Urbanização e Paisagismo
14.3 | Forrações |  | m² |  |  |  | Qtd.(un) | Total
| Grama Esmeralda |  | 254.8 |  |  |  | 1 | 254.8
total | [7 empty] | 254.8
14.5 | Mobiliario Urbano |  | Und |  |  |  | Qtd.(un) | Total
| Banco de Madeira | [5 empty] | 8 | 8
total | [7 empty] | 8
15 | Limpeza da Obra
15.3 | Limpeza de Azulejo |  | m² | Perim.(m) | Altura(m) |  | Qtd.(un) | Total
| Limpeza de Azulejo |  | 378.59 |  |  |  |  | 378.59
Obs: | Igual o valor da m2 desses materiais
total | [7 empty] | 378.59
15.4 | Limpeza de Vidro |  | Unid.
| Somatoria das esquadrias em vidros temperados |  | m² |  |  | Σm² | Qtd.(un) | Total
Obs: | Igual o valor da m2 desses materiais |  | 46.08 |  |  |  |  | 46.08
total | [7 empty] | 46.08
16 | Limpeza Geral
| Área total construida |  |  |  |  | 727.59 | 1 | 727.59
total | [7 empty] | 727.59
17 | Serviços Complementares
18.1 | Itens Especiais |  |  | Comp.(m) | Altura(m) | Largura(m) | Qtd.(un) | Total
| Espelho cristal sem moldura (0,45x0,55)m2 |  | Und | 0.45 | 0.55 |  | 8 | 1.98
| Vidro Serigrafado 4,00x 1,10- 8 Salas de Aula |  | Und | 4 | 1.1 |  | 8 | 35.2
| Mastro de bandeira |  | Und |  |  |  | 1 | 1
| Bebedouro |  | Und |  |  |  | 1 | 1
| Placa de inauguração |  | Und |  |  |  | 1 | 1
| Totem de concreto |  | Und |  |  |  | 1 | 1
| Barra de Apoio 40cm -PCD |  | Und |  |  |  | 8 | 8
| Barra de Apoio 80cm -PCD |  | Und |  |  |  | 20 | 20
| Banco PCD |  | Und |  |  |  | 2 | 2

## MEMORIAL - ESTRUTURAL 8 SALAS
LEVANTAMENTO DE QUANTITATIVOS - ESTRUTURAL E FUNDAÇÕES BLOCO 8 SALAS EE JOSÉ DOMINGOS FRAGA - SORRISO - MT
INFRA-ESTRUTURA |  |  | MEMÓRIA DE CÁLCULO DE VOLUMES E ÁREAS PARA QUANTITIFAÇÕES RELACIONADAS À SERVIÇOS DE BALDRAMES, SAPATAS E/OU BLOCOS
ITENS GERAIS
ESCAVAÇÃO BLOCOS/SAPATAS (CONSIDERANDO FOLGA DE 20cm PARA CADA LADO) - m3 | 70.9 | m3 | LEGENDA: |  | PREENCHER |  |  |  | AUTOMÁTICO
ESCAVAÇÃO DAS VIGAS BALDRAMES - 20cm PARA CADA LADO - m3 | 5.8 | m3 | OBSERVAÇÕES: | É considerado nos cálculos 5 centímetros de lastro de concreto nas escavações de blocos/sapatas. É considerado folga de 20 cm para cada lado nas escavações dos elementos para montagem das fôrmas.
APILOAMENTO DE FUNDO DOS BLOCOS/SAPATAS - CONSIDERADO ÁREA ESCAVADA - m2 | 56.7 | m2
APILOAMENTO DE FUNDO DAS VIGAS BALDRAMES - CONSIDERADO ÁREA ESCAVADA | 12.88 | m2
LASTRO DE CONCRETO (5cm) - SAPATAS (ÁREA DE APILOAMENTO) - m2 | 56.7 | m2 | ESCAVAÇÃO DOS BLOCOS SOBRE ESTACAS
LASTRO DE CONCRETO (3cm) - VIGAS BALDRAMES (ÁREA DE APILOAMENTO) - m2 | 12.88 | m2 | BLOCO/SAPATA | REPETIÇÕES | A (m) | B (m) | Area escava considerando 20cm (m2) | PROF. | VOLUME (m3)
REATERRO DOS BLOCOS/SAPATAS - ESCAVAÇÃO MENOS VOLUME DE CONCRETO (m3) | 59.41 | m3 | B1 | 2 | 0.5 | 0.5 | 1.62 | 1.2 | 2.03
REATERRO DAS VIGAS BALDRAMES - ESCAVAÇÃO MENOS L ESCAVADO*B*ALTURA CONSIDERADA (m3) | 3.88 | m3 | B2 | 16 | 1.4 | 0.5 | 25.92 | 1.2 | 32.4
BOTA FORA DAS SAPATAS/BLOCOS - (V ESCAVADO - REATERRO) X EMPOLAMENTO (1,4) (m3) | 16.09 | m3 | B5 | 10 | 1.4 | 0.5 | 16.2 | 1.2 | 20.25
BOTA FORA DAS VIGAS BALDRAMES - (V ESCAVADO - REATERRO) X EMPOLAMENTO (1,4) (m3) | 2.69 | m3 | B6 | 8 | 1.4 | 0.5 | 12.96 | 1.2 | 16.2
IMPERMEABILIZAÇÃO - FACES LATERAIS DAS VIGAS BALDRAMES - IGUAL ÁREA DE FORMAS - m2 | 406.33 | m2
ÁREA PARCIAL PARA VERIFICAÇÃO DE QTDADE DE FUROS DE SONDAGEM (m2) | 0 | m2
CONTRAPISO ARMADO
LASTRO DE BRITA de 5cm - m3 | 35.1 | m3 | TOTAIS |  |  |  | 56.7 |  | 70.9
LONA PLÁSTICA PRETA PARA IMPERMEABILIZAÇÃO DE CONTRAPISO (m2) | 702 | m2 |  |  |  |  | M2 |  | M3
VOLUME DE CONCRETO - CONSIDERADO 7cm DE ESPESSURA (m3) | 49.14 | m3 | VOLUME DE PILAR EM CONTATO COM O SOLO (PARA CÁLCULO DO VOL. DE REATERRO)
LANÇAMENTO DE CONCRETO (m3) | 49.14 | m3 | LADO A |  |  |  |  | 0.25 | m
TELA - Q92 - m2 (CONSIDERANDO 20% DE TRASPASSE) | 842.4 | m2 | LADO B |  |  |  |  | 0.25 | m
|  |  | COMPRIMENTO EM SOLO |  |  |  |  | 0.7 | m
BLOCOS |  |  | QUANTIDADE DE PILARES |  |  |  |  | 36 | un
FORMA PARA FUNDAÇÃO (m2) | 59.4 | m2 | VOLUME DE PILAR EM SOLO |  |  |  |  | 1.58 | m3
VOLUME DE CONCRETO (m3) | 9.91 | m3
LANÇAMENTO DE CONCRETO (m3) | 9.91 | m3 | ESCAVAÇÃO DE BALDRAME
|  |  | COMPRIMENTO 15*30 (considerado entre face dos pilares) |  |  |  |  | 29.75 | m
VIGAS BALDRAMES |  |  | ALTURA DA ESCAVAÇÃO |  |  |  |  | 0.32 | m
FORMA PARA FUNDAÇÃO (m2) | 406.33 | m2 | LARGURA |  |  |  |  | 0.15 | m
VOLUME DE CONCRETO (m3) | 36.29 | m3 | LASTRO DE CONCRETO |  |  |  |  | 0.03 | m
LANÇAMENTO DE CONCRETO (m3) | 36.29 | m3 | ÁREA TOTAL DE ESCAVAÇÃO (CONSIDERANDO FOLGA DE 20CM) (15*30) |  |  |  |  | 16.36 | m2
|  |  | VOL TOTAL DE ESCAVAÇÃO |  |  |  |  | 5.73 | m3
SUPER-ESTRUTURA |  |  | COMPRIMENTO 15*40 (considerado entre face dos pilares) |  |  |  |  | 27.96 | m
PILARES |  |  | ALTURA DA ESCAVAÇÃO |  |  |  |  | 0.42 | m
FORMA (m2) | 6.42 | m2 | LARGURA |  |  |  |  | 0.15 | m
VOLUME DE CONCRETO (m3) | 122.98 | m3 | LASTRO DE CONCRETO |  |  |  |  | 0.03 | m
LANÇAMENTO DE CONCRETO (m3) | 122.98 | m3 | ÁREA TOTAL DE ESCAVAÇÃO (CONSIDERANDO FOLGA DE 20CM) (15*40) |  |  |  |  | 15.38 | m2
|  |  | VOL TOTAL DE ESCAVAÇÃO |  |  |  |  | 6.92 | m3
VIGAS |  |  | COMPRIMENTO 23*40 (considerado entre face dos pilares) |  |  |  |  | 20.45 | m
FORMA (m2) | 330.91 | m2 | ALTURA DA ESCAVAÇÃO |  |  |  |  | 0.42 | m
VOLUME DE CONCRETO (m3) | 25.81 | m3 | LARGURA CONSIDERADA DAS VIGAS |  |  |  |  | 0.23 | m
LANÇAMENTO DE CONCRETO (m3) | 25.81 | m3 | LASTRO DE CONCRETO |  |  |  |  | 0.03 | m
|  |  | ÁREA TOTAL DE ESCAVAÇÃO (CONSIDERANDO FOLGA DE 20CM) (23*40) |  |  |  |  | 12.88 | m2
|  |  | VOL TOTAL DE ESCAVAÇÃO |  |  |  |  | 5.8 | m3
|  |  | COMPRIMENTO 23*50 (considerado entre face dos pilares) |  |  |  |  | 248.06 | m
|  |  | ALTURA DA ESCAVAÇÃO |  |  |  |  | 0.52 | m
|  |  | LARGURA CONSIDERADA DAS VIGAS |  |  |  |  | 0.23 | m
|  |  | LASTRO DE CONCRETO |  |  |  |  | 0.03 | m
|  |  | ÁREA TOTAL DE ESCAVAÇÃO (CONSIDERANDO FOLGA DE 20CM) |  |  |  |  | 156.28 | m2
|  |  | VOL TOTAL DE ESCAVAÇÃO |  |  |  |  | 85.95 | m3
|  |  | ÁREA TOTAL DE ESCAVAÇÃO (CONSIDERANDO FOLGA DE 20CM) |  |  |  |  | 200.9 | m2
|  |  | VOL TOTAL DE ESCAVAÇÃO |  |  |  |  | 104.4 | m3

## QUADRO DE ESQUADRIAS (hidden)
MEMÓRIA DE CÁLCULO
MOVIMENTO DE TERRA (Empolamento considerado 30%)
Área Bloco Educacional | [5 empty] | 727.59
Compactação mecânica (Aterro interno das edificações bloco educacional) | [5 empty] | 283.76
[6 empty] | Escola: | PADRAO 8 SALAS
[6 empty] | Cidade: | MATO GROSSO
Autor do Projeto:
QUADRO DE ESQUADRIAS - NOVAS
TIPO |  | DIMENSOES |  | PEITORIL | QUANT | AREA DO VÃO (UNID) | AREA TOTAL DO VÃO | VERGA E CONTRAVERGA + 60CM | MODELO/ TIPO | MATERIAL | LOCAL
|  | LARGURA | ALTURA
PORTAS | P1 | 0.9 | 2.6 |  | 2 | 2.34 | 4.68 | 1.5 | ABRIR/ 1F | METÁLICA + BARRA DE APOIO - PCD + BANDEIRA | BANHEIROS PCD FEM. E MASC.
| P2 | 1 | 2.1 |  | 8 | 2.1 | 16.8 | 1.6 | ABRIR/ 1F COM VISOR | METÁLICA + VIDRO | SALAS DE AULA1,2,3,4,5,6,7,8
| P3 | 0.8 | 1.6 |  | 15 | 1.28 | 19.2 | _ | ABRIR/ 1F | ALUMINIO + TARJETA | CABINES SANITÁRIOS FEM. E MASC./ BANHO FEM FUNC
TOTAL |  |  |  |  | 25 |  | 40.68
TIPO |  | DIMENSOES |  | PEITORIL | QUANT | AREA DO VÃO (UNID) | AREA TOTAL DO VÃO | VERGA E CONTRAVERGA + 60CM | MODELO/ TIPO | MATERIAL | LOCAL
|  | LARGURA | ALTURA
JANELAS NOVAS | J1 | 4.4 | 1 | 1.1 | 8 | 4.4 | 35.2 | 5 | CORRER 4F | VIDRO TEMP. 10MM | SALA DE AULA 1,2,3,4,5,6,7,8
| J2 | 2.4 | 0.4 | 1.7 | 8 | 0.96 | 7.68 | 3 | FIXO 2F | VIDRO TEMP. 10MM | SALA DE AULA 1,2,3,4,5,6,7,8
| J2-E | 4 | 0.4 | 1.7 | 2 | 1.6 | 3.2 | 4.6 | CORRER 4F | VIDRO TEMP. 10MM | SAN. FEM E MAS
TOTAL |  |  |  |  | 18 |  | 46.08

## MEMORIAL HIDRAULICO (hidden)
OBRA: CONSTRUÇÃO - AMPLIAÇÃO COM 08 SALAS + QUADRA POLIESPORTIVA
Escola: PADRE FIRMO PINTO DUARTE
Endereço: Rua E Condominio Flor do Cerrado nº 412 Pascoal Ramos
Cidade: Cuiabá
QUANTITATIVOS
INSTALAÇÕES HIDROSSANITARIAS
1.0 | ÁGUA FRIA
1.1 | REGISTRO DE GAVETA BRUTO, LATÃO, ROSCÁVEL, 1 1/2, COM ACABAMENTO E CANOPLA CROMADOS | UN | 4
1.2 | REGISTRO DE GAVETA BRUTO, LATÃO, ROSCÁVEL, 1" COM ACABAMENTO E CANOPLA CROMADOS | UN | 1
1.3 | REGISTRO DE GAVETA BRUTO, LATÃO, ROSCÁVEL, 2", COM ACABAMENTO E CANOPLA CROMADOS | UN | 3
1.4 | REGISTRO DE GAVETA BRUTO, LATÃO, ROSCÁVEL, 2.1/2", INSTALADO EM RESERVAÇÃO DE ÁGUA DE EDIFICAÇÃO QUE POSSUA RESERVATÓRIO DE FIBRA/FIBROCIMENTO | UN | 2
1.5 | REGISTRO DE PRESSÃO C/ CANOPLA CROMADA 3/4" | UN | 7
1.7 | VÁLVULA DE DESCARGA ALTA PRESSÃO 1. 1/2" | UN | 14
1.8 | ADAPTADOR CURTO COM BOLSA E ROSCA PARA REGISTRO, PVC, SOLDÁVEL, DN 32MM X1, | UN | 2
1.9 | ADAPTADOR CURTO COM BOLSA E ROSCA PARA REGISTRO, PVC, SOLDÁVEL, DN 50MM X 1.1/2, | UN | 16
1.10 | ADAPTADOR CURTO COM BOLSA E ROSCA PARA REGISTRO, PVC, SOLDÁVEL, DN 60MM X 2", - |  | 2
1.11 | ADAPTADOR CURTO COM BOLSA E ROSCA PARA REGISTRO, PVC, SOLDÁVEL, DN 40MM X 1.1/2", - | UN | 4
1.12 | ADAPTADOR CURTO COM BOLSA E ROSCA PARA REGISTRO, PVC, SOLDÁVEL, DN 75MM X 2.1/2, | UN | 4
1.13 | BUCHA DE REDUÇÃO SOLDÁVEL DE PVC MARROM, CURTA, Ø32 MM X25MM | UN | 2
1.14 | BUCHA DE REDUÇÃO SOLDÁVEL DE PVC MARROM, CURTA, Ø 75 MM X 60 MM | UN | 1
1.15 | BUCHA DE REDUÇÃO SOLDÁVEL DE PVC MARROM, CURTA, Ø 75 MM X 60 MM | UN | 3
1.16 | BUCHA DE REDUÇÃO SOLDÁVEL DE PVC MARROM, LONGA, Ø 60 MM X 32 MM | UN | 2
1.17 | BUCHA DE REDUÇÃO SOLDÁVEL DE PVC MARROM, LONGA, Ø 50 MM X 25 MM | UN | 3
1.18 | JOELHO 90 GRAUS, PVC, SOLDÁVEL, DN 25MM, | UN | 15
1.19 | JOELHO 90 GRAUS, PVC, SOLDÁVEL, DN 32MM, | UN | 1
1.20 | JOELHO 90 GRAUS, PVC, SOLDÁVEL, DN 50MM, | UN | 4
1.21 | JOELHO 90 GRAUS, PVC, SOLDÁVEL, DN 60MM, | UN | 2
1.22 | JOELHO 90 GRAUS, PVC, SERIE R, ÁGUA PLUVIAL, DN 75 MM, | UN | 2
1.23 | TUBO, PVC, SOLDÁVEL, DN 25MM, | M | 33
1.24 | TUBO, PVC, SOLDÁVEL, DN 32MM, | M | 5.98
1.25 | TUBO, PVC, SOLDÁVEL, DN 50MM, | UN | 14.76
1.26 | TUBO, PVC, SOLDÁVEL, DN 60MM, | UN | 14.7
1.27 | TUBO, PVC, SOLDÁVEL, DN 75MM, | UN | 23
1.28 | TE, PVC, SOLDÁVEL, DN 25MM, | UN | 6
1.29 | TE, PVC, SOLDÁVEL, DN 32MM, | UN | 1
1.30 | TE, PVC, SOLDÁVEL, DN 50MM, | UN | 9
1.31 | TE, PVC, SOLDÁVEL, DN 60MM, I | UN | 3
1.32 | TE, PVC, SOLDÁVEL, DN 75MM, | UN | 2
1.33 | TÊ DE REDUÇÃO 90 SOLDAVEL , PVC, SOLDÁVEL, DN 32MM- 25mm, | UN | 6
1.34 | TÊ DE REDUÇÃO 90 SOLDAVEL , PVC, SOLDÁVEL, DN 75MM- 50mm, | UN | 3
1.35 | TÊ DE REDUÇÃO 90 SOLDAVEL , PVC, SOLDÁVEL, DN 75MM- 60mm, | UN | 1
1.36 | JOELHO 90 GRAUS COM BUCHA DE LATÃO, PVC, SOLDÁVEL, DN 25MM, X 3/4 INSTALADO EM RAMAL OU SUB-RAMAL DE ÁGUA - | UN | 7
1.37 | JOELHO 90 GRAUS COM BUCHA DE LATÃO, PVC, SOLDÁVEL, DN 25MM-1/2' INSTALADO EM RAMAL OU SUB-RAMAL DE ÁGUA - | UN | 11
1.38 | TÊ COM BUCHA DE LATÃO NA BOLSA CENTRAL, PVC, SOLDÁVEL, DN 25MM | UN | 3
2.0 | RESERVA "CAIXA D' ÁGUA"
2.1 | CAIXA DÁGUA TIPO :TAÇA METÁLICA 15.000L | UN | 1
2.2 | BASE DE CONCRETO PARA RESERVATÓRIO METALICO 15.000l | UN | 1
2.3 | BOMBA RECALQUE D'AGUA TRIFASICA 1 CV | UN | 1
2.4 | QUADRO DE COMANDO BOMBA RECALQUE D'AGUA TRIFASICA 1 CV | UN | 2
2.5 | CASA DE BOMBAS 1,50 X 1,50 | UN | 1
2.6 | CHAVE DE BOIA AUTOMÁTICA SUPERIOR 10A/250V | UN | 1
2.7 | TORNEIRA DE BÓIA REAL, ROSCÁVEL, 1", FORNECIDA E INSTALADA EM RESERVAÇÃO DE ÁGUA. | UN | 1
3.0 | LOUÇAS E METAIS
3.1 | CHUVEIRO ELETRICO COMUM CORPO PLASTICO TIPO DUCHA, FORNECIMENTO E INSTLACAO | UN | 5
3.2 | MICTORIO SIFONADO DE LOUCA BRANCA COM PERTENCES, COM REGISTRO DE PRESSAO 1/2" COM CANOPLA CROMADA ACABAMENTO SIMPLES E CONJUNTO PARA FIXACAO | UN | 4
3.3 | CUBA DE EMBUTIR OVAL EM LOUÇA BRANCA, 35 X 50CM OU EQUIVALENTE - | UN | 8
3.4 | TORNEIRA CROMADA DE MESA, 1/2" OU 3/4", PARA LAVATÓRIO, PADRÃO POPULAR- | UN | 8
3.5 | VASO SANITARIO SIFONADO CONVENCIONAL COM LOUÇA BRANCA - | UN | 10
3.6 | TOALHEIRO PLASTICO TIPO DISPENSER PARA PAPEL TOALHA INTERFOLHADO | UN | 2
3.7 | PAPELEIRA DE PAREDE EM METAL CROMADO SEM TAMPA, INCLUSO FIXAÇÃO. AF_10/2016 | UN | 10
3.8 | SABONETEIRA PLASTICA TIPO DISPENSER PARA SABONETE LIQUIDO COM RESERVATORIO 800 A 1500 ML, | UN | 2
4.0 | ACESSÓRIOS E LOUÇAS PARA BANHEIROS PCDs
4.1 | LAVATÓRIO LOUÇA BRANCA SUSPENSO, PARA PCD | UN | 2
4.2 | TORNEIRA DE PRESSÃO CROMADA DE MESA, PARA LAVATÓRIO PCD COM ALAVANCA DE ACIONAMENTO | UN | 2
4.3 | FORNECIMENTO E INSTALAÇÃO DE ASSENTO PLASTICO BRANCO PARA VASO SANITARIO PARA PCD, PADRÃO POPULAR | UN | 2
4.4 | VASO SANITARIO SIFONADO CONVENCIONAL PARA PCD SEM FURO FRONTAL COM LOUÇA BRANCA SEM ASSENTO, INCLUSO CONJUNTO DE LIGAÇÃO PARA BACIA SANITÁRIA AJUSTÁVEL - | UN | 2
4.5 | VÁLVULA DE DESCARGA ALTA PRESSÃO 1. 1/2" | UN | 2
4.6 | CHUVEIRO ELETRICO COMUM CORPO PLASTICO TIPO DUCHA, FORNECIMENTO E INSTALACAO | UN | 2
4.7 | TOALHEIRO PLASTICO TIPO DISPENSER PARA PAPEL TOALHA INTERFOLHADO | UN | 2
4.8 | PAPELEIRA DE PAREDE EM METAL CROMADO SEM TAMPA, INCLUSO FIXAÇÃO. AF_10/2016 | UN | 2
4.9 | SABONETEIRA PLASTICA TIPO DISPENSER PARA SABONETE LIQUIDO COM RESERVATORIO 800 A 1500 ML | UN | 2
5.0 | INSTALAÇÕES SANITARIAS
5.1 | CAIXA DE INSPEÇÃO EM ALVENARIA DE TIJOLO MACIÇO 60X60X60CM, | Und | 4
5.2 | CAIXA DE INSPEÇÃO 80X80X80CM EM ALVENARIA - EXECUÇÃO | Und | 7
5.3 | CAIXA SIFONADA DE PVC COM GRELHA BRANCA, 150 X 150 X 50 MM | Und | 2
5.4 | CAIXA SIFONADA, PVC, DN 100 X 150 X50 MM, | Und | 4
5.5 | RALO SECO, PVC, DN 100 X 40 MM,COM GRELHA | Und | 5
5.6 | CURVA CURTA 90 GRAUS, PVC, SERIE NORMAL, ESGOTO PREDIAL, DN 40 MM, | Und | 17
5.7 | CURVA CURTA 90 GRAUS, PVC, SERIE NORMAL, ESGOTO PREDIAL, DN 100 MM, | Und | 12
5.8 | CURVA CURTA 90 GRAUS, PVC, SERIE NORMAL, ESGOTO PREDIAL, DN 50 MM, JUNTA ELÁSTICA, | Und | 4
5.9 | JOELHO 45 GRAUS, PVC, SERIE NORMAL, ESGOTO PREDIAL, DN 100 MM, J | Und | 18
5.10 | JOELHO 45 GRAUS, PVC, SERIE NORMAL, ESGOTO PREDIAL, DN 50 MM, J | Und | 14
5.11 | JOELHO 90 GRAUS, PVC, SERIE NORMAL, ESGOTO PREDIAL, DN 50 MM, JUNTA ELÁSTICA, | Und | 9
5.12 | JOELHO 90 GRAUS, PVC, 100mm SERIE NORMAL, | Und | 2
5.13 | JOELHO 90 GRAUS, PVC, SERIE NORMAL, ESGOTO PREDIAL, DN 40 MM, JUNTA SOLDÁVEL, | Und | 10
5.14 | JUNÇÃO SIMPLES, PVC, SERIE NORMAL, ESGOTO PREDIAL, DN 100 X 50 MM, J |  | 2
5.15 | JUNÇÃO SIMPLES, PVC, SERIE NORMAL, ESGOTO PREDIAL, DN 100 X 100 MM, JUNTA ELÁSTICA, | Und | 9
5.16 | JUNÇÃO SIMPLES, PVC, SERIE NORMAL, ESGOTO PREDIAL, DN 50 X 50 MM, JUNT A ELÁSTICA, | Und | 11
5.17 | REDUÇÃO EXCÊNTRICA, PVC, SL, DN 100 X 50 MM, JUNTA ELÁSTICA, | Und | 1
5.18 | TUBO PVC, SERIE NORMAL, ESGOTO PREDIAL, DN 40 MM, | m | 6
5.19 | TUBO PVC, SERIE NORMAL, ESGOTO PREDIAL, DN 50 MM | M | 32
5.20 | TUBO PVC, SERIE NORMAL, ESGOTO PREDIAL, DN 100 MM | M | 60
5.21 | TE, PVC, SERIE NORMAL, ESGOTO PREDIAL, DN 50 X 50 MM, JUNTA ELÁSTICA | UN | 5
5.22 | FORNECIMENTO E INSTALAÇÃO DE TERMINAL DE VENTILAÇÃO, SÉRIE NORMAL, DN 50MM | UN | 4
6.0 | DRENAGEM - Ar Condicionadores
6.1 | TUBO DE PVC 25 MM | M | 43
6.2 | JOELHO 45° SOLDAVEL 25 mm | UN | 16
6.3 | JOELHO 90° SOLDAVEL 25 mm | UN | 32
6.4 | TÊ 90° SOLDAVEL 25 mm | UN | 8
6.5 | CAIXA DE PASSAGEM 30X30 FUNDO DE BRITA C/ TAMPA | UN | 8
7.0 | DRENAGEM - Quadra Poliesportiva
7.1 | Vala de Concreto (Escavação mecanica de vala em material de 2a. Categoria ate 2 m de profundidade com utilizacao de escavadeira hidraulica) | M² | 47.5
7.2 | Grelha de concreto largura 0,30X0,90 | UNI | 176
7.3 | Tubo pvc, serie normal, água pluvial, dn 100 mm, fornecido e instalado | M | 10
7.4 | Tubo pvc, serie normal, água pluvial, dn 150 mm, fornecido e instalado | M | 48
7.5 | Caixa de passagem 60x60x70 fundo brita com tampa | UN | 6
7.6 | Caixa de passagem 80x80x62 fundo brita com tampa | UN | 2
7.7 | Joelho 45 graus pvc esgoto 150mm | UN | 5
7.8 | Joelho 45 graus pvc esgoto 100mm | UN | 3
Valdirene Aparecida Mello Dutra
Engenheira Sanitarista
CREA 10327/D
SUIE / SEDUC

## ORÇAMENTO HID (hidden)
Código | Referência | Item | Discriminação | Uni-dade | Quantidade |  | Preço (R$)
[6 empty] | BDI Incidente | Valor unitário Sem BDI | Valor Unitário Com BDI | Valor Total
|  | 30.2 | RESERVATÓRIO
78 | SORRISO | 30.2.1 | CAIXA DÁGUA TIPO :TAÇA METÁLICA 15.000L | UNIDADE | 1 | 28.35% | 28950 | 37157.32 | 37157.32
|  | 30.3 | FUNDAÇÃO DE ESTRUTURA EM CONCRETO PARA SUPORTE CAIXA D'ÁGUA METÁLICA TIPO TUBULAR
92919 | SINAPI | 30.3.1 | ARMAÇÃO DE ESTRUTURAS DE CONCRETO ARMADO, EXCETO VIGAS, PILARES, LAJES E FUNDAÇÕES, UTILIZANDO AÇO CA-50 DE 10,0 MM - MONTAGEM. AF_12/2015 | KG | 34.8 | 28.35% | 15.31 | 19.65 | 683.82
96546 | SINAPI | 30.3.2 | ARMAÇÃO DE BLOCO, VIGA BALDRAME OU SAPATA UTILIZANDO AÇO CA-50 DE 10 MM - MONTAGEM. AF_06/2017 | KG | 14.81 | 28.35% | 15.78 | 20.25 | 299.9
96543 | SINAPI | 30.3.3 | ARMAÇÃO DE BLOCO, VIGA BALDRAME E SAPATA UTILIZANDO AÇO CA-60 DE 5 MM - MONTAGEM. AF_06/2017 | KG | 5.64 | 28.35% | 18.47 | 23.7 | 133.66
92778 | SINAPI | 30.3.4 | ARMAÇÃO DE PILAR OU VIGA DE UMA ESTRUTURA CONVENCIONAL DE CONCRETO ARMADO EM UMA EDIFICAÇÃO TÉRREA OU SOBRADO UTILIZANDO AÇO CA-50 DE 10,0 MM - MONTAGEM. AF_12/2015 | KG | 18.14 | 28.35% | 15.73 | 20.18 | 366.06
92775 | SINAPI | 30.3.5 | ARMAÇÃO DE PILAR OU VIGA DE UMA ESTRUTURA CONVENCIONAL DE CONCRETO ARMADO EM UMA EDIFICAÇÃO TÉRREA OU SOBRADO UTILIZANDO AÇO CA-60 DE 5,0 MM - MONTAGEM. AF_12/2015 | KG | 2.24 | 28.35% | 18.5 | 23.74 | 53.17
92779 | SINAPI |  | ARMAÇÃO DE PILAR OU VIGA DE UMA ESTRUTURA CONVENCIONAL DE CONCRETO ARMADO EM UMA EDIFICAÇÃO TÉRREA OU SOBRADO UTILIZANDO AÇO CA-50 DE 12,5 MM - MONTAGEM. AF_12/2015 | KG | 19.57 | 28.35% | 13.34 | 17.12 | 335.03
96535 | SINAPI | 30.3.7 | FABRICAÇÃO, MONTAGEM E DESMONTAGEM DE FÔRMA PARA SAPATA, EM MADEIRA SERRADA, E=25 MM, 4 UTILIZAÇÕES. AF_06/2017 | M2 | 0.96 | 28.35% | 94.62 | 121.44 | 116.58
96539 | SINAPI | 30.3.8 | FABRICAÇÃO, MONTAGEM E DESMONTAGEM DE FÔRMA PARA VIGA BALDRAME, EM CHAPA DE MADEIRA COMPENSADA RESINADA, E=17 MM, 2 UTILIZAÇÕES. AF_06/2017 | M2 | 4.85 | 28.35% | 84.72 | 108.73 | 527.34
92413 | SINAPI | 30.3.9 | MONTAGEM E DESMONTAGEM DE FÔRMA DE PILARES RETANGULARES E ESTRUTURAS SIMILARES COM ÁREA MÉDIA DAS SEÇÕES MAIOR QUE 0,25 M², PÉ-DIREITO SIMPLES, EM MADEIRA SERRADA, 4 UTILIZAÇÕES. AF_12/2015 | M2 | 3 | 28.35% | 72.03 | 92.45 | 277.35
97086 | SINAPI | 30.3.10 | FABRICAÇÃO, MONTAGEM E DESMONTAGEM DE FORMA PARA RADIER, EM MADEIRA SERRADA, 4 UTILIZAÇÕES. AF_09/2017 | M2 | 2.5 | 28.35% | 78.29 | 100.48 | 251.2
92720 | SINAPI | 30.3.11 | CONCRETAGEM DE PILARES, FCK = 25 MPA, COM USO DE BOMBA EM EDIFICAÇÃO COM SEÇÃO MÉDIA DE PILARES MENOR OU IGUAL A 0,25 M² - LANÇAMENTO, ADENSAMENTO E ACABAMENTO. AF_12/2015 | M3 | 0.38 | 28.35% | 516.04 | 662.33 | 251.68
5 | SORRISO | 30.3.12 | CONCRETAGEM DE SAPATAS, FCK 25 MPA, COM USO DE BOMBA  LANÇAMENTO, ADENSAMENTO E ACABAMENTO. | M3 | 0.19 | 28.35% | 532.49 | 683.45 | 129.85
92725 | SINAPI | 30.3.13 | CONCRETAGEM DE VIGAS E LAJES, FCK=20 MPA, PARA LAJES MACIÇAS OU NERVURADAS COM USO DE BOMBA EM EDIFICAÇÃO COM ÁREA MÉDIA DE LAJES MENOR OU IGUAL A 20 M² - LANÇAMENTO, ADENSAMENTO E ACABAMENTO. AF_12/2015 | M3 | 3 | 28.35% | 497.74 | 638.84 | 1916.52
100651 | SINAPI | 30.3.14 | ESTACA HÉLICE CONTÍNUA, DIÂMETRO DE 30 CM, INCLUSO CONCRETO FCK=20MPA E ARMADURA MÍNIMA (EXCLUSIVE MOBILIZAÇÃO E DESMOBILIZAÇÃO). AF_12/2019 | M | 24 | 28.35% | 114.73 | 147.25 | 3534
96521 | SINAPI | 30.3.15 | ESCAVAÇÃO MECANIZADA PARA BLOCO DE COROAMENTO OU SAPATA, COM PREVISÃO DE FÔRMA, COM RETROESCAVADEIRA. AF_06/2017 | M3 | 11.91 | 28.35% | 29.22 | 37.5 | 446.62
96995 | SINAPI | 30.3.16 | REATERRO MANUAL APILOADO COM SOQUETE. AF_10/2017 | M3 | 9.9 | 28.35% | 33.62 | 43.15 | 427.18
102137 | SINAPI | 30.4 | CHAVE DE BOIA AUTOMATICA SUPERIOR 10A/250V | UNIDADE | 1 | 28.35% | 56.34 | 72.31 | 72.31
94797 | SINAPI | 30.5 | TORNEIRA DE BOIA REAL, ROSCAVEL, 1" FORNECIDA E INSTALADA EM RESERVAÇÃO DE AGUA | UNIDADE | 1 | 28.35% | 45.24 | 58.06 | 58.06
89436 | SINAPI | 30.6 | ADAPTADOR CURTO COM BOLSA E ROSCA PARA REGISTRO, PVC, SOLDÁVEL, DN 32MM X 1, INSTALADO EM RAMAL DE DISTRIBUIÇÃO DE ÁGUA - FORNECIMENTO E INSTALAÇÃO. AF_12/2014 | UNIDADE | 2 | 28.35% | 5.69 | 7.3 | 14.6
97902 | SINAPI | 30.7 | CAIXA ENTERRADA HIDRÁULICA RETANGULAR EM ALVENARIA COM TIJOLOS CERÂMICOS MACIÇOS, DIMENSÕES INTERNAS: 0,6X0,6X0,6 M PARA REDE DE ESGOTO. AF_05/2018 | UNIDADE | 4 | 28.35% | 500.02 | 641.77 | 2567.08
89733 | SINAPI | 30.8 | CURVA CURTA 90 GRAUS, PVC, SERIE NORMAL, ESGOTO PREDIAL, DN 50 MM, JUNTA ELÁSTICA, FORNECIDO E INSTALADO EM PRUMADA DE ESGOTO SANITÁRIO OU VENTILAÇÃO. AF_12/2014 | UNIDADE | 4 | 28.35% | 16.28 | 20.89 | 83.56
89803 | SINAPI | 30.9 | JUNÇÃO SIMPLES, PVC, SERIE NORMAL, ESGOTO PREDIAL, DN 50 X 50 MM, JUNTA ELÁSTICA, FORNECIDO E INSTALADO EM PRUMADA DE ESGOTO SANITÁRIO OU VENTILAÇÃO. AF_12/2014 | UNIDADE | 11 | 28.35% | 13.47 | 17.28 | 190.08
89711 | SINAPI | 30.10 | TUBO PVC, SERIE NORMAL, ESGOTO PREDIAL, DN 40 MM, FORNECIDO E INSTALADO EM RAMAL DE DESCARGA OU RAMAL DE ESGOTO SANITÁRIO. AF_12/2014 | M | 6 | 28.35% | 14.48 | 18.58 | 111.48
89721 | SINAPI | 30.11 | TUBO PVC, SERIE NORMAL, ESGOTO PREDIAL, DN 50 MM, FORNECIDO E INSTALADO EM RAMAL DE DESCARGA OU RAMAL DE ESGOTO SANITÁRIO. AF_12/2014 | M | 32 | 28.35% | 22.82 | 29.28 | 936.96
89865 | SINAPI | 30.12 | TUBO, PVC, SOLDÁVEL, DN 25MM, INSTALADO EM DRENO DE AR-CONDICIONADO - FORNECIMENTO E INSTALAÇÃO. AF_12/2014 | M | 43 | 28.35% | 9.71 | 12.46 | 535.78
89867 | SINAPI | 30.13 | JOELHO 45 GRAUS, PVC, SOLDÁVEL, DN 25MM, INSTALADO EM DRENO DE AR-CONDICIONADO - FORNECIMENTO E INSTALAÇÃO. AF_12/2014 | UNIDADE | 16 | 28.35% | 4.91 | 6.3 | 100.8
89866 | SINAPI | 30.14 | JOELHO 90 GRAUS, PVC, SOLDÁVEL, DN 25MM, INSTALADO EM DRENO DE AR-CONDICIONADO - FORNECIMENTO E INSTALAÇÃO. AF_12/2014 | UNIDADE | 32 | 28.35% | 4.19 | 5.37 | 171.84
89440 | SINAPI | 30.15 | TE, PVC, SOLDÁVEL, DN 25MM, INSTALADO EM RAMAL DE DISTRIBUIÇÃO DE ÁGUA - FORNECIMENTO E INSTALAÇÃO. AF_12/2014 | UNIDADE | 8 | 28.35% | 6.95 | 8.92 | 71.36
97886 | SINAPI | 30.16 | CAIXA ENTERRADA ELÉTRICA RETANGULAR, EM ALVENARIA COM TIJOLOS CERÂMICOS MACIÇOS, FUNDO COM BRITA, DIMENSÕES INTERNAS: 0,3X0,3X0,3 M. AF_05/2018 | UNIDADE | 8 | 28.35% | 144.09 | 184.93 | 1479.44
102281 | SINAPI | 30.17 | ESCAVAÇÃO MECANIZADA DE VALA COM PROF. MAIOR QUE 1,5 M ATÉ 3,0 M (MÉDIA ENTRE MONTANTE E JUSANTE/UMA COMPOSIÇÃO POR TRECHO),COM ESCAVADEIRA HIDRÁULICA (1,2 M3/155 HP),LARG. DE 1,5 M A 2,5 M, EM SOLO DE 1A CATEGORIA, LOCAIS COM BAIXO NÍVEL DE INTERFERÊNCIA. AF_02/2021 | M3 | 47.5 | 28.35% | 3.31 | 4.24 | 201.4
89512 | SINAPI | 30.19 | TUBO PVC, SÉRIE R, ÁGUA PLUVIAL, DN 100 MM, FORNECIDO E INSTALADO EM RAMAL DE ENCAMINHAMENTO. AF_12/2014 | M | 10 | 28.35% | 57.31 | 73.55 | 735.5
89580 | SINAPI | 30.20 | TUBO PVC, SÉRIE R, ÁGUA PLUVIAL, DN 150 MM, FORNECIDO E INSTALADO EM CONDUTORES VERTICAIS DE ÁGUAS PLUVIAIS. AF_12/2014 | M | 48 | 28.35% | 75.28 | 96.62 | 4637.76
89746 | SINAPI | 30.21 | JOELHO 45 GRAUS, PVC, SERIE NORMAL, ESGOTO PREDIAL, DN 100 MM, JUNTA ELÁSTICA, FORNECIDO E INSTALADO EM RAMAL DE DESCARGA OU RAMAL DE ESGOTO SANITÁRIO. AF_12/2014 | UNIDADE | 3 | 28.35% | 21.7 | 27.85 | 83.55
89855 | SINAPI | 30.22 | JOELHO 45 GRAUS, PVC, SERIE NORMAL, ESGOTO PREDIAL, DN 150 MM, JUNTA ELÁSTICA, FORNECIDO E INSTALADO EM SUBCOLETOR AÉREO DE ESGOTO SANITÁRIO. AF_12/2014 | UNIDADE | 5 | 28.35% | 80.55 | 103.38 | 516.9
83716 | SINAPI | 30.23 | GRELHA FF 30X90CM, 135KG, P/ CX RALO COM ASSENTAMENTO DE ARGAMASSA CIMENTO/AREIA 1:4 - FORNECIMENTO E INSTALAÇÃO | UNIDADE | 176 | 28.35% | 388.63 | 498.8 | 87788.8
97903 | SINAPI | 30.24 | CAIXA ENTERRADA HIDRÁULICA RETANGULAR EM ALVENARIA COM TIJOLOS CERÂMICOS MACIÇOS, DIMENSÕES INTERNAS: 0,8X0,8X0,6 M PARA REDE DE ESGOTO. AF_05/2018 | UNIDADE | 2 | 28.35% | 685.38 | 879.68 | 1759.36
97902 | SINAPI | 30.25 | CAIXA ENTERRADA HIDRÁULICA RETANGULAR EM ALVENARIA COM TIJOLOS CERÂMICOS MACIÇOS, DIMENSÕES INTERNAS: 0,6X0,6X0,6 M PARA REDE DE ESGOTO. AF_05/2018 | UNIDADE | 6 | 28.35% | 500.02 | 641.77 | 3850.62
97903 | SINAPI | 30.26 | CAIXA ENTERRADA HIDRÁULICA RETANGULAR EM ALVENARIA COM TIJOLOS CERÂMICOS MACIÇOS, DIMENSÕES INTERNAS: 0,8X0,8X0,6 M PARA REDE DE ESGOTO. AF_05/2018 | UNIDADE | 7 | 28.35% | 685.38 | 879.68 | 6157.76
100849 | SINAPI | 30.27 | ASSENTO SANITÁRIO CONVENCIONAL - FORNECIMENTO E INSTALACAO. AF_01/2020 | UNIDADE | 2 | 28.35% | 36.33 | 46.62 | 93.24
86906 | SINAPI | 30.28 | TORNEIRA CROMADA DE MESA, 1/2 OU 3/4, PARA LAVATÓRIO, PADRÃO POPULAR - FORNECIMENTO E INSTALAÇÃO. AF_01/2020 | UNIDADE | 2 | 28.35% | 52.2 | 66.99 | 133.98