## Capa
CONSTRUÇÃO DO PAÇO MUNICIPAL
Proprietário: Municipio de Sorriso
Obra: Construção Do Paço Municipal
Local: Avenida dos Poderes, Equipamento Urbano 2, Parque dos Poderes - Sorriso MT

## Orçamento
Proprietário: |  | Município de Sorriso |  | Valor estimado final: | 0 |  | BDI: | 24.94% | Data: | 2021-10-15
Obra: |  | Construção do Paço Municipal |  |  |  |  | Referências: | SEINFRA: CE 3/2021 SIURB: SP 1/2021 SICRO3: MT 4/2021 ORSE: SE 8/2021 SINAPI: MT 9/2021 (Preço desonerado)
Local: |  | Avenida dos Poderes, Equipamento Urbano 2, Parque dos Poderes - Sorriso MT
Área construída: |  | 6476.55 |  |  | Custo/m²: | 0
Responsável técnico: |  | Victor Hugo dos Santos Silva – Engenheiro Civil CREA MT48996
Item | Tipo | Banco | Código | Descrição | Un. | Qtd. | Preço Unit | Preço com BDI | Total sem BDI | Total
1 |  |  |  | SERVIÇOS PRELIMINARES | [5 empty] | 0
1.1 |  |  |  | ADMINISTRAÇÃO LOCAL | [5 empty] | 0
1.1.1 | Composição | Próprio | PS-264 | ADMINISTRAÇÃO LOCAL DE OBRA PARA 20 MESES | UN | 1 |  | 0 | 0 | 0
1.1.2 | Composição | Próprio | PS-236 | VIGIA NOTURNO COM ENCARGOS COMPLEMENTARES, 12 H/DIA POR 30 DIAS (UM MÊS) | MÊS | 20 |  | 0 | 0 | 0
1.2 |  |  |  | CANTEIRO DE OBRAS | [5 empty] | 0
1.2.1 | Composição | Próprio | PS-001 | PLACA DE OBRA EM CHAPA DE AÇO GALVANIZADO 3,00m x 2,00m. (REF. 74209/1 SINAPI 01/2020) | UN | 1 |  | 0 | 0 | 0
1.2.2 | Composição | Próprio | PS-002 | ENTRADA PROVISORIA DE ENERGIA ELETRICA AEREA TRIFASICA 40A EM POSTE MADEIRA (REF. 41598 SINAPI 01/2020) | UN. | 1 |  | 0 | 0 | 0
1.2.3 | Composição | SINAPI | 95635 | KIT CAVALETE PARA MEDIÇÃO DE ÁGUA - ENTRADA PRINCIPAL, EM PVC SOLDÁVEL DN 25 (¾") FORNECIMENTO E INSTALAÇÃO (EXCLUSIVE HIDRÔMETRO). AF_11/2016 | UN | 1 |  | 0 | 0 | 0
1.2.4 | Insumo | SINAPI | 3729 | KIT CAVALETE, PVC, COM REGISTRO, PARA HIDROMETRO, BITOLAS 1/2" OU 3/4" - COMPLETO | UN | 1 |  | 0 | 0 | 0
1.2.5 | Composição | SINAPI | 93212 | EXECUÇÃO DE SANITÁRIO E VESTIÁRIO EM CANTEIRO DE OBRA EM CHAPA DE MADEIRA COMPENSADA, NÃO INCLUSO MOBILIÁRIO. AF_02/2016 | M2 | 3.4 |  | 0 | 0 | 0
1.2.6 | Composição | SINAPI | 93210 | EXECUÇÃO DE REFEITÓRIO EM CANTEIRO DE OBRA EM CHAPA DE MADEIRA COMPENSADA, NÃO INCLUSO MOBILIÁRIO E EQUIPAMENTOS. AF_02/2016 | M2 | 8 |  | 0 | 0 | 0
1.2.7 | Composição | SINAPI | 93208 | EXECUÇÃO DE ALMOXARIFADO EM CANTEIRO DE OBRA EM CHAPA DE MADEIRA COMPENSADA, INCLUSO PRATELEIRAS. AF_02/2016 | M2 | 9 |  | 0 | 0 | 0
1.2.8 | Composição | SINAPI | 93207 | EXECUÇÃO DE ESCRITÓRIO EM CANTEIRO DE OBRA EM CHAPA DE MADEIRA COMPENSADA, NÃO INCLUSO MOBILIÁRIO E EQUIPAMENTOS. AF_02/2016 | M2 | 6 |  | 0 | 0 | 0
1.2.9 | Composição | Próprio | PS-003 | LIGAÇÃO PROVISÓRIA DE ÁGUA E SANITÁRIO | UN. | 1 |  | 0 | 0 | 0
2 |  |  |  | TERRAPLENAGEM | [5 empty] | 0
2.1 | Composição | Próprio | PS-005 | SERVICOS TOPOGRAFICOS PARA PAVIMENTACAO, INCLUSIVE NOTA DE SERVICOS, ACOMPANHAMENTO E GREIDE | M2 | 22417.97 |  | 0 | 0 | 0
2.2 | Composição | SINAPI | 96386 | EXECUÇÃO E COMPACTAÇÃO DE ATERRO COM SOLO PREDOMINANTEMENTE ARENOSO - EXCLUSIVE SOLO, ESCAVAÇÃO, CARGA E TRANSPORTE. AF_11/2019 | M3 | 5038.2 |  | 0 | 0 | 0
2.3 | Insumo | SINAPI | 6081 | ARGILA OU BARRO PARA ATERRO/REATERRO (COM TRANSPORTE ATE 10 KM) | M3 | 5039.5 |  | 0 | 0 | 0
2.4 | Composição | SINAPI | 100937 | TRANSPORTE COM CAMINHÃO BASCULANTE DE 6 M³, EM VIA INTERNA (DENTRO DO CANTEIRO - UNIDADE: M3XKM). AF_07/2020 | M3XKM | 604.896 |  | 0 | 0 | 0
3 |  |  |  | INFRAESTRUTURA | [5 empty] | 0
3.1 |  |  |  | ESTACAS | [5 empty] | 0
3.1.1 | Composição | Próprio | Z-2 | ESTACA ESCAVADA MECANICAMENTE, SEM FLUIDO ESTABILIZANTE, COM 30CM DE DIÂMETRO, CONCRETO LANÇADO POR CAMINHÃO BETONEIRA (EXCLUSIVE MOBILIZAÇÃO E DESMOBILIZAÇÃO). AF_01/2020 (REF 100896 SINAPI) | M | 72 |  | 0 | 0 | 0
3.1.2 | Composição | Próprio | Z-3 | ESTACA ESCAVADA MECANICAMENTE, SEM FLUIDO ESTABILIZANTE, COM 50CM DE DIÂMETRO, CONCRETO LANÇADO POR CAMINHÃO BETONEIRA (EXCLUSIVE MOBILIZAÇÃO E DESMOBILIZAÇÃO). AF_01/2020 (REF 100898 SINAPI) | M | 4716 |  | 0 | 0 | 0
3.1.3 | Insumo | SINAPI | 38406 | CONCRETO USINADO BOMBEAVEL, CLASSE DE RESISTENCIA C30, COM BRITA 0 E 1, SLUMP = 130 +/- 20 MM, EXCLUI SERVICO DE BOMBEAMENTO (NBR 8953) | M3 | 929.754 |  | 0 | 0 | 0
3.1.4 | Composição | SINAPI | 95584 | MONTAGEM DE ARMADURA TRANSVERSAL DE ESTACAS DE SEÇÃO CIRCULAR, DIÂMETRO = 6,3 MM. AF_11/2016 | KG | 28.2 |  | 0 | 0 | 0
3.1.5 | Composição | SINAPI | 95578 | MONTAGEM DE ARMADURA LONGITUDINAL/TRANSVERSAL DE ESTACAS DE SEÇÃO CIRCULAR, DIÂMETRO = 12,5 MM. AF_11/2016 | KG | 10716.2 |  | 0 | 0 | 0
3.1.6 | Composição | SINAPI | 95583 | MONTAGEM DE ARMADURA TRANSVERSAL DE ESTACAS DE SEÇÃO CIRCULAR, DIÂMETRO = 5,0 MM. AF_11/2016 | KG | 2180.7 |  | 0 | 0 | 0
3.2 |  |  |  | BLOCOS | [5 empty] | 0
3.2.1 | Composição | SINAPI | 96523 | ESCAVAÇÃO MANUAL PARA BLOCO DE COROAMENTO OU SAPATA, COM PREVISÃO DE FÔRMA. AF_06/2017 | M3 | 772.49 |  | 0 | 0 | 0
3.2.2 | Composição | SINAPI | 96621 | LASTRO COM MATERIAL GRANULAR, APLICAÇÃO EM BLOCOS DE COROAMENTO, ESPESSURA DE *5 CM*. AF_08/2017 | M3 | 18.42 |  | 0 | 0 | 0
3.2.3 | Composição | SINAPI | 93382 | REATERRO MANUAL DE VALAS COM COMPACTAÇÃO MECANIZADA. AF_04/2016 | M3 | 249.03 |  | 0 | 0 | 0
3.2.4 | Composição | SINAPI | 96543 | ARMAÇÃO DE BLOCO, VIGA BALDRAME E SAPATA UTILIZANDO AÇO CA-60 DE 5 MM - MONTAGEM. AF_06/2017 | KG | 2743.9 |  | 0 | 0 | 0
3.2.5 | Composição | SINAPI | 96544 | ARMAÇÃO DE BLOCO, VIGA BALDRAME OU SAPATA UTILIZANDO AÇO CA-50 DE 6,3 MM - MONTAGEM. AF_06/2017 | KG | 2948.5 |  | 0 | 0 | 0
3.2.6 | Composição | SINAPI | 96545 | ARMAÇÃO DE BLOCO, VIGA BALDRAME OU SAPATA UTILIZANDO AÇO CA-50 DE 8 MM - MONTAGEM. AF_06/2017 | KG | 585.1 |  | 0 | 0 | 0
3.2.7 | Composição | SINAPI | 96546 | ARMAÇÃO DE BLOCO, VIGA BALDRAME OU SAPATA UTILIZANDO AÇO CA-50 DE 10 MM - MONTAGEM. AF_06/2017 | KG | 1429.3 |  | 0 | 0 | 0
3.2.8 | Composição | SINAPI | 96547 | ARMAÇÃO DE BLOCO, VIGA BALDRAME OU SAPATA UTILIZANDO AÇO CA-50 DE 12,5 MM - MONTAGEM. AF_06/2017 | KG | 3233.1 |  | 0 | 0 | 0
3.2.9 | Composição | SINAPI | 96534 | FABRICAÇÃO, MONTAGEM E DESMONTAGEM DE FÔRMA PARA BLOCO DE COROAMENTO, EM MADEIRA SERRADA, E=25 MM, 4 UTILIZAÇÕES. AF_06/2017 | M2 | 368.34 |  | 0 | 0 | 0
3.2.10 | Composição | SINAPI | 95602 | ARRASAMENTO MECANICO DE ESTACA DE CONCRETO ARMADO, DIAMETROS DE 41 CM A 60 CM. AF_11/2016 | uni | 266 |  | 0 | 0 | 0
3.2.11 | Composição | SINAPI | 96557 | CONCRETAGEM DE BLOCOS DE COROAMENTO E VIGAS BALDRAMES, FCK 30 MPA, COM USO DE BOMBA  LANÇAMENTO, ADENSAMENTO E ACABAMENTO. AF_06/2017 | M3 | 298.67 |  | 0 | 0 | 0
3.3 |  |  |  | VIGAS BALDRAMES | [5 empty] | 0
3.3.1 | Composição | SINAPI | 96525 | ESCAVAÇÃO MECANIZADA PARA VIGA BALDRAME, COM PREVISÃO DE FÔRMA, COM MINI-ESCAVADEIRA. AF_06/2017 | M3 | 24.18 |  | 0 | 0 | 0
3.3.2 | Composição | SINAPI | 96536 | FABRICAÇÃO, MONTAGEM E DESMONTAGEM DE FÔRMA PARA VIGA BALDRAME, EM MADEIRA SERRADA, E=25 MM, 4 UTILIZAÇÕES. AF_06/2017 | M2 | 232.75 |  | 0 | 0 | 0
3.3.3 | Composição | SINAPI | 96543 | ARMAÇÃO DE BLOCO, VIGA BALDRAME E SAPATA UTILIZANDO AÇO CA-60 DE 5 MM - MONTAGEM. AF_06/2017 | KG | 199.1 |  | 0 | 0 | 0
3.3.4 | Composição | SINAPI | 96544 | ARMAÇÃO DE BLOCO, VIGA BALDRAME OU SAPATA UTILIZANDO AÇO CA-50 DE 6,3 MM - MONTAGEM. AF_06/2017 | KG | 39.1 |  | 0 | 0 | 0
3.3.5 | Composição | SINAPI | 96545 | ARMAÇÃO DE BLOCO, VIGA BALDRAME OU SAPATA UTILIZANDO AÇO CA-50 DE 8 MM - MONTAGEM. AF_06/2017 | KG | 20.5 |  | 0 | 0 | 0
3.3.6 | Composição | SINAPI | 96546 | ARMAÇÃO DE BLOCO, VIGA BALDRAME OU SAPATA UTILIZANDO AÇO CA-50 DE 10 MM - MONTAGEM. AF_06/2017 | KG | 371.8 |  | 0 | 0 | 0
3.3.7 | Composição | SINAPI | 96547 | ARMAÇÃO DE BLOCO, VIGA BALDRAME OU SAPATA UTILIZANDO AÇO CA-50 DE 12,5 MM - MONTAGEM. AF_06/2017 | KG | 150 |  | 0 | 0 | 0
3.3.8 | Composição | SINAPI | 96548 | ARMAÇÃO DE BLOCO, VIGA BALDRAME OU SAPATA UTILIZANDO AÇO CA-50 DE 16 MM - MONTAGEM. AF_06/2017 | KG | 168.1 |  | 0 | 0 | 0
3.3.9 | Composição | SINAPI | 96549 | ARMAÇÃO DE BLOCO, VIGA BALDRAME OU SAPATA UTILIZANDO AÇO CA-50 DE 20 MM - MONTAGEM. AF_06/2017 | KG | 51.3 |  | 0 | 0 | 0
3.3.10 | Composição | SINAPI | 96557 | CONCRETAGEM DE BLOCOS DE COROAMENTO E VIGAS BALDRAMES, FCK 30 MPA, COM USO DE BOMBA  LANÇAMENTO, ADENSAMENTO E ACABAMENTO. AF_06/2017 | M3 | 18.6 |  | 0 | 0 | 0
3.3.11 | Composição | SINAPI | 98557 | IMPERMEABILIZAÇÃO DE SUPERFÍCIE COM EMULSÃO ASFÁLTICA, 2 DEMÃOS AF_06/2018 | M2 | 232.75 |  | 0 | 0 | 0
4 |  |  |  | SUPERESTRUTURA | [5 empty] | 0
4.1 |  |  |  | PILARES | [5 empty] | 0
4.1.1 | Composição | Próprio | Z-4 | CONCRETAGEM DE PILARES, FCK = 35 MPA, COM USO DE BOMBA EM EDIFICAÇÃO COM SEÇÃO MÉDIA DE PILARES MAIOR QUE 0,25 M² - LANÇAMENTO, ADENSAMENTO E ACABAMENTO. (REF 09/2021 SINAPI) | M3 | 342.172 |  | 0 | 0 | 0
4.1.2 | Composição | Próprio | Z-5 | CONCRETAGEM DE PILARES, FCK = 35 MPA, COM USO DE BOMBA EM EDIFICAÇÃO COM SEÇÃO MÉDIA DE PILARES MENOR OU IGUAL A 0,25 M² - LANÇAMENTO, ADENSAMENTO E ACABAMENTO. (REF 92720 SINAPI 09/2021) | M3 | 84.286 |  | 0 | 0 | 0
4.1.3 | Composição | SINAPI | 92264 | FABRICAÇÃO DE FÔRMA PARA PILARES E ESTRUTURAS SIMILARES, EM CHAPA DE MADEIRA COMPENSADA PLASTIFICADA, E = 18 MM. AF_09/2020 | M2 | 4216.2 |  | 0 | 0 | 0
4.1.5 | Composição | SINAPI | 92776 | ARMAÇÃO DE PILAR OU VIGA DE UMA ESTRUTURA CONVENCIONAL DE CONCRETO ARMADO EM UMA EDIFICAÇÃO TÉRREA OU SOBRADO UTILIZANDO AÇO CA-50 DE 6,3 MM - MONTAGEM. AF_12/2015 | KG | 7705.8 |  | 0 | 0 | 0
4.1.6 | Composição | SINAPI | 92761 | ARMAÇÃO DE PILAR OU VIGA DE UMA ESTRUTURA CONVENCIONAL DE CONCRETO ARMADO EM UM EDIFÍCIO DE MÚLTIPLOS PAVIMENTOS UTILIZANDO AÇO CA-50 DE 8,0 MM - MONTAGEM. AF_12/2015 | KG | 4689.8 |  | 0 | 0 | 0
4.1.7 | Composição | SINAPI | 92778 | ARMAÇÃO DE PILAR OU VIGA DE UMA ESTRUTURA CONVENCIONAL DE CONCRETO ARMADO EM UMA EDIFICAÇÃO TÉRREA OU SOBRADO UTILIZANDO AÇO CA-50 DE 10,0 MM - MONTAGEM. AF_12/2015 | KG | 6107.8 |  | 0 | 0 | 0
4.1.8 | Composição | SINAPI | 92779 | ARMAÇÃO DE PILAR OU VIGA DE UMA ESTRUTURA CONVENCIONAL DE CONCRETO ARMADO EM UMA EDIFICAÇÃO TÉRREA OU SOBRADO UTILIZANDO AÇO CA-50 DE 12,5 MM - MONTAGEM. AF_12/2015 | KG | 4928.5 |  | 0 | 0 | 0
4.1.9 | Composição | SINAPI | 92780 | ARMAÇÃO DE PILAR OU VIGA DE UMA ESTRUTURA CONVENCIONAL DE CONCRETO ARMADO EM UMA EDIFICAÇÃO TÉRREA OU SOBRADO UTILIZANDO AÇO CA-50 DE 16,0 MM - MONTAGEM. AF_12/2015 | KG | 11886.3 |  | 0 | 0 | 0
4.1.10 | Composição | SINAPI | 92781 | ARMAÇÃO DE PILAR OU VIGA DE UMA ESTRUTURA CONVENCIONAL DE CONCRETO ARMADO EM UMA EDIFICAÇÃO TÉRREA OU SOBRADO UTILIZANDO AÇO CA-50 DE 20,0 MM - MONTAGEM. AF_12/2015 | KG | 14484.6 |  | 0 | 0 | 0
4.1.11 | Composição | SINAPI | 92782 | ARMAÇÃO DE PILAR OU VIGA DE UMA ESTRUTURA CONVENCIONAL DE CONCRETO ARMADO EM UMA EDIFICAÇÃO TÉRREA OU SOBRADO UTILIZANDO AÇO CA-50 DE 25,0 MM - MONTAGEM. AF_12/2015 | KG | 492.6 |  | 0 | 0 | 0
4.1.12 | Composição | SINAPI | 92759 | ARMAÇÃO DE PILAR OU VIGA DE UMA ESTRUTURA CONVENCIONAL DE CONCRETO ARMADO EM UM EDIFÍCIO DE MÚLTIPLOS PAVIMENTOS UTILIZANDO AÇO CA-60 DE 5,0 MM - MONTAGEM. AF_12/2015 | KG | 7073.3 |  | 0 | 0 | 0
4.1.13 | Composição | Próprio | PS-265 | ALUGUEL DE GUINDASTE PARA IÇAMENTO DOS PILARES PRÉ-MOLDADOS, LANÇA COM 45 METROS, PARA UM PERÍODO DE 25 DIAS, MOBILIZAÇÃO DENTRO DO PERÍMETRO URBANO DE SORRISO. | UNI | 1 |  | 0 | 0 | 0
4.2 |  |  |  | VIGAS | [5 empty] | 0
4.2.1 | Composição | Próprio | Z-7 | CONCRETAGEM DE VIGAS E LAJES, FCK=35 MPA, PARA QUALQUER TIPO DE LAJE COM BALDES EM EDIFICAÇÃO DE MULTIPAVIMENTOS ATÉ 04 ANDARES, COM ÁREA MÉDIA DE LAJES MENOR OU IGUAL A 20 M² - LANÇAMENTO, ADENSAMENTO E ACABAMENTO. (REF. 92742 SINAPI 09//2021) | M3 | 249.3 |  | 0 | 0 | 0
4.2.2 | Composição | SINAPI | 96542 | FABRICAÇÃO, MONTAGEM E DESMONTAGEM DE FÔRMA PARA VIGA BALDRAME, EM CHAPA DE MADEIRA COMPENSADA RESINADA, E=17 MM, 4 UTILIZAÇÕES. AF_06/2017 | M2 | 2665.5 |  | 0 | 0 | 0
4.2.4 | Composição | SINAPI | 92776 | ARMAÇÃO DE PILAR OU VIGA DE UMA ESTRUTURA CONVENCIONAL DE CONCRETO ARMADO EM UMA EDIFICAÇÃO TÉRREA OU SOBRADO UTILIZANDO AÇO CA-50 DE 6,3 MM - MONTAGEM. AF_12/2015 | KG | 6553.4 |  | 0 | 0 | 0
4.2.5 | Composição | SINAPI | 92777 | ARMAÇÃO DE PILAR OU VIGA DE UMA ESTRUTURA CONVENCIONAL DE CONCRETO ARMADO EM UMA EDIFICAÇÃO TÉRREA OU SOBRADO UTILIZANDO AÇO CA-50 DE 8,0 MM - MONTAGEM. AF_12/2015 | KG | 3355.3 |  | 0 | 0 | 0
4.2.6 | Composição | SINAPI | 92778 | ARMAÇÃO DE PILAR OU VIGA DE UMA ESTRUTURA CONVENCIONAL DE CONCRETO ARMADO EM UMA EDIFICAÇÃO TÉRREA OU SOBRADO UTILIZANDO AÇO CA-50 DE 10,0 MM - MONTAGEM. AF_12/2015 | KG | 5203.6 |  | 0 | 0 | 0
4.2.7 | Composição | SINAPI | 92779 | ARMAÇÃO DE PILAR OU VIGA DE UMA ESTRUTURA CONVENCIONAL DE CONCRETO ARMADO EM UMA EDIFICAÇÃO TÉRREA OU SOBRADO UTILIZANDO AÇO CA-50 DE 12,5 MM - MONTAGEM. AF_12/2015 | KG | 3973.7 |  | 0 | 0 | 0
4.2.8 | Composição | SINAPI | 92780 | ARMAÇÃO DE PILAR OU VIGA DE UMA ESTRUTURA CONVENCIONAL DE CONCRETO ARMADO EM UMA EDIFICAÇÃO TÉRREA OU SOBRADO UTILIZANDO AÇO CA-50 DE 16,0 MM - MONTAGEM. AF_12/2015 | KG | 5310 |  | 0 | 0 | 0
4.2.9 | Composição | SINAPI | 92781 | ARMAÇÃO DE PILAR OU VIGA DE UMA ESTRUTURA CONVENCIONAL DE CONCRETO ARMADO EM UMA EDIFICAÇÃO TÉRREA OU SOBRADO UTILIZANDO AÇO CA-50 DE 20,0 MM - MONTAGEM. AF_12/2015 | KG | 6800 |  | 0 | 0 | 0
4.2.10 | Composição | SINAPI | 92782 | ARMAÇÃO DE PILAR OU VIGA DE UMA ESTRUTURA CONVENCIONAL DE CONCRETO ARMADO EM UMA EDIFICAÇÃO TÉRREA OU SOBRADO UTILIZANDO AÇO CA-50 DE 25,0 MM - MONTAGEM. AF_12/2015 | KG | 6045.3 |  | 0 | 0 | 0
4.2.11 | Composição | SINAPI | 92759 | ARMAÇÃO DE PILAR OU VIGA DE UMA ESTRUTURA CONVENCIONAL DE CONCRETO ARMADO EM UM EDIFÍCIO DE MÚLTIPLOS PAVIMENTOS UTILIZANDO AÇO CA-60 DE 5,0 MM - MONTAGEM. AF_12/2015 | KG | 4383.9 |  | 0 | 0 | 0
4.2.12 | Composição | SEINFRA | C3343 | PROTENSÃO E INJEÇÃO EM CABO COM CORDOALHA DE 12,7mm | KG | 1501.2 |  | 0 | 0 | 0
4.2.13 | Composição | Próprio | PS-266 | ALUGUEL DE GUINDASTE PARA IÇAMENTO DE VIGAS E LAJES PRÉ-MOLDADAS, LANÇA COM 45 METROS, PARA UM PERÍODO DE 15 DIAS, MOBILIZAÇÃO DENTRO DO PERÍMETRO URBANO DE SORRISO. | UNI | 1 |  | 0 | 0 | 0
4.3 |  |  |  | ESCADAS | [5 empty] | 0
4.3.1 | Composição | Próprio | Z-7 | CONCRETAGEM DE VIGAS E LAJES, FCK=35 MPA, PARA QUALQUER TIPO DE LAJE COM BALDES EM EDIFICAÇÃO DE MULTIPAVIMENTOS ATÉ 04 ANDARES, COM ÁREA MÉDIA DE LAJES MENOR OU IGUAL A 20 M² - LANÇAMENTO, ADENSAMENTO E ACABAMENTO. (REF. 92742 SINAPI 09//2021) | M3 | 16.6 |  | 0 | 0 | 0
4.3.2 | Composição | SINAPI | 95944 | ARMAÇÃO DE ESCADA, COM 2 LANCES, DE UMA ESTRUTURA CONVENCIONAL DE CONCRETO ARMADO UTILIZANDO AÇO CA-50 DE 6,3 MM - MONTAGEM. AF_01/2017 | KG | 729.5 |  | 0 | 0 | 0
4.3.3 | Composição | SINAPI | 95945 | ARMAÇÃO DE ESCADA, COM 2 LANCES, DE UMA ESTRUTURA CONVENCIONAL DE CONCRETO ARMADO UTILIZANDO AÇO CA-50 DE 8,0 MM - MONTAGEM. AF_01/2017 | KG | 340.7 |  | 0 | 0 | 0
4.3.4 | Composição | SINAPI | 95946 | ARMAÇÃO DE ESCADA, COM 2 LANCES, DE UMA ESTRUTURA CONVENCIONAL DE CONCRETO ARMADO UTILIZANDO AÇO CA-50 DE 10,0 MM - MONTAGEM. AF_01/2017 | KG | 301.4 |  | 0 | 0 | 0
4.3.5 | Composição | SINAPI | 95947 | ARMAÇÃO DE ESCADA, COM 2 LANCES, DE UMA ESTRUTURA CONVENCIONAL DE CONCRETO ARMADO UTILIZANDO AÇO CA-50 DE 12,5 MM - MONTAGEM. AF_01/2017 | KG | 653.6 |  | 0 | 0 | 0
4.3.6 | Composição | SINAPI | 95943 | ARMAÇÃO DE ESCADA, COM 2 LANCES, DE UMA ESTRUTURA CONVENCIONAL DE CONCRETO ARMADO UTILIZANDO AÇO CA-60 DE 5,0 MM - MONTAGEM. AF_01/2017 | KG | 15.1 |  | 0 | 0 | 0
4.3.7 | Composição | SINAPI | 102042 | MONTAGEM E DESMONTAGEM DE FÔRMA PARA ESCADAS, COM 1 LANCE E LAJE PLANA, EM CHAPA DE MADEIRA COMPENSADA RESINADA, 4 UTILIZAÇÕES. AF_11/2020 | M2 | 178.8 |  | 0 | 0 | 0
4.3.8 | Composição | SINAPI | 101792 | ESCORAMENTO DE FÔRMAS DE LAJE EM MADEIRA NÃO APARELHADA, PÉ-DIREITO SIMPLES, INCLUSO TRAVAMENTO, 4 UTILIZAÇÕES. AF_09/2020 | M3 | 312.9 |  | 0 | 0 | 0
4.4 |  |  |  | RAMPAS | [5 empty] | 0
4.4.5 | Composição | Próprio | Z-7 | CONCRETAGEM DE VIGAS E LAJES, FCK=35 MPA, PARA QUALQUER TIPO DE LAJE COM BALDES EM EDIFICAÇÃO DE MULTIPAVIMENTOS ATÉ 04 ANDARES, COM ÁREA MÉDIA DE LAJES MENOR OU IGUAL A 20 M² - LANÇAMENTO, ADENSAMENTO E ACABAMENTO. (REF. 92742 SINAPI 09//2021) | M3 | 28.6 |  | 0 | 0 | 0
4.4.6 | Composição | SINAPI | 102042 | MONTAGEM E DESMONTAGEM DE FÔRMA PARA ESCADAS, COM 1 LANCE E LAJE PLANA, EM CHAPA DE MADEIRA COMPENSADA RESINADA, 4 UTILIZAÇÕES. AF_11/2020 | M2 | 180.8 |  | 0 | 0 | 0
4.4.7 | Composição | SINAPI | 101792 | ESCORAMENTO DE FÔRMAS DE LAJE EM MADEIRA NÃO APARELHADA, PÉ-DIREITO SIMPLES, INCLUSO TRAVAMENTO, 4 UTILIZAÇÕES. AF_09/2020 | M3 | 316.4 |  | 0 | 0 | 0
4.4.8 | Composição | SINAPI | 92769 | ARMAÇÃO DE LAJE DE UMA ESTRUTURA CONVENCIONAL DE CONCRETO ARMADO EM UM EDIFÍCIO DE MÚLTIPLOS PAVIMENTOS UTILIZANDO AÇO CA-50 DE 6,3 MM - MONTAGEM. AF_12/2015 | KG | 602.7 |  | 0 | 0 | 0
4.4.9 | Composição | SINAPI | 92770 | ARMAÇÃO DE LAJE DE UMA ESTRUTURA CONVENCIONAL DE CONCRETO ARMADO EM UM EDIFÍCIO DE MÚLTIPLOS PAVIMENTOS UTILIZANDO AÇO CA-50 DE 8,0 MM - MONTAGEM. AF_12/2015 | KG | 371.1 |  | 0 | 0 | 0
4.4.10 | Composição | SINAPI | 92772 | ARMAÇÃO DE LAJE DE UMA ESTRUTURA CONVENCIONAL DE CONCRETO ARMADO EM UM EDIFÍCIO DE MÚLTIPLOS PAVIMENTOS UTILIZANDO AÇO CA-50 DE 12,5 MM - MONTAGEM. AF_12/2015 | KG | 423.1 |  | 0 | 0 | 0
4.4.11 | Composição | SINAPI | 92773 | ARMAÇÃO DE LAJE DE UMA ESTRUTURA CONVENCIONAL DE CONCRETO ARMADO EM UM EDIFÍCIO DE MÚLTIPLOS PAVIMENTOS UTILIZANDO AÇO CA-50 DE 16,0 MM - MONTAGEM. AF_12/2015 | KG | 2784.6 |  | 0 | 0 | 0
4.5 |  |  |  | FABRICAÇÃO DAS LAJES | [5 empty] | 0
4.5.1 | Composição | Próprio | Z-7 | CONCRETAGEM DE VIGAS E LAJES, FCK=35 MPA, PARA QUALQUER TIPO DE LAJE COM BALDES EM EDIFICAÇÃO DE MULTIPAVIMENTOS ATÉ 04 ANDARES, COM ÁREA MÉDIA DE LAJES MENOR OU IGUAL A 20 M² - LANÇAMENTO, ADENSAMENTO E ACABAMENTO. (REF. 92742 SINAPI 09//2021) | M3 | 1405.21 |  | 0 | 0 | 0
4.5.2 | Composição | SINAPI | 92267 | FABRICAÇÃO DE FÔRMA PARA LAJES, EM CHAPA DE MADEIRA COMPENSADA RESINADA, E = 17 MM. AF_09/2020 | M2 | 201.128 |  | 0 | 0 | 0
4.6 |  |  |  | CAPEAMENTO DAS LAJES | [5 empty] | 0
4.6.1 | Composição | SINAPI | 97091 | ARMAÇÃO PARA EXECUÇÃO DE RADIER, COM USO DE TELA Q-159. AF_09/2017 | KG | 15609 |  | 0 | 0 | 0
4.6.2 | Composição | SINAPI | 92773 | ARMAÇÃO DE LAJE DE UMA ESTRUTURA CONVENCIONAL DE CONCRETO ARMADO EM UM EDIFÍCIO DE MÚLTIPLOS PAVIMENTOS UTILIZANDO AÇO CA-50 DE 16,0 MM - MONTAGEM. AF_12/2015 | KG | 1458.4 |  | 0 | 0 | 0
4.6.3 | Composição | Próprio | Z-7 | CONCRETAGEM DE VIGAS E LAJES, FCK=35 MPA, PARA QUALQUER TIPO DE LAJE COM BALDES EM EDIFICAÇÃO DE MULTIPAVIMENTOS ATÉ 04 ANDARES, COM ÁREA MÉDIA DE LAJES MENOR OU IGUAL A 20 M² - LANÇAMENTO, ADENSAMENTO E ACABAMENTO. (REF. 92742 SINAPI 09//2021) | M3 | 371.64 |  | 0 | 0 | 0
4.7 |  |  |  | LAJES NERVURADAS | [5 empty] | 0
4.7.1 | Composição | SINAPI | 92770 | ARMAÇÃO DE LAJE DE UMA ESTRUTURA CONVENCIONAL DE CONCRETO ARMADO EM UM EDIFÍCIO DE MÚLTIPLOS PAVIMENTOS UTILIZANDO AÇO CA-50 DE 8,0 MM - MONTAGEM. AF_12/2015 | KG | 116.8 |  | 0 | 0 | 0
4.7.2 | Composição | SINAPI | 92773 | ARMAÇÃO DE LAJE DE UMA ESTRUTURA CONVENCIONAL DE CONCRETO ARMADO EM UM EDIFÍCIO DE MÚLTIPLOS PAVIMENTOS UTILIZANDO AÇO CA-50 DE 16,0 MM - MONTAGEM. AF_12/2015 | KG | 531.5 |  | 0 | 0 | 0
4.7.3 | Composição | Próprio | Z-7 | CONCRETAGEM DE VIGAS E LAJES, FCK=35 MPA, PARA QUALQUER TIPO DE LAJE COM BALDES EM EDIFICAÇÃO DE MULTIPAVIMENTOS ATÉ 04 ANDARES, COM ÁREA MÉDIA DE LAJES MENOR OU IGUAL A 20 M² - LANÇAMENTO, ADENSAMENTO E ACABAMENTO. (REF. 92742 SINAPI 09//2021) | M3 | 43.14 |  | 0 | 0 | 0
4.7.4 | Composição | SINAPI | 101792 | ESCORAMENTO DE FÔRMAS DE LAJE EM MADEIRA NÃO APARELHADA, PÉ-DIREITO SIMPLES, INCLUSO TRAVAMENTO, 4 UTILIZAÇÕES. AF_09/2020 | M3 | 121.6 |  | 0 | 0 | 0
4.7.5 | Insumo | Próprio | A-1 | BLOCO DE EPS DE 40X40X30 CM. FORNECIMENTO | UN | 87 |  | 0 | 0 | 0
4.7.6 | Composição | Próprio | PS-267 | ALUGUEL DE GUINDASTE PARA IÇAMENTO DE VIGAS E LAJES PRÉ-MOLDADAS, LANÇA COM 45 METROS, PARA UM PERÍODO DE 10 DIAS, MOBILIZAÇÃO DENTRO DO PERÍMETRO URBANO DE SORRISO. | UNI | 1 |  | 0 | 0 | 0
4.8 |  |  |  | MARQUISES | [5 empty] | 0
4.8.1 | Composição | SINAPI | 92769 | ARMAÇÃO DE LAJE DE UMA ESTRUTURA CONVENCIONAL DE CONCRETO ARMADO EM UM EDIFÍCIO DE MÚLTIPLOS PAVIMENTOS UTILIZANDO AÇO CA-50 DE 6,3 MM - MONTAGEM. AF_12/2015 | KG | 91.9 |  | 0 | 0 | 0
4.8.2 | Composição | SINAPI | 92770 | ARMAÇÃO DE LAJE DE UMA ESTRUTURA CONVENCIONAL DE CONCRETO ARMADO EM UM EDIFÍCIO DE MÚLTIPLOS PAVIMENTOS UTILIZANDO AÇO CA-50 DE 8,0 MM - MONTAGEM. AF_12/2015 | KG | 263.4 |  | 0 | 0 | 0
4.8.3 | Composição | SINAPI | 92771 | ARMAÇÃO DE LAJE DE UMA ESTRUTURA CONVENCIONAL DE CONCRETO ARMADO EM UM EDIFÍCIO DE MÚLTIPLOS PAVIMENTOS UTILIZANDO AÇO CA-50 DE 10,0 MM - MONTAGEM. AF_12/2015 | KG | 242.5 |  | 0 | 0 | 0
4.8.4 | Composição | SINAPI | 92772 | ARMAÇÃO DE LAJE DE UMA ESTRUTURA CONVENCIONAL DE CONCRETO ARMADO EM UM EDIFÍCIO DE MÚLTIPLOS PAVIMENTOS UTILIZANDO AÇO CA-50 DE 12,5 MM - MONTAGEM. AF_12/2015 | KG | 795.3 |  | 0 | 0 | 0
4.8.5 | Composição | SINAPI | 92773 | ARMAÇÃO DE LAJE DE UMA ESTRUTURA CONVENCIONAL DE CONCRETO ARMADO EM UM EDIFÍCIO DE MÚLTIPLOS PAVIMENTOS UTILIZANDO AÇO CA-50 DE 16,0 MM - MONTAGEM. AF_12/2015 | KG | 2753.1 |  | 0 | 0 | 0
4.8.6 | Composição | SINAPI | 92774 | ARMAÇÃO DE LAJE DE UMA ESTRUTURA CONVENCIONAL DE CONCRETO ARMADO EM UM EDIFÍCIO DE MÚLTIPLOS PAVIMENTOS UTILIZANDO AÇO CA-50 DE 20,0 MM - MONTAGEM. AF_12/2015 | KG | 317.6 |  | 0 | 0 | 0
4.8.7 | Composição | Próprio | Z-7 | CONCRETAGEM DE VIGAS E LAJES, FCK=35 MPA, PARA QUALQUER TIPO DE LAJE COM BALDES EM EDIFICAÇÃO DE MULTIPAVIMENTOS ATÉ 04 ANDARES, COM ÁREA MÉDIA DE LAJES MENOR OU IGUAL A 20 M² - LANÇAMENTO, ADENSAMENTO E ACABAMENTO. (REF. 92742 SINAPI 09//2021) | M3 | 22.84 |  | 0 | 0 | 0
4.8.8 | Composição | SINAPI | 92267 | FABRICAÇÃO DE FÔRMA PARA LAJES, EM CHAPA DE MADEIRA COMPENSADA RESINADA, E = 17 MM. AF_09/2020 | M2 | 151.7 |  | 0 | 0 | 0
4.8.9 | Composição | SINAPI | 101792 | ESCORAMENTO DE FÔRMAS DE LAJE EM MADEIRA NÃO APARELHADA, PÉ-DIREITO SIMPLES, INCLUSO TRAVAMENTO, 4 UTILIZAÇÕES. AF_09/2020 | M3 | 408.3 |  | 0 | 0 | 0
4.9 |  |  |  | RESERVATÓRIO | [5 empty] | 0
4.9.1 | Composição | SINAPI | 92917 | ARMAÇÃO DE ESTRUTURAS DE CONCRETO ARMADO, EXCETO VIGAS, PILARES, LAJES E FUNDAÇÕES, UTILIZANDO AÇO CA-50 DE 8,0 MM - MONTAGEM. AF_12/2015 | KG | 185.3 |  | 0 | 0 | 0
4.9.2 | Composição | SINAPI | 92919 | ARMAÇÃO DE ESTRUTURAS DE CONCRETO ARMADO, EXCETO VIGAS, PILARES, LAJES E FUNDAÇÕES, UTILIZANDO AÇO CA-50 DE 10,0 MM - MONTAGEM. AF_12/2015 | KG | 132.3 |  | 0 | 0 | 0
4.9.3 | Composição | SINAPI | 92921 | ARMAÇÃO DE ESTRUTURAS DE CONCRETO ARMADO, EXCETO VIGAS, PILARES, LAJES E FUNDAÇÕES, UTILIZANDO AÇO CA-50 DE 12,5 MM - MONTAGEM. AF_12/2015 | KG | 367.3 |  | 0 | 0 | 0
4.9.4 | Composição | SINAPI | 92922 | ARMAÇÃO DE ESTRUTURAS DE CONCRETO ARMADO, EXCETO VIGAS, PILARES, LAJES E FUNDAÇÕES, UTILIZANDO AÇO CA-50 DE 16,0 MM - MONTAGEM. AF_12/2015 | KG | 2367.7 |  | 0 | 0 | 0
4.9.5 | Composição | SINAPI | 92915 | ARMAÇÃO DE ESTRUTURAS DE CONCRETO ARMADO, EXCETO VIGAS, PILARES, LAJES E FUNDAÇÕES, UTILIZANDO AÇO CA-60 DE 5,0 MM - MONTAGEM. AF_12/2015 | KG | 25.5 |  | 0 | 0 | 0
4.9.6 | Composição | Próprio | Z-7 | CONCRETAGEM DE VIGAS E LAJES, FCK=35 MPA, PARA QUALQUER TIPO DE LAJE COM BALDES EM EDIFICAÇÃO DE MULTIPAVIMENTOS ATÉ 04 ANDARES, COM ÁREA MÉDIA DE LAJES MENOR OU IGUAL A 20 M² - LANÇAMENTO, ADENSAMENTO E ACABAMENTO. (REF. 92742 SINAPI 09//2021) | M3 | 12.789 |  | 0 | 0 | 0
5 |  |  |  | IMPERMEABILIZAÇÕES E TRATAMENTOS | [5 empty] | 0
5.1 | Composição | SINAPI | 98547 | IMPERMEABILIZAÇÃO DE SUPERFÍCIE COM MANTA ASFÁLTICA, DUAS CAMADAS, INCLUSIVE APLICAÇÃO DE PRIMER ASFÁLTICO, E=3MM E E=4MM. AF_06/2018 | M2 | 114.23 |  | 0 | 0 | 0
5.2 | Composição | SINAPI | 87755 | CONTRAPISO EM ARGAMASSA TRAÇO 1:4 (CIMENTO E AREIA), PREPARO MECÂNICO COM BETONEIRA 400 L, APLICADO EM ÁREAS MOLHADAS SOBRE IMPERMEABILIZAÇÃO, ESPESSURA 3CM. AF_06/2014 | M2 | 114.23 |  | 0 | 0 | 0
6 |  |  |  | PAVIMENTO TÉRREO | [5 empty] | 0
6.1 |  |  |  | ALVENARIAS E VEDAÇÕES | [5 empty] | 0
6.1.1 | Composição | SINAPI | 87491 | ALVENARIA DE VEDAÇÃO DE BLOCOS CERÂMICOS FURADOS NA VERTICAL DE 14X19X39CM (ESPESSURA 14CM) DE PAREDES COM ÁREA LÍQUIDA MAIOR OU IGUAL A 6M² COM VÃOS E ARGAMASSA DE ASSENTAMENTO COM PREPARO EM BETONEIRA. AF_06/2014 | M2 | 1139.31 |  | 0 | 0 | 0
6.1.2 | Composição | SINAPI | 93187 | VERGA MOLDADA IN LOCO EM CONCRETO PARA JANELAS COM MAIS DE 1,5 M DE VÃO. AF_03/2016 | M | 56.8 |  | 0 | 0 | 0
6.1.3 | Composição | SINAPI | 93186 | VERGA MOLDADA IN LOCO EM CONCRETO PARA JANELAS COM ATÉ 1,5 M DE VÃO. AF_03/2016 | M | 36.4 |  | 0 | 0 | 0
6.1.4 | Composição | SINAPI | 93197 | CONTRAVERGA MOLDADA IN LOCO EM CONCRETO PARA VÃOS DE MAIS DE 1,5 M DE COMPRIMENTO. AF_03/2016 | M | 27.5 |  | 0 | 0 | 0
6.1.5 | Composição | SINAPI | 93196 | CONTRAVERGA MOLDADA IN LOCO EM CONCRETO PARA VÃOS DE ATÉ 1,5 M DE COMPRIMENTO. AF_03/2016 | M | 15.9 |  | 0 | 0 | 0
6.2 |  |  |  | REVESTIMENTOS | [5 empty] | 0
6.2.1 |  |  |  | PAREDES INTERNAS | [5 empty] | 0
6.2.1.1 | Composição | SINAPI | 87879 | CHAPISCO APLICADO EM ALVENARIAS E ESTRUTURAS DE CONCRETO INTERNAS, COM COLHER DE PEDREIRO. ARGAMASSA TRAÇO 1:3 COM PREPARO EM BETONEIRA 400L. AF_06/2014 | M2 | 1401.98 |  | 0 | 0 | 0
6.2.1.2 | Composição | SINAPI | 87531 | EMBOÇO, PARA RECEBIMENTO DE CERÂMICA, EM ARGAMASSA TRAÇO 1:2:8, PREPARO MECÂNICO COM BETONEIRA 400L, APLICADO MANUALMENTE EM FACES INTERNAS DE PAREDES, PARA AMBIENTE COM ÁREA ENTRE 5M2 E 10M2, ESPESSURA DE 20MM, COM EXECUÇÃO DE TALISCAS. AF_06/2014 | M2 | 106.33 |  | 0 | 0 | 0
6.2.1.3 | Composição | SINAPI | 87271 | REVESTIMENTO CERÂMICO PARA PAREDES INTERNAS COM PLACAS TIPO ESMALTADA EXTRA DE DIMENSÕES 25X35 CM APLICADAS EM AMBIENTES DE ÁREA MAIOR QUE 5 M² A MEIA ALTURA DAS PAREDES. AF_06/2014 | M2 | 106.33 |  | 0 | 0 | 0
6.2.1.4 | Composição | SINAPI | 87529 | MASSA ÚNICA, PARA RECEBIMENTO DE PINTURA, EM ARGAMASSA TRAÇO 1:2:8, PREPARO MECÂNICO COM BETONEIRA 400L, APLICADA MANUALMENTE EM FACES INTERNAS DE PAREDES, ESPESSURA DE 20MM, COM EXECUÇÃO DE TALISCAS. AF_06/2014 | M2 | 1295.65 |  | 0 | 0 | 0
6.2.2 |  |  |  | TETOS INTERNOS | [5 empty] | 0
6.2.2.1 | Composição | SINAPI | 87414 | APLICAÇÃO MANUAL DE GESSO DESEMPENADO (SEM TALISCAS) EM TETO DE AMBIENTES DE ÁREA MAIOR QUE 10M², ESPESSURA DE 1,0CM. AF_06/2014 | M2 | 868.02 |  | 0 | 0 | 0
6.3 |  |  |  | ESQUADRIAS | [5 empty] | 0
6.3.1 |  |  |  | PORTAS | [5 empty] | 0
6.3.1.1 | Composição | SINAPI | 91341 | PORTA EM ALUMÍNIO DE ABRIR TIPO VENEZIANA COM GUARNIÇÃO, FIXAÇÃO COM PARAFUSOS - FORNECIMENTO E INSTALAÇÃO. AF_12/2019 | M2 | 21.21 |  | 0 | 0 | 0
6.3.1.2 | Composição | Próprio | PS-246 | PORTA DE ALUMÍNIO DE ABRIR COM VIDRO 4X2,10M, SENDO DUAS FOLHAS DE ABRIR E DUAS FIXAS - FORNECIMENTO E INSTALAÇÃO. | UNI | 4 |  | 0 | 0 | 0
6.3.2 |  |  |  | JANELAS | [5 empty] | 0
6.3.2.1 | Composição | SINAPI | 94569 | JANELA DE ALUMÍNIO TIPO MAXIM-AR, COM VIDROS, BATENTE E FERRAGENS. EXCLUSIVE ALIZAR, ACABAMENTO E CONTRAMARCO. FORNECIMENTO E INSTALAÇÃO. AF_12/2019 | M2 | 16.8 |  | 0 | 0 | 0
6.3.2.2 | Composição | SINAPI | 100674 | JANELA FIXA DE ALUMÍNIO PARA VIDRO, COM VIDRO, BATENTE E FERRAGENS. EXCLUSIVE ACABAMENTO, ALIZAR E CONTRAMARCO. FORNECIMENTO E INSTALAÇÃO. AF_12/2019 | M2 | 3.6 |  | 0 | 0 | 0
6.3.2.3 | Composição | SINAPI | 101965 | PEITORIL LINEAR EM GRANITO OU MÁRMORE, L = 15CM, COMPRIMENTO DE ATÉ 2M, ASSENTADO COM ARGAMASSA 1:6 COM ADITIVO. AF_11/2020 | M | 17.96 |  | 0 | 0 | 0
6.3.3 |  |  |  | ESPECIAIS | [5 empty] | 0
6.3.3.1 | Composição | Próprio | PS-022 | PELE DE VIDRO DE VIDRO LAMINADO 8MM EM ALUMINIO ANODIZADO 124 M² - FORNECIMENTO E INSTALAÇÃO. | M2 | 179.66 |  | 0 | 0 | 0
6.4 |  |  |  | PISOS, RODAPÉS E SOLEIRAS | [5 empty] | 0
6.4.1 |  |  |  | INFRAESTRUTURA | [5 empty] | 0
6.4.1.1 | Composição | SINAPI | 97083 | COMPACTAÇÃO MECÂNICA DE SOLO PARA EXECUÇÃO DE RADIER, COM COMPACTADOR DE SOLOS A PERCUSSÃO. AF_09/2017 | M2 | 1958.52 |  | 0 | 0 | 0
6.4.1.2 | Composição | SINAPI | 95240 | LASTRO DE CONCRETO MAGRO, APLICADO EM PISOS OU RADIERS, ESPESSURA DE 3 CM. AF_07/2016 | M2 | 868.02 |  | 0 | 0 | 0
6.4.1.3 | Composição | SINAPI | 87630 | CONTRAPISO EM ARGAMASSA TRAÇO 1:4 (CIMENTO E AREIA), PREPARO MECÂNICO COM BETONEIRA 400 L, APLICADO EM ÁREAS SECAS SOBRE LAJE, ADERIDO, ESPESSURA 3CM. AF_06/2014 | M2 | 868.02 |  | 0 | 0 | 0
6.4.1.4 | Composição | SINAPI | 97113 | APLICAÇÃO DE LONA PLÁSTICA PARA EXECUÇÃO DE PAVIMENTOS DE CONCRETO. AF_11/2017 | M2 | 1090.5 |  | 0 | 0 | 0
6.4.1.5 | Composição | SINAPI | 100322 | LASTRO COM MATERIAL GRANULAR (PEDRA BRITADA N.3), APLICADO EM PISOS OU RADIERS, ESPESSURA DE *10 CM*. AF_07/2019 | M3 | 54.53 |  | 0 | 0 | 0
6.4.1.6 | Composição | SINAPI | 97088 | ARMAÇÃO PARA EXECUÇÃO DE RADIER, COM USO DE TELA Q-92. AF_09/2017 | KG | 1936.73 |  | 0 | 0 | 0
6.4.1.7 | Composição | SINAPI | 97096 | CONCRETAGEM DE RADIER, PISO OU LAJE SOBRE SOLO, FCK 30 MPA, PARA ESPESSURA DE 20 CM - LANÇAMENTO, ADENSAMENTO E ACABAMENTO. AF_09/2017 | M3 | 76.34 |  | 0 | 0 | 0
6.4.2 |  |  |  | ACABAMENTOS | [5 empty] | 0
6.4.2.1 | Composição | SINAPI | 87262 | REVESTIMENTO CERÂMICO PARA PISO COM PLACAS TIPO PORCELANATO DE DIMENSÕES 60X60 CM APLICADA EM AMBIENTES DE ÁREA ENTRE 5 M² E 10 M². AF_06/2014 | M2 | 363.03 |  | 0 | 0 | 0
6.4.2.2 | Composição | SINAPI | 98671 | PISO EM GRANITO APLICADO EM AMBIENTES INTERNOS. AF_09/2020 | M2 | 520.92 |  | 0 | 0 | 0
6.4.2.3 | Composição | SINAPI | 97097 | ACABAMENTO POLIDO PARA PISO DE CONCRETO ARMADO DE ALTA RESISTÊNCIA. AF_09/2017 | M2 | 1090.5 |  | 0 | 0 | 0
6.4.2.4 | Composição | SINAPI | 102491 | PINTURA DE PISO COM TINTA ACRÍLICA, APLICAÇÃO MANUAL, 2 DEMÃOS, INCLUSO FUNDO PREPARADOR. AF_05/2021 | M2 | 1090.5 |  | 0 | 0 | 0
6.4.2.5 | Composição | SINAPI | 102494 | PINTURA DE PISO COM TINTA EPÓXI, APLICAÇÃO MANUAL, 2 DEMÃOS, INCLUSO PRIMER EPÓXI. AF_05/2021 | M2 | 41.22 |  | 0 | 0 | 0
6.4.3 |  |  |  | RODAPÉS E SOLEIRAS | [5 empty] | 0
6.4.3.1 | Composição | SINAPI | 88650 | RODAPÉ CERÂMICO DE 7CM DE ALTURA COM PLACAS TIPO ESMALTADA EXTRA DE DIMENSÕES 60X60CM. AF_06/2014 | M | 376.46 |  | 0 | 0 | 0
6.4.3.2 | Composição | SINAPI | 98685 | RODAPÉ EM GRANITO, ALTURA 10 CM. AF_09/2020 | M | 153.8 |  | 0 | 0 | 0
6.4.3.3 | Composição | SINAPI | 98689 | SOLEIRA EM GRANITO, LARGURA 15 CM, ESPESSURA 2,0 CM. AF_09/2020 | M | 37 |  | 0 | 0 | 0
6.5 |  |  |  | PINTURA | [5 empty] | 0
6.5.1 |  |  |  | PAREDES INTERNAS | [5 empty] | 0
6.5.1.1 | Composição | SINAPI | 88485 | APLICAÇÃO DE FUNDO SELADOR ACRÍLICO EM PAREDES, UMA DEMÃO. AF_06/2014 | M2 | 1295.65 |  | 0 | 0 | 0
6.5.1.2 | Composição | SINAPI | 88497 | APLICAÇÃO E LIXAMENTO DE MASSA LÁTEX EM PAREDES, DUAS DEMÃOS. AF_06/2014 | M2 | 1295.65 |  | 0 | 0 | 0
6.5.1.3 | Composição | SINAPI | 88489 | APLICAÇÃO MANUAL DE PINTURA COM TINTA LÁTEX ACRÍLICA EM PAREDES, DUAS DEMÃOS. AF_06/2014 | M2 | 1295.65 |  | 0 | 0 | 0
6.5.2 |  |  |  | TETOS INTERNOS | [5 empty] | 0
6.5.2.1 | Composição | SINAPI | 88484 | APLICAÇÃO DE FUNDO SELADOR ACRÍLICO EM TETO, UMA DEMÃO. AF_06/2014 | M2 | 868.02 |  | 0 | 0 | 0
6.5.2.2 | Composição | SINAPI | 88496 | APLICAÇÃO E LIXAMENTO DE MASSA LÁTEX EM TETO, DUAS DEMÃOS. AF_06/2014 | M2 | 868.02 |  | 0 | 0 | 0
6.5.2.3 | Composição | SINAPI | 88488 | APLICAÇÃO MANUAL DE PINTURA COM TINTA LÁTEX ACRÍLICA EM TETO, DUAS DEMÃOS. AF_06/2014 | M2 | 868.02 |  | 0 | 0 | 0
6.6 |  |  |  | LOUÇAS, BANCADAS, METAIS E ACESSÓRIOS | [5 empty] | 0
6.6.1 |  |  |  | LOUÇAS | [5 empty] | 0
6.6.1.1 | Composição | SINAPI | 86932 | VASO SANITÁRIO SIFONADO COM CAIXA ACOPLADA LOUÇA BRANCA - PADRÃO MÉDIO, INCLUSO ENGATE FLEXÍVEL EM METAL CROMADO, 1/2 X 40CM - FORNECIMENTO E INSTALAÇÃO. AF_01/2020 | UN | 1 |  | 0 | 0 | 0
6.6.1.2 | Composição | SINAPI | 100849 | ASSENTO SANITÁRIO CONVENCIONAL - FORNECIMENTO E INSTALACAO. AF_01/2020 | UN | 1 |  | 0 | 0 | 0
6.6.2 |  |  |  | BANCADAS DE GRANITO | [5 empty] | 0
6.6.2.1 | Composição | Próprio | PS-032 | BANCADA DE GRANITO CINZA POLIDO 300 X 60 CM, COM RODABANCA DE 10CM E RESSALTO DE CONTENÇÃO DE ÁGUA DE 5CM, COM CUBA DE EMBUTIR DE AÇO INOXIDÁVEL MÉDIA, VÁLVULA AMERICANA EM METAL CROMADO, SIFÃO FLEXÍVEL EM PVC, ENGATE FLEXÍVEL 30 CM, TORNEIRA CROMADA LONGA DE PAREDE, 1/2 OU 3/4, PARA PIA DE COZINHA, PADRÃO POPULAR - FORNECIMENTO E INSTALAÇÃO (REF 86889 SINAPI 04/2020) | UN | 1 |  | 0 | 0 | 0
6.6.2.2 | Composição | SINAPI | 93396 | BANCADA GRANITO CINZA, 50 X 60 CM, INCL. CUBA DE EMBUTIR OVAL LOUÇA BRANCA 35 X 50 CM, VÁLVULA METAL CROMADO, SIFÃO FLEXÍVEL PVC, ENGATE 30 CM FLEXÍVEL PLÁSTICO E TORNEIRA CROMADA DE MESA, PADRÃO POPULAR - FORNEC. E INSTALAÇÃO. AF_01/2020 | UN | 1 |  | 0 | 0 | 0
6.6.3 |  |  |  | METAIS E ACESSÓRIOS | [5 empty] | 0
6.6.3.1 | Composição | SINAPI | 100860 | CHUVEIRO ELÉTRICO COMUM CORPO PLÁSTICO, TIPO DUCHA  FORNECIMENTO E INSTALAÇÃO. AF_01/2020 | UN | 1 |  | 0 | 0 | 0
6.6.3.2 | Composição | SINAPI | 95546 | KIT DE ACESSORIOS PARA BANHEIRO EM METAL CROMADO, 5 PECAS, INCLUSO FIXAÇÃO. AF_01/2020 | UN | 1 |  | 0 | 0 | 0
6.6.3.3 | Composição | SINAPI | 95547 | SABONETEIRA PLASTICA TIPO DISPENSER PARA SABONETE LIQUIDO COM RESERVATORIO 800 A 1500 ML, INCLUSO FIXAÇÃO. AF_01/2020 | UN | 1 |  | 0 | 0 | 0
6.6.3.4 | Composição | Próprio | PS-248 | ESPELHO CRISTAL, ESPESSURA 4MM, COM PARAFUSOS DE FIXACAO, SEM MOLDURA (REFERÊNCIA SINAPI 85005 12/2020) | M2 | 0.25 |  | 0 | 0 | 0
6.6.3.5 | Composição | Próprio | PS-030 | PAPELEIRA PLASTICA TIPO DISPENSER PARA PAPEL HIGIENICO ROLAO | UN | 1 |  | 0 | 0 | 0
6.6.3.6 | Composição | Próprio | PS-031 | TOALHEIRO PLASTICO TIPO DISPENSER PARA PAPEL TOALHA INTERFOLHADO (BANHEIROS E LABORATÓRIO)TOALHEIRO PLASTICO TIPO DISPENSER PARA PAPEL TOALHA INTERFOLHADO (BANHEIROS E LABORATÓRIO) | UN | 1 |  | 0 | 0 | 0
6.6.3.7 | Composição | SINAPI | 89985 | REGISTRO DE PRESSÃO BRUTO, LATÃO, ROSCÁVEL, 3/4", COM ACABAMENTO E CANOPLA CROMADOS. FORNECIDO E INSTALADO EM RAMAL DE ÁGUA. AF_12/2014 | UN | 1 |  | 0 | 0 | 0
6.6.3.8 | Composição | SINAPI | 89987 | REGISTRO DE GAVETA BRUTO, LATÃO, ROSCÁVEL, 3/4", COM ACABAMENTO E CANOPLA CROMADOS. FORNECIDO E INSTALADO EM RAMAL DE ÁGUA. AF_12/2014 | UN | 2 |  | 0 | 0 | 0
6.6.3.9 | Composição | SINAPI | 86916 | TORNEIRA PLÁSTICA 3/4 PARA TANQUE - FORNECIMENTO E INSTALAÇÃO. AF_01/2020 | UN | 2 |  | 0 | 0 | 0
6.7 |  |  |  | LIMPEZAS | [5 empty] | 0
6.7.1 | Composição | Próprio | PS-039 | LIMPEZA FINAL DE OBRA | M2 | 2005.5 |  | 0 | 0 | 0
6.7.2 | Composição | SINAPI | 99825 | LIMPEZA DE PORTA DE VIDRO COM CAIXILHO EM AÇO/ ALUMÍNIO/ PVC. AF_04/2019 | M2 | 446.11 |  | 0 | 0 | 0
6.7.3 | Composição | SINAPI | 99808 | LIMPEZA DE REVESTIMENTO CERÂMICO EM PAREDE UTILIZANDO ÁCIDO MURIÁTICO. AF_04/2019 | M2 | 106.33 |  | 0 | 0 | 0
7 |  |  |  | SEGUNDO PAVIMENTO | [5 empty] | 0
7.1 |  |  |  | ALVENARIAS E VEDAÇÕES | [5 empty] | 0
7.1.1 | Composição | SINAPI | 87491 | ALVENARIA DE VEDAÇÃO DE BLOCOS CERÂMICOS FURADOS NA VERTICAL DE 14X19X39CM (ESPESSURA 14CM) DE PAREDES COM ÁREA LÍQUIDA MAIOR OU IGUAL A 6M² COM VÃOS E ARGAMASSA DE ASSENTAMENTO COM PREPARO EM BETONEIRA. AF_06/2014 | M2 | 1522.61 |  | 0 | 0 | 0
7.1.2 | Composição | SINAPI | 93187 | VERGA MOLDADA IN LOCO EM CONCRETO PARA JANELAS COM MAIS DE 1,5 M DE VÃO. AF_03/2016 | M | 183.5 |  | 0 | 0 | 0
7.1.3 | Composição | SINAPI | 93186 | VERGA MOLDADA IN LOCO EM CONCRETO PARA JANELAS COM ATÉ 1,5 M DE VÃO. AF_03/2016 | M | 41.5 |  | 0 | 0 | 0
7.1.4 | Composição | SINAPI | 93197 | CONTRAVERGA MOLDADA IN LOCO EM CONCRETO PARA VÃOS DE MAIS DE 1,5 M DE COMPRIMENTO. AF_03/2016 | M | 161.9 |  | 0 | 0 | 0
7.1.5 | Composição | SINAPI | 93196 | CONTRAVERGA MOLDADA IN LOCO EM CONCRETO PARA VÃOS DE ATÉ 1,5 M DE COMPRIMENTO. AF_03/2016 | M | 16.5 |  | 0 | 0 | 0
7.2 |  |  |  | REVESTIMENTOS | [5 empty] | 0
7.2.1 |  |  |  | PAREDES INTERNAS | [5 empty] | 0
7.2.1.1 | Composição | SINAPI | 87879 | CHAPISCO APLICADO EM ALVENARIAS E ESTRUTURAS DE CONCRETO INTERNAS, COM COLHER DE PEDREIRO. ARGAMASSA TRAÇO 1:3 COM PREPARO EM BETONEIRA 400L. AF_06/2014 | M2 | 1812.95 |  | 0 | 0 | 0
7.2.1.2 | Composição | SINAPI | 87531 | EMBOÇO, PARA RECEBIMENTO DE CERÂMICA, EM ARGAMASSA TRAÇO 1:2:8, PREPARO MECÂNICO COM BETONEIRA 400L, APLICADO MANUALMENTE EM FACES INTERNAS DE PAREDES, PARA AMBIENTE COM ÁREA ENTRE 5M2 E 10M2, ESPESSURA DE 20MM, COM EXECUÇÃO DE TALISCAS. AF_06/2014 | M2 | 261.88 |  | 0 | 0 | 0
7.2.1.3 | Composição | SINAPI | 87271 | REVESTIMENTO CERÂMICO PARA PAREDES INTERNAS COM PLACAS TIPO ESMALTADA EXTRA DE DIMENSÕES 25X35 CM APLICADAS EM AMBIENTES DE ÁREA MAIOR QUE 5 M² A MEIA ALTURA DAS PAREDES. AF_06/2014 | M2 | 261.88 |  | 0 | 0 | 0
7.2.1.4 | Composição | SINAPI | 87529 | MASSA ÚNICA, PARA RECEBIMENTO DE PINTURA, EM ARGAMASSA TRAÇO 1:2:8, PREPARO MECÂNICO COM BETONEIRA 400L, APLICADA MANUALMENTE EM FACES INTERNAS DE PAREDES, ESPESSURA DE 20MM, COM EXECUÇÃO DE TALISCAS. AF_06/2014 | M2 | 1551.07 |  | 0 | 0 | 0
7.2.2 |  |  |  | TETOS INTERNOS | [5 empty] | 0
7.2.2.1 | Composição | SINAPI | 87414 | APLICAÇÃO MANUAL DE GESSO DESEMPENADO (SEM TALISCAS) EM TETO DE AMBIENTES DE ÁREA MAIOR QUE 10M², ESPESSURA DE 1,0CM. AF_06/2014 | M2 | 1838.71 |  | 0 | 0 | 0
7.2.2.2 | Composição | SINAPI | 96114 | FORRO EM DRYWALL, PARA AMBIENTES COMERCIAIS, INCLUSIVE ESTRUTURA DE FIXAÇÃO. AF_05/2017_P | M2 | 276.07 |  | 0 | 0 | 0
7.3 |  |  |  | ESQUADRIAS | [5 empty] | 0
7.3.1 |  |  |  | PORTAS | [5 empty] | 0
7.3.1.1 | Composição | SINAPI | 100702 | PORTA DE CORRER DE ALUMÍNIO, COM DUAS FOLHAS PARA VIDRO, INCLUSO VIDRO LISO INCOLOR, FECHADURA E PUXADOR, SEM ALIZAR. AF_12/2019 | M2 | 16.8 |  | 0 | 0 | 0
7.3.1.2 | Composição | Próprio | PS-249 | Porta em madeira de lei, de correr, lisa, semi-oca 2,00x2,10m, inclusive batentes e ferragens (REFERÊNCIA ORSE-SE 8204 05/2020) | un | 4 |  | 0 | 0 | 0
7.3.1.3 | Composição | SINAPI | 100685 | KIT DE PORTA DE MADEIRA PARA VERNIZ, SEMI-OCA (LEVE OU MÉDIA), PADRÃO MÉDIO, 90X210CM, ESPESSURA DE 3,5CM, ITENS INCLUSOS: DOBRADIÇAS, MONTAGEM E INSTALAÇÃO DE BATENTE, FECHADURA COM EXECUÇÃO DO FURO - FORNECIMENTO E INSTALAÇÃO. AF_12/2019 | UN | 11 |  | 0 | 0 | 0
7.3.1.4 | Composição | SINAPI | 100680 | KIT DE PORTA DE MADEIRA PARA VERNIZ, SEMI-OCA (LEVE OU MÉDIA), PADRÃO MÉDIO, 70X210CM, ESPESSURA DE 3,5CM, ITENS INCLUSOS: DOBRADIÇAS, MONTAGEM E INSTALAÇÃO DE BATENTE, FECHADURA COM EXECUÇÃO DO FURO - FORNECIMENTO E INSTALAÇÃO. AF_12/2019 | UN | 2 |  | 0 | 0 | 0
7.3.1.5 | Composição | SINAPI | 91341 | PORTA EM ALUMÍNIO DE ABRIR TIPO VENEZIANA COM GUARNIÇÃO, FIXAÇÃO COM PARAFUSOS - FORNECIMENTO E INSTALAÇÃO. AF_12/2019 | M2 | 17.64 |  | 0 | 0 | 0
7.3.1.6 | Composição | SINAPI | 102214 | PINTURA VERNIZ (INCOLOR) ALQUÍDICO EM MADEIRA, USO INTERNO, 2 DEMÃOS. AF_01/2021 | M2 | 89.17 |  | 0 | 0 | 0
7.3.2 |  |  |  | JANELAS | [5 empty] | 0
7.3.2.1 | Composição | SINAPI | 94569 | JANELA DE ALUMÍNIO TIPO MAXIM-AR, COM VIDROS, BATENTE E FERRAGENS. EXCLUSIVE ALIZAR, ACABAMENTO E CONTRAMARCO. FORNECIMENTO E INSTALAÇÃO. AF_12/2019 | M2 | 204.8 |  | 0 | 0 | 0
7.3.2.2 | Composição | SINAPI | 100674 | JANELA FIXA DE ALUMÍNIO PARA VIDRO, COM VIDRO, BATENTE E FERRAGENS. EXCLUSIVE ACABAMENTO, ALIZAR E CONTRAMARCO. FORNECIMENTO E INSTALAÇÃO. AF_12/2019 | M2 | 3.6 |  | 0 | 0 | 0
7.3.2.3 | Composição | SINAPI | 101965 | PEITORIL LINEAR EM GRANITO OU MÁRMORE, L = 15CM, COMPRIMENTO DE ATÉ 2M, ASSENTADO COM ARGAMASSA 1:6 COM ADITIVO. AF_11/2020 | M | 137.84 |  | 0 | 0 | 0
7.3.3 |  |  |  | ESPECIAIS | [5 empty] | 0
7.3.3.1 | Composição | Próprio | PS-022 | PELE DE VIDRO DE VIDRO LAMINADO 8MM EM ALUMINIO ANODIZADO 124 M² - FORNECIMENTO E INSTALAÇÃO. | M2 | 997.78 |  | 0 | 0 | 0
7.4 |  |  |  | PISOS, RODAPÉS E SOLEIRAS | [5 empty] | 0
7.4.1 |  |  |  | INFRAESTRUTURA | [5 empty] | 0
7.4.1.1 | Composição | SINAPI | 87630 | CONTRAPISO EM ARGAMASSA TRAÇO 1:4 (CIMENTO E AREIA), PREPARO MECÂNICO COM BETONEIRA 400 L, APLICADO EM ÁREAS SECAS SOBRE LAJE, ADERIDO, ESPESSURA 3CM. AF_06/2014 | M2 | 2117.97 |  | 0 | 0 | 0
7.4.2 |  |  |  | ACABAMENTOS | [5 empty] | 0
7.4.2.1 | Composição | SINAPI | 87262 | REVESTIMENTO CERÂMICO PARA PISO COM PLACAS TIPO PORCELANATO DE DIMENSÕES 60X60 CM APLICADA EM AMBIENTES DE ÁREA ENTRE 5 M² E 10 M². AF_06/2014 | M2 | 1940.19 |  | 0 | 0 | 0
7.4.2.2 | Composição | SINAPI | 98671 | PISO EM GRANITO APLICADO EM AMBIENTES INTERNOS. AF_09/2020 | M2 | 268.57 |  | 0 | 0 | 0
7.4.3 |  |  |  | RODAPÉS E SOLEIRAS | [5 empty] | 0
7.4.3.1 | Composição | SINAPI | 88650 | RODAPÉ CERÂMICO DE 7CM DE ALTURA COM PLACAS TIPO ESMALTADA EXTRA DE DIMENSÕES 60X60CM. AF_06/2014 | M | 844.06 |  | 0 | 0 | 0
7.4.3.2 | Composição | SINAPI | 98685 | RODAPÉ EM GRANITO, ALTURA 10 CM. AF_09/2020 | M | 146.25 |  | 0 | 0 | 0
7.4.3.3 | Composição | SINAPI | 98689 | SOLEIRA EM GRANITO, LARGURA 15 CM, ESPESSURA 2,0 CM. AF_09/2020 | M | 22.65 |  | 0 | 0 | 0
7.4.4 |  |  |  | PINTURA | [5 empty] | 0
7.4.4.1 |  |  |  | PAREDES INTERNAS | [5 empty] | 0
7.4.4.1.1 | Composição | SINAPI | 88485 | APLICAÇÃO DE FUNDO SELADOR ACRÍLICO EM PAREDES, UMA DEMÃO. AF_06/2014 | M2 | 1551.07 |  | 0 | 0 | 0
7.4.4.1.2 | Composição | SINAPI | 88497 | APLICAÇÃO E LIXAMENTO DE MASSA LÁTEX EM PAREDES, DUAS DEMÃOS. AF_06/2014 | M2 | 1551.07 |  | 0 | 0 | 0
7.4.4.1.3 | Composição | SINAPI | 88489 | APLICAÇÃO MANUAL DE PINTURA COM TINTA LÁTEX ACRÍLICA EM PAREDES, DUAS DEMÃOS. AF_06/2014 | M2 | 1551.07 |  | 0 | 0 | 0
7.4.4.2 |  |  |  | TETOS INTERNOS | [5 empty] | 0
7.4.4.2.1 | Composição | SINAPI | 88484 | APLICAÇÃO DE FUNDO SELADOR ACRÍLICO EM TETO, UMA DEMÃO. AF_06/2014 | M2 | 2214.78 |  | 0 | 0 | 0
7.4.4.2.2 | Composição | SINAPI | 88496 | APLICAÇÃO E LIXAMENTO DE MASSA LÁTEX EM TETO, DUAS DEMÃOS. AF_06/2014 | M2 | 2114.78 |  | 0 | 0 | 0
7.4.4.2.3 | Composição | SINAPI | 88488 | APLICAÇÃO MANUAL DE PINTURA COM TINTA LÁTEX ACRÍLICA EM TETO, DUAS DEMÃOS. AF_06/2014 | M2 | 2114.78 |  | 0 | 0 | 0
7.4.5 |  |  |  | LOUÇAS, BANCADAS, DIVISÓRIAS, METAIS E ACESSÓRIOS | [5 empty] | 0
7.4.5.1 |  |  |  | LOUÇAS | [5 empty] | 0
7.4.5.1.1 | Composição | SINAPI | 86932 | VASO SANITÁRIO SIFONADO COM CAIXA ACOPLADA LOUÇA BRANCA - PADRÃO MÉDIO, INCLUSO ENGATE FLEXÍVEL EM METAL CROMADO, 1/2 X 40CM - FORNECIMENTO E INSTALAÇÃO. AF_01/2020 | UN | 10 |  | 0 | 0 | 0
7.4.5.1.2 | Composição | SINAPI | 95472 | VASO SANITARIO SIFONADO CONVENCIONAL PARA PCD SEM FURO FRONTAL COM LOUÇA BRANCA SEM ASSENTO, INCLUSO CONJUNTO DE LIGAÇÃO PARA BACIA SANITÁRIA AJUSTÁVEL - FORNECIMENTO E INSTALAÇÃO. AF_01/2020 | UN | 4 |  | 0 | 0 | 0
7.4.5.1.3 | Composição | SINAPI | 100849 | ASSENTO SANITÁRIO CONVENCIONAL - FORNECIMENTO E INSTALACAO. AF_01/2020 | UN | 14 |  | 0 | 0 | 0
7.4.5.1.4 | Composição | SINAPI | 100858 | MICTÓRIO SIFONADO LOUÇA BRANCA  PADRÃO MÉDIO  FORNECIMENTO E INSTALAÇÃO. AF_01/2020 | UN | 8 |  | 0 | 0 | 0
7.4.5.1.5 | Composição | SINAPI | 86941 | LAVATÓRIO LOUÇA BRANCA COM COLUNA, 45 X 55CM OU EQUIVALENTE, PADRÃO MÉDIO, INCLUSO SIFÃO TIPO GARRAFA, VÁLVULA E ENGATE FLEXÍVEL DE 40CM EM METAL CROMADO, COM TORNEIRA CROMADA DE MESA, PADRÃO MÉDIO - FORNECIMENTO E INSTALAÇÃO. AF_01/2020 | UN | 2 |  | 0 | 0 | 0
7.4.5.2 |  |  |  | BANCADAS E DIVISÓRIAS DE GRANITO | [5 empty] | 0
7.4.5.2.1 | Composição | Próprio | PS-250 | BANCADA DE GRANITO PARA LAVATÓRIO, 3,20X0,60M, COM 3 CUBAS CERÃMICAS, INCLUSO TORNEIRAS, ENGATES FLEXÍVEIS, VÁLVULAS E SIFÃO DE PVC - FORNECIMENTO E INSTALAÇÃO. | UNI | 4 |  | 0 | 0 | 0
7.4.5.2.2 | Composição | SINAPI | 102253 | DIVISORIA SANITÁRIA, TIPO CABINE, EM GRANITO CINZA POLIDO, ESP = 3CM, ASSENTADO COM ARGAMASSA COLANTE AC III-E, EXCLUSIVE FERRAGENS. AF_01/2021 | M2 | 54.82 |  | 0 | 0 | 0
7.4.5.3 |  |  |  | METAIS E ACESSÓRIOS | [5 empty] | 0
7.4.5.3.1 | Composição | SINAPI | 95547 | SABONETEIRA PLASTICA TIPO DISPENSER PARA SABONETE LIQUIDO COM RESERVATORIO 800 A 1500 ML, INCLUSO FIXAÇÃO. AF_01/2020 | UN | 10 |  | 0 | 0 | 0
7.4.5.3.2 | Composição | Próprio | PS-031 | TOALHEIRO PLASTICO TIPO DISPENSER PARA PAPEL TOALHA INTERFOLHADO (BANHEIROS E LABORATÓRIO)TOALHEIRO PLASTICO TIPO DISPENSER PARA PAPEL TOALHA INTERFOLHADO (BANHEIROS E LABORATÓRIO) | UN | 10 |  | 0 | 0 | 0
7.4.5.3.3 | Composição | Próprio | PS-030 | PAPELEIRA PLASTICA TIPO DISPENSER PARA PAPEL HIGIENICO ROLAO | UN | 14 |  | 0 | 0 | 0
7.4.5.3.4 | Composição | Próprio | PS-248 | ESPELHO CRISTAL, ESPESSURA 4MM, COM PARAFUSOS DE FIXACAO, SEM MOLDURA (REFERÊNCIA SINAPI 85005 12/2020) | M2 | 13.3 |  | 0 | 0 | 0
7.4.5.3.5 | Composição | SINAPI | 89987 | REGISTRO DE GAVETA BRUTO, LATÃO, ROSCÁVEL, 3/4", COM ACABAMENTO E CANOPLA CROMADOS. FORNECIDO E INSTALADO EM RAMAL DE ÁGUA. AF_12/2014 | UN | 16 |  | 0 | 0 | 0
7.4.5.3.6 | Composição | SINAPI | 100869 | BARRA DE APOIO RETA, EM ACO INOX POLIDO, COMPRIMENTO 90 CM, FIXADA NA PAREDE - FORNECIMENTO E INSTALAÇÃO. AF_01/2020 | UN | 8 |  | 0 | 0 | 0
7.5 |  |  |  | LIMPEZAS | [5 empty] | 0
7.5.1 | Composição | Próprio | PS-039 | LIMPEZA FINAL DE OBRA | M2 | 2215.38 |  | 0 | 0 | 0
7.5.2 | Composição | SINAPI | 99825 | LIMPEZA DE PORTA DE VIDRO COM CAIXILHO EM AÇO/ ALUMÍNIO/ PVC. AF_04/2019 | M2 | 2445.72 |  | 0 | 0 | 0
7.5.3 | Composição | SINAPI | 99808 | LIMPEZA DE REVESTIMENTO CERÂMICO EM PAREDE UTILIZANDO ÁCIDO MURIÁTICO. AF_04/2019 | M2 | 261.88 |  | 0 | 0 | 0
8 |  |  |  | TERCEIRO PAVIMENTO | [5 empty] | 0
8.1 |  |  |  | ALVENARIAS E VEDAÇÕES | [5 empty] | 0
8.1.1 | Composição | SINAPI | 87491 | ALVENARIA DE VEDAÇÃO DE BLOCOS CERÂMICOS FURADOS NA VERTICAL DE 14X19X39CM (ESPESSURA 14CM) DE PAREDES COM ÁREA LÍQUIDA MAIOR OU IGUAL A 6M² COM VÃOS E ARGAMASSA DE ASSENTAMENTO COM PREPARO EM BETONEIRA. AF_06/2014 | M2 | 1944.95 |  | 0 | 0 | 0
8.1.2 | Composição | SINAPI | 93187 | VERGA MOLDADA IN LOCO EM CONCRETO PARA JANELAS COM MAIS DE 1,5 M DE VÃO. AF_03/2016 | M | 148.3 |  | 0 | 0 | 0
8.1.3 | Composição | SINAPI | 93186 | VERGA MOLDADA IN LOCO EM CONCRETO PARA JANELAS COM ATÉ 1,5 M DE VÃO. AF_03/2016 | M | 30.65 |  | 0 | 0 | 0
8.1.4 | Composição | SINAPI | 93197 | CONTRAVERGA MOLDADA IN LOCO EM CONCRETO PARA VÃOS DE MAIS DE 1,5 M DE COMPRIMENTO. AF_03/2016 | M | 134.9 |  | 0 | 0 | 0
8.1.5 | Composição | SINAPI | 93196 | CONTRAVERGA MOLDADA IN LOCO EM CONCRETO PARA VÃOS DE ATÉ 1,5 M DE COMPRIMENTO. AF_03/2016 | M | 16.65 |  | 0 | 0 | 0
8.2 |  |  |  | REVESTIMENTOS | [5 empty] | 0
8.2.1 |  |  |  | PAREDES INTERNAS | [5 empty] | 0
8.2.1.1 | Composição | SINAPI | 87879 | CHAPISCO APLICADO EM ALVENARIAS E ESTRUTURAS DE CONCRETO INTERNAS, COM COLHER DE PEDREIRO. ARGAMASSA TRAÇO 1:3 COM PREPARO EM BETONEIRA 400L. AF_06/2014 | M2 | 1616.2 |  | 0 | 0 | 0
8.2.1.2 | Composição | SINAPI | 87531 | EMBOÇO, PARA RECEBIMENTO DE CERÂMICA, EM ARGAMASSA TRAÇO 1:2:8, PREPARO MECÂNICO COM BETONEIRA 400L, APLICADO MANUALMENTE EM FACES INTERNAS DE PAREDES, PARA AMBIENTE COM ÁREA ENTRE 5M2 E 10M2, ESPESSURA DE 20MM, COM EXECUÇÃO DE TALISCAS. AF_06/2014 | M2 | 261.88 |  | 0 | 0 | 0
8.2.1.3 | Composição | SINAPI | 87271 | REVESTIMENTO CERÂMICO PARA PAREDES INTERNAS COM PLACAS TIPO ESMALTADA EXTRA DE DIMENSÕES 25X35 CM APLICADAS EM AMBIENTES DE ÁREA MAIOR QUE 5 M² A MEIA ALTURA DAS PAREDES. AF_06/2014 | M2 | 261.88 |  | 0 | 0 | 0
8.2.1.4 | Composição | SINAPI | 87529 | MASSA ÚNICA, PARA RECEBIMENTO DE PINTURA, EM ARGAMASSA TRAÇO 1:2:8, PREPARO MECÂNICO COM BETONEIRA 400L, APLICADA MANUALMENTE EM FACES INTERNAS DE PAREDES, ESPESSURA DE 20MM, COM EXECUÇÃO DE TALISCAS. AF_06/2014 | M2 | 1354.32 |  | 0 | 0 | 0
8.2.2 |  |  |  | TETOS INTERNOS | [5 empty] | 0
8.2.2.1 | Composição | SINAPI | 87414 | APLICAÇÃO MANUAL DE GESSO DESEMPENADO (SEM TALISCAS) EM TETO DE AMBIENTES DE ÁREA MAIOR QUE 10M², ESPESSURA DE 1,0CM. AF_06/2014 | M2 | 1923.1 |  | 0 | 0 | 0
8.2.2.2 | Composição | Próprio | PS-252 | Forro acústico em placas de fibra mineral dim.1200x600x16mm, absorção sonora NRC = 0,55, reflexão luz = 0,79, marca Armstrong, ref. Clean Room, ou similar, resist. fogo: classe A, instalado sobre perfís metálicos (Referência ORSE-SE 9889 08/2021) | m2 | 206.2 |  | 0 | 0 | 0
8.3 |  |  |  | ESQUADRIAS | [5 empty] | 0
8.3.1 |  |  |  | PORTAS | [5 empty] | 0
8.3.1.1 | Composição | Próprio | PS-251 | Porta em madeira compensada (canela), lisa, semi-ôca, 2.00 x 2.10 m, com duas folhas, inclusive batentes e ferragens (REFERÊNCIA ORSE-SE 7148 08/2021) | un | 2 |  | 0 | 0 | 0
8.3.1.2 | Composição | SINAPI | 100680 | KIT DE PORTA DE MADEIRA PARA VERNIZ, SEMI-OCA (LEVE OU MÉDIA), PADRÃO MÉDIO, 70X210CM, ESPESSURA DE 3,5CM, ITENS INCLUSOS: DOBRADIÇAS, MONTAGEM E INSTALAÇÃO DE BATENTE, FECHADURA COM EXECUÇÃO DO FURO - FORNECIMENTO E INSTALAÇÃO. AF_12/2019 | UN | 7 |  | 0 | 0 | 0
8.3.1.3 | Composição | SINAPI | 102214 | PINTURA VERNIZ (INCOLOR) ALQUÍDICO EM MADEIRA, USO INTERNO, 2 DEMÃOS. AF_01/2021 | M2 | 54.08 |  | 0 | 0 | 0
8.3.1.4 | Composição | SINAPI | 91341 | PORTA EM ALUMÍNIO DE ABRIR TIPO VENEZIANA COM GUARNIÇÃO, FIXAÇÃO COM PARAFUSOS - FORNECIMENTO E INSTALAÇÃO. AF_12/2019 | M2 | 17.64 |  | 0 | 0 | 0
8.3.2 |  |  |  | JANELAS | [5 empty] | 0
8.3.2.1 | Composição | SINAPI | 94569 | JANELA DE ALUMÍNIO TIPO MAXIM-AR, COM VIDROS, BATENTE E FERRAGENS. EXCLUSIVE ALIZAR, ACABAMENTO E CONTRAMARCO. FORNECIMENTO E INSTALAÇÃO. AF_12/2019 | M2 | 189.2 |  | 0 | 0 | 0
8.3.2.2 | Composição | SINAPI | 100674 | JANELA FIXA DE ALUMÍNIO PARA VIDRO, COM VIDRO, BATENTE E FERRAGENS. EXCLUSIVE ACABAMENTO, ALIZAR E CONTRAMARCO. FORNECIMENTO E INSTALAÇÃO. AF_12/2019 | M2 | 3.6 |  | 0 | 0 | 0
8.3.2.3 | Composição | SINAPI | 101965 | PEITORIL LINEAR EM GRANITO OU MÁRMORE, L = 15CM, COMPRIMENTO DE ATÉ 2M, ASSENTADO COM ARGAMASSA 1:6 COM ADITIVO. AF_11/2020 | M | 126.84 |  | 0 | 0 | 0
8.4 |  |  |  | PISOS, RODAPÉS E SOLEIRAS | [5 empty] | 0
8.4.1 |  |  |  | INFRAESTRUTURA | [5 empty] | 0
8.4.1.1 | Composição | SINAPI | 87630 | CONTRAPISO EM ARGAMASSA TRAÇO 1:4 (CIMENTO E AREIA), PREPARO MECÂNICO COM BETONEIRA 400 L, APLICADO EM ÁREAS SECAS SOBRE LAJE, ADERIDO, ESPESSURA 3CM. AF_06/2014 | M2 | 1917.03 |  | 0 | 0 | 0
8.4.2 |  |  |  | ACABAMENTOS | [5 empty] | 0
8.4.2.1 | Composição | SINAPI | 87262 | REVESTIMENTO CERÂMICO PARA PISO COM PLACAS TIPO PORCELANATO DE DIMENSÕES 60X60 CM APLICADA EM AMBIENTES DE ÁREA ENTRE 5 M² E 10 M². AF_06/2014 | M2 | 1796.16 |  | 0 | 0 | 0
8.4.2.2 | Composição | SINAPI | 101745 | PISO TÊXTIL (CARPETE) EM MANTA (ROLO) E = 9 A 10 MM. AF_09/2020 | M2 | 159.6 |  | 0 | 0 | 0
8.4.3 |  |  |  | RODAPÉS E SOLEIRAS | [5 empty] | 0
8.4.3.1 | Composição | SINAPI | 88650 | RODAPÉ CERÂMICO DE 7CM DE ALTURA COM PLACAS TIPO ESMALTADA EXTRA DE DIMENSÕES 60X60CM. AF_06/2014 | M | 616.3 |  | 0 | 0 | 0
8.4.3.2 | Composição | SINAPI | 98688 | RODAPÉ EM POLIESTIRENO, ALTURA 5 CM. AF_09/2020 | M | 39.05 |  | 0 | 0 | 0
8.4.3.3 | Composição | SINAPI | 98689 | SOLEIRA EM GRANITO, LARGURA 15 CM, ESPESSURA 2,0 CM. AF_09/2020 | M | 6.7 |  | 0 | 0 | 0
8.5 |  |  |  | PINTURA | [5 empty] | 0
8.5.1 |  |  |  | PAREDES INTERNAS | [5 empty] | 0
8.5.1.1 | Composição | SINAPI | 88485 | APLICAÇÃO DE FUNDO SELADOR ACRÍLICO EM PAREDES, UMA DEMÃO. AF_06/2014 | M2 | 1354.32 |  | 0 | 0 | 0
8.5.1.2 | Composição | SINAPI | 88497 | APLICAÇÃO E LIXAMENTO DE MASSA LÁTEX EM PAREDES, DUAS DEMÃOS. AF_06/2014 | M2 | 1354.32 |  | 0 | 0 | 0
8.5.1.3 | Composição | SINAPI | 88489 | APLICAÇÃO MANUAL DE PINTURA COM TINTA LÁTEX ACRÍLICA EM PAREDES, DUAS DEMÃOS. AF_06/2014 | M2 | 1354.32 |  | 0 | 0 | 0
8.5.2 |  |  |  | TETOS INTERNOS | [5 empty] | 0
8.5.2.1 | Composição | SINAPI | 88484 | APLICAÇÃO DE FUNDO SELADOR ACRÍLICO EM TETO, UMA DEMÃO. AF_06/2014 | M2 | 1923.1 |  | 0 | 0 | 0
8.5.2.2 | Composição | SINAPI | 88496 | APLICAÇÃO E LIXAMENTO DE MASSA LÁTEX EM TETO, DUAS DEMÃOS. AF_06/2014 | M2 | 1923.1 |  | 0 | 0 | 0
8.5.2.3 | Composição | SINAPI | 88488 | APLICAÇÃO MANUAL DE PINTURA COM TINTA LÁTEX ACRÍLICA EM TETO, DUAS DEMÃOS. AF_06/2014 | M2 | 1923.1 |  | 0 | 0 | 0
8.6 |  |  |  | LOUÇAS, BANCADAS, DIVISÓRIAS, METAIS E ACESSÓRIOS | [5 empty] | 0
8.6.1 |  |  |  | LOUÇAS | [5 empty] | 0
8.6.1.1 | Composição | SINAPI | 86932 | VASO SANITÁRIO SIFONADO COM CAIXA ACOPLADA LOUÇA BRANCA - PADRÃO MÉDIO, INCLUSO ENGATE FLEXÍVEL EM METAL CROMADO, 1/2 X 40CM - FORNECIMENTO E INSTALAÇÃO. AF_01/2020 | UN | 8 |  | 0 | 0 | 0
8.6.1.2 | Composição | SINAPI | 95472 | VASO SANITARIO SIFONADO CONVENCIONAL PARA PCD SEM FURO FRONTAL COM LOUÇA BRANCA SEM ASSENTO, INCLUSO CONJUNTO DE LIGAÇÃO PARA BACIA SANITÁRIA AJUSTÁVEL - FORNECIMENTO E INSTALAÇÃO. AF_01/2020 | UN | 4 |  | 0 | 0 | 0
8.6.1.3 | Composição | SINAPI | 100849 | ASSENTO SANITÁRIO CONVENCIONAL - FORNECIMENTO E INSTALACAO. AF_01/2020 | UN | 12 |  | 0 | 0 | 0
8.6.1.4 | Composição | SINAPI | 100858 | MICTÓRIO SIFONADO LOUÇA BRANCA  PADRÃO MÉDIO  FORNECIMENTO E INSTALAÇÃO. AF_01/2020 | UN | 8 |  | 0 | 0 | 0
8.6.2 |  |  |  | BANCADAS E DIVISÓRIAS DE GRANITO | [5 empty] | 0
8.6.2.1 | Composição | Próprio | PS-250 | BANCADA DE GRANITO PARA LAVATÓRIO, 3,20X0,60M, COM 3 CUBAS CERÃMICAS, INCLUSO TORNEIRAS, ENGATES FLEXÍVEIS, VÁLVULAS E SIFÃO DE PVC - FORNECIMENTO E INSTALAÇÃO. | UNI | 4 |  | 0 | 0 | 0
8.6.2.2 | Composição | SINAPI | 102253 | DIVISORIA SANITÁRIA, TIPO CABINE, EM GRANITO CINZA POLIDO, ESP = 3CM, ASSENTADO COM ARGAMASSA COLANTE AC III-E, EXCLUSIVE FERRAGENS. AF_01/2021 | M2 | 54.82 |  | 0 | 0 | 0
8.6.3 |  |  |  | METAIS E ACESSÓRIOS | [5 empty] | 0
8.6.3.1 | Composição | SINAPI | 95547 | SABONETEIRA PLASTICA TIPO DISPENSER PARA SABONETE LIQUIDO COM RESERVATORIO 800 A 1500 ML, INCLUSO FIXAÇÃO. AF_01/2020 | UN | 8 |  | 0 | 0 | 0
8.6.3.2 | Composição | Próprio | PS-031 | TOALHEIRO PLASTICO TIPO DISPENSER PARA PAPEL TOALHA INTERFOLHADO (BANHEIROS E LABORATÓRIO)TOALHEIRO PLASTICO TIPO DISPENSER PARA PAPEL TOALHA INTERFOLHADO (BANHEIROS E LABORATÓRIO) | UN | 8 |  | 0 | 0 | 0
8.6.3.3 | Composição | Próprio | PS-030 | PAPELEIRA PLASTICA TIPO DISPENSER PARA PAPEL HIGIENICO ROLAO | UN | 12 |  | 0 | 0 | 0
8.6.3.4 | Composição | Próprio | PS-248 | ESPELHO CRISTAL, ESPESSURA 4MM, COM PARAFUSOS DE FIXACAO, SEM MOLDURA (REFERÊNCIA SINAPI 85005 12/2020) | M2 | 12.8 |  | 0 | 0 | 0
8.6.3.5 | Composição | SINAPI | 89987 | REGISTRO DE GAVETA BRUTO, LATÃO, ROSCÁVEL, 3/4", COM ACABAMENTO E CANOPLA CROMADOS. FORNECIDO E INSTALADO EM RAMAL DE ÁGUA. AF_12/2014 | UN | 14 |  | 0 | 0 | 0
8.6.3.6 | Composição | SINAPI | 100869 | BARRA DE APOIO RETA, EM ACO INOX POLIDO, COMPRIMENTO 90 CM, FIXADA NA PAREDE - FORNECIMENTO E INSTALAÇÃO. AF_01/2020 | UN | 8 |  | 0 | 0 | 0
8.7 |  |  |  | LIMPEZAS | [5 empty] | 0
8.7.1 | Composição | Próprio | PS-039 | LIMPEZA FINAL DE OBRA | M2 | 2215.38 |  | 0 | 0 | 0
8.7.2 | Composição | SINAPI | 99825 | LIMPEZA DE PORTA DE VIDRO COM CAIXILHO EM AÇO/ ALUMÍNIO/ PVC. AF_04/2019 | M2 | 385.6 |  | 0 | 0 | 0
8.7.3 | Composição | SINAPI | 99808 | LIMPEZA DE REVESTIMENTO CERÂMICO EM PAREDE UTILIZANDO ÁCIDO MURIÁTICO. AF_04/2019 | M2 | 261.88 |  | 0 | 0 | 0
9 |  |  |  | VOLUMES, PAREDES EXTERNAS E TETOS EXTERNOS | [5 empty] | 0
9.1 |  |  |  | REVESTIMENTOS | [5 empty] | 0
9.1.1 |  |  |  | VOLUMES E PAREDES EXTERNAS | [5 empty] | 0
9.1.1.1 | Composição | SINAPI | 87904 | CHAPISCO APLICADO EM ALVENARIA (COM PRESENÇA DE VÃOS) E ESTRUTURAS DE CONCRETO DE FACHADA, COM COLHER DE PEDREIRO. ARGAMASSA TRAÇO 1:3 COM PREPARO MANUAL. AF_06/2014 | M2 | 4146.35 |  | 0 | 0 | 0
9.1.1.2 | Composição | SINAPI | 87777 | EMBOÇO OU MASSA ÚNICA EM ARGAMASSA TRAÇO 1:2:8, PREPARO MANUAL, APLICADA MANUALMENTE EM PANOS DE FACHADA COM PRESENÇA DE VÃOS, ESPESSURA DE 25 MM. AF_06/2014 | M2 | 4146.35 |  | 0 | 0 | 0
9.1.1.3 | Composição | SINAPI | 87788 | EMBOÇO OU MASSA ÚNICA EM ARGAMASSA TRAÇO 1:2:8, PREPARO MECÂNICO COM BETONEIRA 400 L, APLICADA MANUALMENTE EM PANOS DE FACHADA COM PRESENÇA DE VÃOS, ESPESSURA MAIOR OU IGUAL A 50 MM. AF_06/2014 | M2 | 30.9 |  | 0 | 0 | 0
9.1.1.4 | Composição | SINAPI | 91515 | ESTUCAMENTO DE PANOS DE FACHADA COM VÃOS DO SISTEMA DE PAREDES DE CONCRETO EM EDIFICAÇÕES DE MÚLTIPLOS PAVIMENTOS. AF_06/2015 | M2 | 2680.6 |  | 0 | 0 | 0
9.1.2 |  |  |  | TETOS EXTERNOS | [5 empty] | 0
9.1.2.1 | Composição | SINAPI | 87414 | APLICAÇÃO MANUAL DE GESSO DESEMPENADO (SEM TALISCAS) EM TETO DE AMBIENTES DE ÁREA MAIOR QUE 10M², ESPESSURA DE 1,0CM. AF_06/2014 | M2 | 1090.5 |  | 0 | 0 | 0
9.1.2.2 | Composição | SINAPI | 90406 | MASSA ÚNICA, PARA RECEBIMENTO DE PINTURA, EM ARGAMASSA TRAÇO 1:2:8, PREPARO MECÂNICO COM BETONEIRA 400L, APLICADA MANUALMENTE EM TETO, ESPESSURA DE 20MM, COM EXECUÇÃO DE TALISCAS. AF_03/2015 | M2 | 292.02 |  | 0 | 0 | 0
9.2 |  |  |  | PINTURA | [5 empty] | 0
9.2.1 |  |  |  | VOLUMES E PAREDES EXTERNAS | [5 empty] | 0
9.2.1.1 | Composição | SINAPI | 88411 | APLICAÇÃO MANUAL DE FUNDO SELADOR ACRÍLICO EM PANOS COM PRESENÇA DE VÃOS DE EDIFÍCIOS DE MÚLTIPLOS PAVIMENTOS. AF_06/2014 | M2 | 4146.35 |  | 0 | 0 | 0
9.2.1.2 | Composição | SINAPI | 95305 | TEXTURA ACRÍLICA, APLICAÇÃO MANUAL EM PAREDE, UMA DEMÃO. AF_09/2016 | M2 | 4146.35 |  | 0 | 0 | 0
9.2.1.3 | Composição | SINAPI | 88489 | APLICAÇÃO MANUAL DE PINTURA COM TINTA LÁTEX ACRÍLICA EM PAREDES, DUAS DEMÃOS. AF_06/2014 | M2 | 4146.35 |  | 0 | 0 | 0
9.2.1.4 | Composição | Próprio | PS-253 | Acabamento superficial de concreto com lixamento (REFERÊNCIA ORSE 4923 08/2021) | m² | 2680.6 |  | 0 | 0 | 0
9.2.1.15 | Composição | SINAPI | 88489 | APLICAÇÃO MANUAL DE PINTURA COM TINTA LÁTEX ACRÍLICA EM PAREDES, DUAS DEMÃOS. AF_06/2014 | M2 | 2680.6 |  | 0 | 0 | 0
9.2.2 |  |  |  | TETOS EXTERNOS | [5 empty] | 0
9.2.2.1 | Composição | SINAPI | 88484 | APLICAÇÃO DE FUNDO SELADOR ACRÍLICO EM TETO, UMA DEMÃO. AF_06/2014 | M2 | 1382.52 |  | 0 | 0 | 0
9.2.2.2 | Composição | SINAPI | 95306 | TEXTURA ACRÍLICA, APLICAÇÃO MANUAL EM TETO, UMA DEMÃO. AF_09/2016 | M2 | 1382.52 |  | 0 | 0 | 0
9.2.2.3 | Composição | SINAPI | 88488 | APLICAÇÃO MANUAL DE PINTURA COM TINTA LÁTEX ACRÍLICA EM TETO, DUAS DEMÃOS. AF_06/2014 | M2 | 1382.52 |  | 0 | 0 | 0
9.3 |  |  |  | ESQUADRIAS EXTERNAS | [5 empty] | 0
9.3.1 | Composição | SINAPI | 91341 | PORTA EM ALUMÍNIO DE ABRIR TIPO VENEZIANA COM GUARNIÇÃO, FIXAÇÃO COM PARAFUSOS - FORNECIMENTO E INSTALAÇÃO. AF_12/2019 | M2 | 3.78 |  | 0 | 0 | 0
9.3.2 | Composição | ORSE | 173 | Cobogó de vidro (veneziana) 20 x 10 x 10cm, assentado com argamassa cimento e areia (traço 1:3) | m2 | 1.32 |  | 0 | 0 | 0
10 |  |  |  | SERVIÇOS COMPLEMENTARES | [5 empty] | 0
10.1 | Composição | SINAPI | 99837 | GUARDA-CORPO DE AÇO GALVANIZADO DE 1,10M, MONTANTES TUBULARES DE 1.1/4" ESPAÇADOS DE 1,20M, TRAVESSA SUPERIOR DE 1.1/2", GRADIL FORMADO POR TUBOS HORIZONTAIS DE 1" E VERTICAIS DE 3/4", FIXADO COM CHUMBADOR MECÂNICO. AF_04/2019_P | M | 47.1 |  | 0 | 0 | 0
10.2 | Composição | SINAPI | 99841 | GUARDA-CORPO PANORÂMICO COM PERFIS DE ALUMÍNIO E VIDRO LAMINADO 8 MM, FIXADO COM CHUMBADOR MECÂNICO. AF_04/2019_P | M | 34.55 |  | 0 | 0 | 0
10.3 | Composição | SINAPI | 99855 | CORRIMÃO SIMPLES, DIÂMETRO EXTERNO = 1 1/2", EM AÇO GALVANIZADO. AF_04/2019_P | M | 119.8 |  | 0 | 0 | 0
10.4 | Composição | SINAPI | 100757 | PINTURA COM TINTA ALQUÍDICA DE ACABAMENTO (ESMALTE SINTÉTICO ACETINADO) PULVERIZADA SOBRE SUPERFÍCIES METÁLICAS (EXCETO PERFIL) EXECUTADO EM OBRA (02 DEMÃOS). AF_01/2020 | M2 | 163.52 |  | 0 | 0 | 0
10.5 | Composição | ORSE | 4264 | Corrimão em aço inox, escovado, d=1 1/2" | m | 215.55 |  | 0 | 0 | 0
11 |  |  |  | INSTALAÇÕES HIDROSSANITÁRIAS E PLUVIAIS | [5 empty] | 0
11.1 |  |  |  | INSTALAÇÕES HIDRÁULICAS | [5 empty] | 0
11.1.1 |  |  |  | ALIMENTAÇÃO PREDIAL | [5 empty] | 0
11.1.1.1 | Composição | SINAPI | 90371 | REGISTRO DE ESFERA, PVC, ROSCÁVEL, 3/4", FORNECIDO E INSTALADO EM RAMAL DE ÁGUA. AF_03/2015 | UN | 2 |  | 0 | 0 | 0
11.1.1.2 | Composição | SINAPI | 102111 | BOMBA CENTRÍFUGA, MONOFÁSICA, 0,5 CV OU 0,49 HP, HM 6 A 20 M, Q 1,2 A 8,3 M3/H - FORNECIMENTO E INSTALAÇÃO. AF_12/2020 | UN | 1 |  | 0 | 0 | 0
11.1.1.3 | Composição | SINAPI | 103042 | REGISTRO DE ESFERA, PVC, ROSCÁVEL, COM BORBOLETA, 3/4" - FORNECIMENTO E INSTALAÇÃO. AF_08/2021 | UN | 1 |  | 0 | 0 | 0
11.1.1.4 | Composição | SINAPI | 94497 | REGISTRO DE GAVETA BRUTO, LATÃO, ROSCÁVEL, 1 1/2, INSTALADO EM RESERVAÇÃO DE ÁGUA DE EDIFICAÇÃO QUE POSSUA RESERVATÓRIO DE FIBRA/FIBROCIMENTO  FORNECIMENTO E INSTALAÇÃO. AF_06/2016 | UN | 1 |  | 0 | 0 | 0
11.1.1.5 | Composição | SINAPI | 94496 | REGISTRO DE GAVETA BRUTO, LATÃO, ROSCÁVEL, 1 1/4, INSTALADO EM RESERVAÇÃO DE ÁGUA DE EDIFICAÇÃO QUE POSSUA RESERVATÓRIO DE FIBRA/FIBROCIMENTO  FORNECIMENTO E INSTALAÇÃO. AF_06/2016 | UN | 1 |  | 0 | 0 | 0
11.1.1.6 | Composição | SINAPI | 89353 | REGISTRO DE GAVETA BRUTO, LATÃO, ROSCÁVEL, 3/4", FORNECIDO E INSTALADO EM RAMAL DE ÁGUA. AF_12/2014 | UN | 1 |  | 0 | 0 | 0
11.1.1.7 | Composição | SINAPI | 94672 | JOELHO 90 GRAUS COM BUCHA DE LATÃO, PVC, SOLDÁVEL, DN 25 MM, X 3/4 INSTALADO EM RESERVAÇÃO DE ÁGUA DE EDIFICAÇÃO QUE POSSUA RESERVATÓRIO DE FIBRA/FIBROCIMENTO FORNECIMENTO E INSTALAÇÃO. AF_06/2016 | UN | 3 |  | 0 | 0 | 0
11.1.1.8 | Composição | SINAPI | 94648 | TUBO, PVC, SOLDÁVEL, DN 25 MM, INSTALADO EM RESERVAÇÃO DE ÁGUA DE EDIFICAÇÃO QUE POSSUA RESERVATÓRIO DE FIBRA/FIBROCIMENTO FORNECIMENTO E INSTALAÇÃO. AF_06/2016 | M | 0.28 |  | 0 | 0 | 0
11.1.1.9 | Composição | SINAPI | 94708 | ADAPTADOR COM FLANGES LIVRES, PVC, SOLDÁVEL, DN 25 MM X 3/4 , INSTALADO EM RESERVAÇÃO DE ÁGUA DE EDIFICAÇÃO QUE POSSUA RESERVATÓRIO DE FIBRA/FIBROCIMENTO FORNECIMENTO E INSTALAÇÃO. AF_06/2016 | UN | 1 |  | 0 | 0 | 0
11.1.1.10 | Composição | SINAPI | 94711 | ADAPTADOR COM FLANGES LIVRES, PVC, SOLDÁVEL, DN 50 MM X 1 1/2 , INSTALADO EM RESERVAÇÃO DE ÁGUA DE EDIFICAÇÃO QUE POSSUA RESERVATÓRIO DE FIBRA/FIBROCIMENTO FORNECIMENTO E INSTALAÇÃO. AF_06/2016 | UN | 2 |  | 0 | 0 | 0
11.1.1.11 | Composição | SINAPI | 94656 | ADAPTADOR CURTO COM BOLSA E ROSCA PARA REGISTRO, PVC, SOLDÁVEL, DN 25 MM X 3/4 , INSTALADO EM RESERVAÇÃO DE ÁGUA DE EDIFICAÇÃO QUE POSSUA RESERVATÓRIO DE FIBRA/FIBROCIMENTO FORNECIMENTO E INSTALAÇÃO. AF_06/2016 | UN | 6 |  | 0 | 0 | 0
11.1.1.12 | Composição | SINAPI | 94660 | ADAPTADOR CURTO COM BOLSA E ROSCA PARA REGISTRO, PVC, SOLDÁVEL, DN 40 MM X 1 1/4 , INSTALADO EM RESERVAÇÃO DE ÁGUA DE EDIFICAÇÃO QUE POSSUA RESERVATÓRIO DE FIBRA/FIBROCIMENTO FORNECIMENTO E INSTALAÇÃO. AF_06/2016 | UN | 2 |  | 0 | 0 | 0
11.1.1.13 | Composição | SINAPI | 94662 | ADAPTADOR CURTO COM BOLSA E ROSCA PARA REGISTRO, PVC, SOLDÁVEL, DN 50 MM X 1 1/2 , INSTALADO EM RESERVAÇÃO DE ÁGUA DE EDIFICAÇÃO QUE POSSUA RESERVATÓRIO DE FIBRA/FIBROCIMENTO FORNECIMENTO E INSTALAÇÃO. AF_06/2016 | UN | 2 |  | 0 | 0 | 0
11.1.1.14 | Composição | SINAPI | 94673 | CURVA 90 GRAUS, PVC, SOLDÁVEL, DN 25 MM, INSTALADO EM RESERVAÇÃO DE ÁGUA DE EDIFICAÇÃO QUE POSSUA RESERVATÓRIO DE FIBRA/FIBROCIMENTO FORNECIMENTO E INSTALAÇÃO. AF_06/2016 | UN | 8 |  | 0 | 0 | 0
11.1.1.15 | Composição | SINAPI | 94679 | CURVA 90 GRAUS, PVC, SOLDÁVEL, DN 50 MM, INSTALADO EM RESERVAÇÃO DE ÁGUA DE EDIFICAÇÃO QUE POSSUA RESERVATÓRIO DE FIBRA/FIBROCIMENTO FORNECIMENTO E INSTALAÇÃO. AF_06/2016 | UN | 4 |  | 0 | 0 | 0
11.1.1.16 | Composição | SINAPI | 89408 | JOELHO 90 GRAUS, PVC, SOLDÁVEL, DN 25MM, INSTALADO EM RAMAL DE DISTRIBUIÇÃO DE ÁGUA - FORNECIMENTO E INSTALAÇÃO. AF_12/2014 | UN | 1 |  | 0 | 0 | 0
11.1.1.17 | Composição | SINAPI | 94661 | LUVA, PVC, SOLDÁVEL, DN 40 MM, INSTALADO EM RESERVAÇÃO DE ÁGUA DE EDIFICAÇÃO QUE POSSUA RESERVATÓRIO DE FIBRA/FIBROCIMENTO FORNECIMENTO E INSTALAÇÃO. AF_06/2016 | UN | 3 |  | 0 | 0 | 0
11.1.1.18 | Composição | SINAPI | 89402 | TUBO, PVC, SOLDÁVEL, DN 25MM, INSTALADO EM RAMAL DE DISTRIBUIÇÃO DE ÁGUA - FORNECIMENTO E INSTALAÇÃO. AF_12/2014 | M | 31.59 |  | 0 | 0 | 0
11.1.1.19 | Composição | SINAPI | 94650 | TUBO, PVC, SOLDÁVEL, DN 40 MM, INSTALADO EM RESERVAÇÃO DE ÁGUA DE EDIFICAÇÃO QUE POSSUA RESERVATÓRIO DE FIBRA/FIBROCIMENTO FORNECIMENTO E INSTALAÇÃO. AF_06/2016 | M | 51.16 |  | 0 | 0 | 0
11.1.1.20 | Composição | SINAPI | 89449 | TUBO, PVC, SOLDÁVEL, DN 50MM, INSTALADO EM PRUMADA DE ÁGUA - FORNECIMENTO E INSTALAÇÃO. AF_12/2014 | M | 3.74 |  | 0 | 0 | 0
11.1.2 |  |  |  | RAMAIS E SUBRAMAIS DE DISTRIBUIÇÃO DE ÁGUA | [5 empty] | 0
11.1.2.1 | Composição | SINAPI | 94794 | REGISTRO DE GAVETA BRUTO, LATÃO, ROSCÁVEL, 1 1/2, COM ACABAMENTO E CANOPLA CROMADOS, INSTALADO EM RESERVAÇÃO DE ÁGUA DE EDIFICAÇÃO QUE POSSUA RESERVATÓRIO DE FIBRA/FIBROCIMENTO  FORNECIMENTO E INSTALAÇÃO. AF_06/2016 | UN | 3 |  | 0 | 0 | 0
11.1.2.2 | Composição | SINAPI | 90373 | JOELHO 90 GRAUS COM BUCHA DE LATÃO, PVC, SOLDÁVEL, DN 25MM, X 1/2 INSTALADO EM RAMAL OU SUB-RAMAL DE ÁGUA - FORNECIMENTO E INSTALAÇÃO. AF_12/2014 | UN | 58 |  | 0 | 0 | 0
11.1.2.3 | Composição | SINAPI | 89980 | LUVA COM BUCHA DE LATÃO, PVC, SOLDÁVEL, DN 25MM X 3/4, INSTALADO EM PRUMADA DE ÁGUA - FORNECIMENTO E INSTALAÇÃO. AF_12/2014 | UN | 1 |  | 0 | 0 | 0
11.1.2.4 | Composição | SINAPI | 94711 | ADAPTADOR COM FLANGES LIVRES, PVC, SOLDÁVEL, DN 50 MM X 1 1/2 , INSTALADO EM RESERVAÇÃO DE ÁGUA DE EDIFICAÇÃO QUE POSSUA RESERVATÓRIO DE FIBRA/FIBROCIMENTO FORNECIMENTO E INSTALAÇÃO. AF_06/2016 | UN | 4 |  | 0 | 0 | 0
11.1.2.5 | Composição | SINAPI | 94706 | ADAPTADOR COM FLANGE E ANEL DE VEDAÇÃO, PVC, SOLDÁVEL, DN 50 MM X 1 1/2 , INSTALADO EM RESERVAÇÃO DE ÁGUA DE EDIFICAÇÃO QUE POSSUA RESERVATÓRIO DE FIBRA/FIBROCIMENTO FORNECIMENTO E INSTALAÇÃO. AF_06/2016 | UN | 1 |  | 0 | 0 | 0
11.1.2.6 | Composição | SINAPI | 89429 | ADAPTADOR CURTO COM BOLSA E ROSCA PARA REGISTRO, PVC, SOLDÁVEL, DN 25MM X 3/4, INSTALADO EM RAMAL DE DISTRIBUIÇÃO DE ÁGUA - FORNECIMENTO E INSTALAÇÃO. AF_12/2014 | UN | 65 |  | 0 | 0 | 0
11.1.2.7 | Composição | SINAPI | 89596 | ADAPTADOR CURTO COM BOLSA E ROSCA PARA REGISTRO, PVC, SOLDÁVEL, DN 50MM X 1.1/2, INSTALADO EM PRUMADA DE ÁGUA - FORNECIMENTO E INSTALAÇÃO. AF_12/2014 | UN | 6 |  | 0 | 0 | 0
11.1.2.8 | Composição | SINAPI | 89380 | LUVA DE REDUÇÃO, PVC, SOLDÁVEL, DN 32MM X 25MM, INSTALADO EM RAMAL OU SUB-RAMAL DE ÁGUA - FORNECIMENTO E INSTALAÇÃO. AF_12/2014 | UN | 10 |  | 0 | 0 | 0
11.1.2.9 | Composição | SINAPI | 89546 | BUCHA DE REDUÇÃO LONGA, PVC, SERIE R, ÁGUA PLUVIAL, DN 50 X 40 MM, JUNTA ELÁSTICA, FORNECIDO E INSTALADO EM RAMAL DE ENCAMINHAMENTO. AF_12/2014 | UN | 1 |  | 0 | 0 | 0
11.1.2.10 | Composição | SINAPI | 89579 | LUVA DE REDUÇÃO, PVC, SOLDÁVEL, DN 50MM X 25MM, INSTALADO EM PRUMADA DE ÁGUA FORNECIMENTO E INSTALAÇÃO. AF_12/2014 | UN | 5 |  | 0 | 0 | 0
11.1.2.11 | Composição | SINAPI | 89364 | CURVA 90 GRAUS, PVC, SOLDÁVEL, DN 25MM, INSTALADO EM RAMAL OU SUB-RAMAL DE ÁGUA - FORNECIMENTO E INSTALAÇÃO. AF_12/2014 | UN | 53 |  | 0 | 0 | 0
11.1.2.12 | Composição | SINAPI | 89369 | CURVA 90 GRAUS, PVC, SOLDÁVEL, DN 32MM, INSTALADO EM RAMAL OU SUB-RAMAL DE ÁGUA - FORNECIMENTO E INSTALAÇÃO. AF_12/2014 | UN | 3 |  | 0 | 0 | 0
11.1.2.13 | Composição | SINAPI | 89503 | CURVA 90 GRAUS, PVC, SOLDÁVEL, DN 50MM, INSTALADO EM PRUMADA DE ÁGUA - FORNECIMENTO E INSTALAÇÃO. AF_12/2014 | UN | 8 |  | 0 | 0 | 0
11.1.2.14 | Composição | SINAPI | 89380 | LUVA DE REDUÇÃO, PVC, SOLDÁVEL, DN 32MM X 25MM, INSTALADO EM RAMAL OU SUB-RAMAL DE ÁGUA - FORNECIMENTO E INSTALAÇÃO. AF_12/2014 | UN | 4 |  | 0 | 0 | 0
11.1.2.15 | Composição | SINAPI | 89367 | JOELHO 90 GRAUS, PVC, SOLDÁVEL, DN 32MM, INSTALADO EM RAMAL OU SUB-RAMAL DE ÁGUA - FORNECIMENTO E INSTALAÇÃO. AF_12/2014 | UN | 4 |  | 0 | 0 | 0
11.1.2.16 | Composição | SINAPI | 89440 | TE, PVC, SOLDÁVEL, DN 25MM, INSTALADO EM RAMAL DE DISTRIBUIÇÃO DE ÁGUA - FORNECIMENTO E INSTALAÇÃO. AF_12/2014 | UN | 28 |  | 0 | 0 | 0
11.1.2.17 | Composição | SINAPI | 89620 | TE, PVC, SOLDÁVEL, DN 32MM, INSTALADO EM PRUMADA DE ÁGUA - FORNECIMENTO E INSTALAÇÃO. AF_12/2014 | UN | 6 |  | 0 | 0 | 0
11.1.2.18 | Composição | SINAPI | 89625 | TE, PVC, SOLDÁVEL, DN 50MM, INSTALADO EM PRUMADA DE ÁGUA - FORNECIMENTO E INSTALAÇÃO. AF_12/2014 | UN | 4 |  | 0 | 0 | 0
11.1.2.19 | Composição | SINAPI | 89400 | TÊ DE REDUÇÃO, PVC, SOLDÁVEL, DN 32MM X 25MM, INSTALADO EM RAMAL OU SUB-RAMAL DE ÁGUA - FORNECIMENTO E INSTALAÇÃO. AF_12/2014 | UN | 13 |  | 0 | 0 | 0
11.1.2.20 | Composição | SINAPI | 89626 | TÊ DE REDUÇÃO, PVC, SOLDÁVEL, DN 50MM X 40MM, INSTALADO EM PRUMADA DE ÁGUA - FORNECIMENTO E INSTALAÇÃO. AF_12/2014 | UN | 6 |  | 0 | 0 | 0
11.1.2.21 | Composição | SINAPI | 89388 | LUVA DE REDUÇÃO, PVC, SOLDÁVEL, DN 40MM X 32MM, INSTALADO EM RAMAL OU SUB-RAMAL DE ÁGUA - FORNECIMENTO E INSTALAÇÃO. AF_12/2014 | UN | 5 |  | 0 | 0 | 0
11.1.2.22 | Composição | SINAPI | 89396 | TÊ COM BUCHA DE LATÃO NA BOLSA CENTRAL, PVC, SOLDÁVEL, DN 25MM X 1/2, INSTALADO EM RAMAL OU SUB-RAMAL DE ÁGUA - FORNECIMENTO E INSTALAÇÃO. AF_12/2014 | UN | 16 |  | 0 | 0 | 0
11.1.2.23 | Composição | SINAPI | 89356 | TUBO, PVC, SOLDÁVEL, DN 25MM, INSTALADO EM RAMAL OU SUB-RAMAL DE ÁGUA - FORNECIMENTO E INSTALAÇÃO. AF_12/2014 | M | 176.32 |  | 0 | 0 | 0
11.1.2.24 | Composição | SINAPI | 89357 | TUBO, PVC, SOLDÁVEL, DN 32MM, INSTALADO EM RAMAL OU SUB-RAMAL DE ÁGUA - FORNECIMENTO E INSTALAÇÃO. AF_12/2014 | M | 89.72 |  | 0 | 0 | 0
11.1.2.25 | Composição | SINAPI | 89448 | TUBO, PVC, SOLDÁVEL, DN 40MM, INSTALADO EM PRUMADA DE ÁGUA - FORNECIMENTO E INSTALAÇÃO. AF_12/2014 | M | 9.75 |  | 0 | 0 | 0
11.1.2.26 | Composição | SINAPI | 89449 | TUBO, PVC, SOLDÁVEL, DN 50MM, INSTALADO EM PRUMADA DE ÁGUA - FORNECIMENTO E INSTALAÇÃO. AF_12/2014 | M | 92.19 |  | 0 | 0 | 0
11.2 |  |  |  | INSTALAÇÕES SANITÁRIAS | [5 empty] | 0
11.2.1 |  |  |  | RAMAIS DE DESCARGA E ENCAMINHAMENTO DE ESGOTO | [5 empty] | 0
11.2.1.1 | Composição | SINAPI | 89707 | CAIXA SIFONADA, PVC, DN 100 X 100 X 50 MM, JUNTA ELÁSTICA, FORNECIDA E INSTALADA EM RAMAL DE DESCARGA OU EM RAMAL DE ESGOTO SANITÁRIO. AF_12/2014 | UN | 12 |  | 0 | 0 | 0
11.2.1.2 | Composição | SINAPI | 89746 | JOELHO 45 GRAUS, PVC, SERIE NORMAL, ESGOTO PREDIAL, DN 100 MM, JUNTA ELÁSTICA, FORNECIDO E INSTALADO EM RAMAL DE DESCARGA OU RAMAL DE ESGOTO SANITÁRIO. AF_12/2014 | UN | 55 |  | 0 | 0 | 0
11.2.1.3 | Composição | SINAPI | 89855 | JOELHO 45 GRAUS, PVC, SERIE NORMAL, ESGOTO PREDIAL, DN 150 MM, JUNTA ELÁSTICA, FORNECIDO E INSTALADO EM SUBCOLETOR AÉREO DE ESGOTO SANITÁRIO. AF_12/2014 | UN | 16 |  | 0 | 0 | 0
11.2.1.4 | Composição | SINAPI | 89732 | JOELHO 45 GRAUS, PVC, SERIE NORMAL, ESGOTO PREDIAL, DN 50 MM, JUNTA ELÁSTICA, FORNECIDO E INSTALADO EM RAMAL DE DESCARGA OU RAMAL DE ESGOTO SANITÁRIO. AF_12/2014 | UN | 18 |  | 0 | 0 | 0
11.2.1.5 | Composição | SINAPI | 89726 | JOELHO 45 GRAUS, PVC, SERIE NORMAL, ESGOTO PREDIAL, DN 40 MM, JUNTA SOLDÁVEL, FORNECIDO E INSTALADO EM RAMAL DE DESCARGA OU RAMAL DE ESGOTO SANITÁRIO. AF_12/2014 | UN | 28 |  | 0 | 0 | 0
11.2.1.6 | Composição | SINAPI | 89852 | CURVA CURTA 90 GRAUS, PVC, SERIE NORMAL, ESGOTO PREDIAL, DN 100 MM, JUNTA ELÁSTICA, FORNECIDO E INSTALADO EM SUBCOLETOR AÉREO DE ESGOTO SANITÁRIO. AF_12/2014 | UN | 37 |  | 0 | 0 | 0
11.2.1.7 | Composição | SINAPI | 89733 | CURVA CURTA 90 GRAUS, PVC, SERIE NORMAL, ESGOTO PREDIAL, DN 50 MM, JUNTA ELÁSTICA, FORNECIDO E INSTALADO EM RAMAL DE DESCARGA OU RAMAL DE ESGOTO SANITÁRIO. AF_12/2014 | UN | 16 |  | 0 | 0 | 0
11.2.1.8 | Composição | SINAPI | 89728 | CURVA CURTA 90 GRAUS, PVC, SERIE NORMAL, ESGOTO PREDIAL, DN 40 MM, JUNTA SOLDÁVEL, FORNECIDO E INSTALADO EM RAMAL DE DESCARGA OU RAMAL DE ESGOTO SANITÁRIO. AF_12/2014 | UN | 27 |  | 0 | 0 | 0
11.2.1.9 | Composição | SINAPI | 89744 | JOELHO 90 GRAUS, PVC, SERIE NORMAL, ESGOTO PREDIAL, DN 100 MM, JUNTA ELÁSTICA, FORNECIDO E INSTALADO EM RAMAL DE DESCARGA OU RAMAL DE ESGOTO SANITÁRIO. AF_12/2014 | UN | 5 |  | 0 | 0 | 0
11.2.1.10 | Composição | SINAPI | 89731 | JOELHO 90 GRAUS, PVC, SERIE NORMAL, ESGOTO PREDIAL, DN 50 MM, JUNTA ELÁSTICA, FORNECIDO E INSTALADO EM RAMAL DE DESCARGA OU RAMAL DE ESGOTO SANITÁRIO. AF_12/2014 | UN | 29 |  | 0 | 0 | 0
11.2.1.11 | Composição | SINAPI | 89724 | JOELHO 90 GRAUS, PVC, SERIE NORMAL, ESGOTO PREDIAL, DN 40 MM, JUNTA SOLDÁVEL, FORNECIDO E INSTALADO EM RAMAL DE DESCARGA OU RAMAL DE ESGOTO SANITÁRIO. AF_12/2014 | UN | 27 |  | 0 | 0 | 0
11.2.1.12 | Composição | SINAPI | 89569 | JUNÇÃO SIMPLES, PVC, SERIE R, ÁGUA PLUVIAL, DN 100 X 75 MM, JUNTA ELÁSTICA, FORNECIDO E INSTALADO EM RAMAL DE ENCAMINHAMENTO. AF_12/2014 | UN | 15 |  | 0 | 0 | 0
11.2.1.13 | Composição | SINAPI | 89549 | REDUÇÃO EXCÊNTRICA, PVC, SERIE R, ÁGUA PLUVIAL, DN 75 X 50 MM, JUNTA ELÁSTICA, FORNECIDO E INSTALADO EM RAMAL DE ENCAMINHAMENTO. AF_12/2014 | UN | 20 |  | 0 | 0 | 0
11.2.1.14 | Composição | SINAPI | 89797 | JUNÇÃO SIMPLES, PVC, SERIE NORMAL, ESGOTO PREDIAL, DN 100 X 100 MM, JUNTA ELÁSTICA, FORNECIDO E INSTALADO EM RAMAL DE DESCARGA OU RAMAL DE ESGOTO SANITÁRIO. AF_12/2014 | UN | 34 |  | 0 | 0 | 0
11.2.1.15 | Composição | SINAPI | 89863 | JUNÇÃO SIMPLES, PVC, SERIE NORMAL, ESGOTO PREDIAL, DN 150 X 150 MM, JUNTA ELÁSTICA, FORNECIDO E INSTALADO EM SUBCOLETOR AÉREO DE ESGOTO SANITÁRIO. AF_12/2014 | UN | 12 |  | 0 | 0 | 0
11.2.1.16 | Composição | SINAPI | 89785 | JUNÇÃO SIMPLES, PVC, SERIE NORMAL, ESGOTO PREDIAL, DN 50 X 50 MM, JUNTA ELÁSTICA, FORNECIDO E INSTALADO EM RAMAL DE DESCARGA OU RAMAL DE ESGOTO SANITÁRIO. AF_12/2014 | UN | 1 |  | 0 | 0 | 0
11.2.1.17 | Composição | SINAPI | 89795 | JUNÇÃO SIMPLES, PVC, SERIE NORMAL, ESGOTO PREDIAL, DN 75 X 75 MM, JUNTA ELÁSTICA, FORNECIDO E INSTALADO EM RAMAL DE DESCARGA OU RAMAL DE ESGOTO SANITÁRIO. AF_12/2014 | UN | 13 |  | 0 | 0 | 0
11.2.1.18 | Composição | SINAPI | 89549 | REDUÇÃO EXCÊNTRICA, PVC, SERIE R, ÁGUA PLUVIAL, DN 75 X 50 MM, JUNTA ELÁSTICA, FORNECIDO E INSTALADO EM RAMAL DE ENCAMINHAMENTO. AF_12/2014 | UN | 17 |  | 0 | 0 | 0
11.2.1.19 | Composição | SINAPI | 89778 | LUVA SIMPLES, PVC, SERIE NORMAL, ESGOTO PREDIAL, DN 100 MM, JUNTA ELÁSTICA, FORNECIDO E INSTALADO EM RAMAL DE DESCARGA OU RAMAL DE ESGOTO SANITÁRIO. AF_12/2014 | UN | 2 |  | 0 | 0 | 0
11.2.1.20 | Composição | SINAPI | 89681 | REDUÇÃO EXCÊNTRICA, PVC, SERIE R, ÁGUA PLUVIAL, DN 150 X 100 MM, JUNTA ELÁSTICA, FORNECIDO E INSTALADO EM CONDUTORES VERTICAIS DE ÁGUAS PLUVIAIS. AF_12/2014 | UN | 24 |  | 0 | 0 | 0
11.2.1.21 | Composição | SINAPI | 89849 | TUBO PVC, SERIE NORMAL, ESGOTO PREDIAL, DN 150 MM, FORNECIDO E INSTALADO EM SUBCOLETOR AÉREO DE ESGOTO SANITÁRIO. AF_12/2014 | M | 50.39 |  | 0 | 0 | 0
11.2.1.22 | Composição | SINAPI | 89714 | TUBO PVC, SERIE NORMAL, ESGOTO PREDIAL, DN 100 MM, FORNECIDO E INSTALADO EM RAMAL DE DESCARGA OU RAMAL DE ESGOTO SANITÁRIO. AF_12/2014 | M | 369.67 |  | 0 | 0 | 0
11.2.1.23 | Composição | SINAPI | 89713 | TUBO PVC, SERIE NORMAL, ESGOTO PREDIAL, DN 75 MM, FORNECIDO E INSTALADO EM RAMAL DE DESCARGA OU RAMAL DE ESGOTO SANITÁRIO. AF_12/2014 | M | 89.83 |  | 0 | 0 | 0
11.2.1.24 | Composição | SINAPI | 89712 | TUBO PVC, SERIE NORMAL, ESGOTO PREDIAL, DN 50 MM, FORNECIDO E INSTALADO EM RAMAL DE DESCARGA OU RAMAL DE ESGOTO SANITÁRIO. AF_12/2014 | M | 63.38 |  | 0 | 0 | 0
11.2.1.25 | Composição | SINAPI | 89711 | TUBO PVC, SERIE NORMAL, ESGOTO PREDIAL, DN 40 MM, FORNECIDO E INSTALADO EM RAMAL DE DESCARGA OU RAMAL DE ESGOTO SANITÁRIO. AF_12/2014 | M | 64.06 |  | 0 | 0 | 0
11.2.1.26 | Composição | SINAPI | 89782 | TE, PVC, SERIE NORMAL, ESGOTO PREDIAL, DN 40 X 40 MM, JUNTA SOLDÁVEL, FORNECIDO E INSTALADO EM RAMAL DE DESCARGA OU RAMAL DE ESGOTO SANITÁRIO. AF_12/2014 | UN | 16 |  | 0 | 0 | 0
11.2.1.27 | Composição | SINAPI | 89784 | TE, PVC, SERIE NORMAL, ESGOTO PREDIAL, DN 50 X 50 MM, JUNTA ELÁSTICA, FORNECIDO E INSTALADO EM RAMAL DE DESCARGA OU RAMAL DE ESGOTO SANITÁRIO. AF_12/2014 | UN | 11 |  | 0 | 0 | 0
11.2.1.28 | Composição | SINAPI | 89739 | JOELHO 45 GRAUS, PVC, SERIE NORMAL, ESGOTO PREDIAL, DN 75 MM, JUNTA ELÁSTICA, FORNECIDO E INSTALADO EM RAMAL DE DESCARGA OU RAMAL DE ESGOTO SANITÁRIO. AF_12/2014 | UN | 14 |  | 0 | 0 | 0
11.2.1.29 | Composição | SINAPI | 89776 | LUVA DE CORRER, PVC, SERIE NORMAL, ESGOTO PREDIAL, DN 75 MM, JUNTA ELÁSTICA, FORNECIDO E INSTALADO EM RAMAL DE DESCARGA OU RAMAL DE ESGOTO SANITÁRIO. AF_12/2014 | UN | 3 |  | 0 | 0 | 0
11.2.1.30 | Composição | SINAPI | 89774 | LUVA SIMPLES, PVC, SERIE NORMAL, ESGOTO PREDIAL, DN 75 MM, JUNTA ELÁSTICA, FORNECIDO E INSTALADO EM RAMAL DE DESCARGA OU RAMAL DE ESGOTO SANITÁRIO. AF_12/2014 | UN | 1 |  | 0 | 0 | 0
11.2.1.31 | Composição | SINAPI | 89786 | TE, PVC, SERIE NORMAL, ESGOTO PREDIAL, DN 75 X 75 MM, JUNTA ELÁSTICA, FORNECIDO E INSTALADO EM RAMAL DE DESCARGA OU RAMAL DE ESGOTO SANITÁRIO. AF_12/2014 | UN | 10 |  | 0 | 0 | 0
11.2.2 |  |  |  | CAIXAS DE PASSAGEM | [5 empty] | 0
11.2.2.1 | Composição | SINAPI | 98109 | CAIXA DE GORDURA ESPECIAL (CAPACIDADE: 312 L - PARA ATÉ 146 PESSOAS SERVIDAS NO PICO), RETANGULAR, EM ALVENARIA COM BLOCOS DE CONCRETO, DIMENSÕES INTERNAS = 0,4X1,2 M, ALTURA INTERNA = 1 M. AF_05/2018 | UN | 1 |  | 0 | 0 | 0
11.2.2.2 | Composição | SINAPI | 97907 | CAIXA ENTERRADA HIDRÁULICA RETANGULAR, EM ALVENARIA COM BLOCOS DE CONCRETO, DIMENSÕES INTERNAS: 0,8X0,8X0,6 M PARA REDE DE ESGOTO. AF_05/2018 | UN | 2 |  | 0 | 0 | 0
11.2.2.3 | Composição | SINAPI | 97906 | CAIXA ENTERRADA HIDRÁULICA RETANGULAR, EM ALVENARIA COM BLOCOS DE CONCRETO, DIMENSÕES INTERNAS: 0,6X0,6X0,6 M PARA REDE DE ESGOTO. AF_05/2018 | UN | 6 |  | 0 | 0 | 0
11.2.3 |  |  |  | UNIDADES DE TRATAMENTO | [5 empty] | 0
11.2.3.1 | Composição | SINAPI | 98087 | TANQUE SÉPTICO RETANGULAR, EM ALVENARIA COM BLOCOS DE CONCRETO, DIMENSÕES INTERNAS: 1,6 X 4,6 X 2,4 M, VOLUME ÚTIL: 14720 L (PARA 105 CONTRIBUINTES). AF_05/2018 | UN | 2 |  | 0 | 0 | 0
11.2.3.2 | Composição | SINAPI | 98063 | SUMIDOURO CIRCULAR, EM CONCRETO PRÉ-MOLDADO, DIÂMETRO INTERNO = 2,38 M, ALTURA INTERNA = 2,50 M, ÁREA DE INFILTRAÇÃO: 21,3 M² (PARA 8 CONTRIBUINTES). AF_05/2018 | UN | 2 |  | 0 | 0 | 0
11.3 |  |  |  | INSTALAÇÕES PLUVIAIS | [5 empty] | 0
11.3.1 |  |  |  | RAMAIS DE ENCAMINHAMENTO DE ÁGUAS PLUVIAIS | [5 empty] | 0
11.3.1.1 | Composição | SINAPI | 89710 | RALO SECO, PVC, DN 100 X 40 MM, JUNTA SOLDÁVEL, FORNECIDO E INSTALADO EM RAMAL DE DESCARGA OU EM RAMAL DE ESGOTO SANITÁRIO. AF_12/2014 | UN | 36 |  | 0 | 0 | 0
11.3.1.2 | Composição | SINAPI | 89590 | JOELHO 90 GRAUS, PVC, SERIE R, ÁGUA PLUVIAL, DN 150 MM, JUNTA ELÁSTICA, FORNECIDO E INSTALADO EM CONDUTORES VERTICAIS DE ÁGUAS PLUVIAIS. AF_12/2014 | UN | 22 |  | 0 | 0 | 0
11.3.1.3 | Composição | SINAPI | 89591 | JOELHO 45 GRAUS, PVC, SERIE R, ÁGUA PLUVIAL, DN 150 MM, JUNTA ELÁSTICA, FORNECIDO E INSTALADO EM CONDUTORES VERTICAIS DE ÁGUAS PLUVIAIS. AF_12/2014 | UN | 34 |  | 0 | 0 | 0
11.3.1.4 | Composição | SINAPI | 89679 | LUVA DE CORRER, PVC, SERIE R, ÁGUA PLUVIAL, DN 150 MM, JUNTA ELÁSTICA, FORNECIDO E INSTALADO EM CONDUTORES VERTICAIS DE ÁGUAS PLUVIAIS. AF_12/2014 | UN | 24 |  | 0 | 0 | 0
11.3.1.5 | Composição | SINAPI | 89512 | TUBO PVC, SÉRIE R, ÁGUA PLUVIAL, DN 100 MM, FORNECIDO E INSTALADO EM RAMAL DE ENCAMINHAMENTO. AF_12/2014 | M | 171.5 |  | 0 | 0 | 0
11.3.1.6 | Composição | SINAPI | 89580 | TUBO PVC, SÉRIE R, ÁGUA PLUVIAL, DN 150 MM, FORNECIDO E INSTALADO EM CONDUTORES VERTICAIS DE ÁGUAS PLUVIAIS. AF_12/2014 | M | 291.97 |  | 0 | 0 | 0
11.3.1.7 | Composição | SINAPI | 90696 | TUBO DE PVC PARA REDE COLETORA DE ESGOTO DE PAREDE MACIÇA, DN 200 MM, JUNTA ELÁSTICA, INSTALADO EM LOCAL COM NÍVEL BAIXO DE INTERFERÊNCIAS - FORNECIMENTO E ASSENTAMENTO. AF_06/2015 | M | 4.81 |  | 0 | 0 | 0
11.3.2 |  |  |  | CAIXAS DE PASSAGEM | [5 empty] | 0
11.3.2.1 | Composição | SINAPI | 99255 | CAIXA ENTERRADA HIDRÁULICA RETANGULAR EM ALVENARIA COM TIJOLOS CERÂMICOS MACIÇOS, DIMENSÕES INTERNAS: 0,8X0,8X0,6 M PARA REDE DE DRENAGEM. AF_05/2018 | UN | 2 |  | 0 | 0 | 0
11.3.2.2 | Composição | SINAPI | 99260 | CAIXA ENTERRADA HIDRÁULICA RETANGULAR, EM ALVENARIA COM BLOCOS DE CONCRETO, DIMENSÕES INTERNAS: 0,6X0,6X0,6 M PARA REDE DE DRENAGEM. AF_05/2018 | UN | 6 |  | 0 | 0 | 0
11.3.2.3 | Composição | SINAPI | 97956 | CAIXA PARA BOCA DE LOBO SIMPLES RETANGULAR, EM ALVENARIA COM BLOCOS DE CONCRETO, DIMENSÕES INTERNAS: 0,6X1X1,2 M. AF_12/2020 | UN | 1 |  | 0 | 0 | 0
12 |  |  |  | INSTALAÇÕES DE PREVENÇÃO E COMBATE A INCÊNDIO E PÂNICO | [5 empty] | 0
12.1 |  |  |  | PAVIMENTO TÉRREO | [5 empty] | 0
12.1.1 |  |  |  | HIDRANTES | [5 empty] | 0
12.1.1.1 | Composição | Próprio | PS-255 | BOMBA CENTRÍFUGA BC-23 R 1.1/2 15 CV MONOFÁSICA - FORNECIMENTO E INSTALAÇÃO (REFERÊNCIA ORSE-SE 9811 08/2021) | un | 2 |  | 0 | 0 | 0
12.1.1.2 | Composição | ORSE | 1025 | Fornecimento e assentamento de bucha de redução de ferro galvanizado de 3" x 2 1/2" | un | 1 |  | 0 | 0 | 0
12.1.1.3 | Composição | SINAPI | 94473 | COTOVELO 90 GRAUS, EM FERRO GALVANIZADO, CONEXÃO ROSQUEADA, DN 65 (2 1/2), INSTALADO EM RESERVAÇÃO DE ÁGUA DE EDIFICAÇÃO QUE POSSUA RESERVATÓRIO DE FIBRA/FIBROCIMENTO  FORNECIMENTO E INSTALAÇÃO. AF_06/2016 | UN | 1 |  | 0 | 0 | 0
12.1.1.4 | Composição | SINAPI | 94475 | COTOVELO 90 GRAUS, EM FERRO GALVANIZADO, CONEXÃO ROSQUEADA, DN 80 (3), INSTALADO EM RESERVAÇÃO DE ÁGUA DE EDIFICAÇÃO QUE POSSUA RESERVATÓRIO DE FIBRA/FIBROCIMENTO  FORNECIMENTO E INSTALAÇÃO. AF_06/2016 | UN | 6 |  | 0 | 0 | 0
12.1.1.5 | Composição | SINAPI | 92390 | JOELHO 90 GRAUS, EM FERRO GALVANIZADO, DN 65 (2 1/2"), CONEXÃO ROSQUEADA, INSTALADO EM REDE DE ALIMENTAÇÃO PARA HIDRANTE - FORNECIMENTO E INSTALAÇÃO. AF_10/2020 | UN | 1 |  | 0 | 0 | 0
12.1.1.6 | Composição | SINAPI | 92377 | NIPLE, EM FERRO GALVANIZADO, DN 65 (2 1/2"), CONEXÃO ROSQUEADA, INSTALADO EM REDE DE ALIMENTAÇÃO PARA HIDRANTE - FORNECIMENTO E INSTALAÇÃO. AF_10/2020 | UN | 1 |  | 0 | 0 | 0
12.1.1.7 | Composição | SINAPI | 92379 | NIPLE, EM FERRO GALVANIZADO, DN 80 (3"), CONEXÃO ROSQUEADA, INSTALADO EM REDE DE ALIMENTAÇÃO PARA HIDRANTE - FORNECIMENTO E INSTALAÇÃO. AF_10/2020 | UN | 2 |  | 0 | 0 | 0
12.1.1.8 | Composição | SINAPI | 92367 | TUBO DE AÇO GALVANIZADO COM COSTURA, CLASSE MÉDIA, DN 65 (2 1/2"), CONEXÃO ROSQUEADA, INSTALADO EM REDE DE ALIMENTAÇÃO PARA HIDRANTE - FORNECIMENTO E INSTALAÇÃO. AF_10/2020 | M | 30.1 |  | 0 | 0 | 0
12.1.1.9 | Composição | SINAPI | 92368 | TUBO DE AÇO GALVANIZADO COM COSTURA, CLASSE MÉDIA, DN 80 (3"), CONEXÃO ROSQUEADA, INSTALADO EM REDE DE ALIMENTAÇÃO PARA HIDRANTE - FORNECIMENTO E INSTALAÇÃO. AF_10/2020 | M | 41.8 |  | 0 | 0 | 0
12.1.1.10 | Composição | SINAPI | 92897 | UNIÃO, EM FERRO GALVANIZADO, DN 80 (3"), CONEXÃO ROSQUEADA, INSTALADO EM REDE DE ALIMENTAÇÃO PARA HIDRANTE - FORNECIMENTO E INSTALAÇÃO. AF_10/2020 | UN | 8 |  | 0 | 0 | 0
12.1.1.11 | Composição | SINAPI | 92936 | LUVA DE REDUÇÃO, EM FERRO GALVANIZADO, 3" X 2 1/2", CONEXÃO ROSQUEADA, INSTALADO EM REDE DE ALIMENTAÇÃO PARA HIDRANTE - FORNECIMENTO E INSTALAÇÃO. AF_10/2020 | UN | 5 |  | 0 | 0 | 0
12.1.1.12 | Composição | SINAPI | 92897 | UNIÃO, EM FERRO GALVANIZADO, DN 80 (3"), CONEXÃO ROSQUEADA, INSTALADO EM REDE DE ALIMENTAÇÃO PARA HIDRANTE - FORNECIMENTO E INSTALAÇÃO. AF_10/2020 | UN | 2 |  | 0 | 0 | 0
12.1.1.13 | Composição | Próprio | PS-256 | ABRIGO PARA HIDRANTE, 90X60X17CM, COM REGISTRO GLOBO ANGULAR 45 GRAUS 2 1/2", ADAPTADOR STORZ 2 1/2", MANGUEIRA DE INCÊNDIO 30M, REDUÇÃO 2 1/2" X 1 1/2" E ESGUICHO EM LATÃO 1 1/2" - FORNECIMENTO E INSTALAÇÃO. (REFERÊNCIA SINAPI 96765 09/2021) | UN | 2 |  | 0 | 0 | 0
12.1.1.14 | Composição | Próprio | PS-257 | VÁLVULA GAVETA ROSCA COM HASTE ASCENDENTE 2 1/2" (REFERÊNCIA ORSE 11073 08/2021) | un | 1 |  | 0 | 0 | 0
12.1.1.15 | Composição | Próprio | PS-182 | FORNECIMENTO E INSTALAÇÃO DE QUADRO DE COMANDO PARA BOMBA 7,5HP. (REF 7826 ORSE 02/2020) | UN | 2 |  | 0 | 0 | 0
12.1.1.16 | Composição | ORSE | 1510 | Fornecimento e instalação de adaptador storz para engate rápido 2 1/2" x 2 1/2" com tampão e corrente (incêndio) | un | 3 |  | 0 | 0 | 0
12.1.1.17 | Composição | SINAPI | 101799 | TAMPA PARA CAIXA TIPO R2 E R3, EM FERRO FUNDIDO, DIMENSÕES INTERNAS: 0,55 X 1,10 M - FORNECIMENTO E INSTALAÇÃO. AF_12/2020 | UN | 1 |  | 0 | 0 | 0
12.1.1.18 | Composição | SINAPI | 92912 | LUVA DE REDUÇÃO, EM FERRO GALVANIZADO, 3" X 1 1/2", CONEXÃO ROSQUEADA, INSTALADO EM PRUMADAS - FORNECIMENTO E INSTALAÇÃO. AF_10/2020 | UN | 2 |  | 0 | 0 | 0
12.1.1.19 | Composição | SINAPI | 94500 | REGISTRO DE GAVETA BRUTO, LATÃO, ROSCÁVEL, 3, INSTALADO EM RESERVAÇÃO DE ÁGUA DE EDIFICAÇÃO QUE POSSUA RESERVATÓRIO DE FIBRA/FIBROCIMENTO  FORNECIMENTO E INSTALAÇÃO. AF_06/2016 | UN | 1 |  | 0 | 0 | 0
12.1.1.20 | Composição | SINAPI | 99625 | VÁLVULA DE RETENÇÃO HORIZONTAL, DE BRONZE, ROSCÁVEL, 3" - FORNECIMENTO E INSTALAÇÃO. AF_01/2019 | UN | 1 |  | 0 | 0 | 0
12.1.1.21 | Composição | SINAPI | 92644 | TÊ, EM FERRO GALVANIZADO, CONEXÃO ROSQUEADA, DN 80 (3"), INSTALADO EM REDE DE ALIMENTAÇÃO PARA HIDRANTE - FORNECIMENTO E INSTALAÇÃO. AF_10/2020 | UN | 1 |  | 0 | 0 | 0
12.1.1.22 | Insumo | SEINFRA | I8401 | RESERVATÓRIO EM ANÉIS PRÉ-MOLDADOS DE CONCRETO, Ø 3,00m, CAP. 20m³, COM CISTERNA DE 10m³, H=7,30m, ESCADA METÁLICA COM GUARDA CORPO E ABRIGO P/ MOTOBOMBA COM PORTÃO DE FERRO - FUSTE 4,14m | UN | 2 |  | 0 | 0 | 0
12.1.2 |  |  |  | PREVENTIVOS | [5 empty] | 0
12.1.2.1 | Composição | Próprio | PS-052 | FORNECIMENTO E INSTALAÇÃO DE ACIONADOR MANUAL PARA ALARME, TIPO QUEBRA VIDRO, COM MARTELO | UN | 9 |  | 0 | 0 | 0
12.1.2.2 | Composição | Próprio | PS-051 | FORNECIMENTO E INSTALAÇÃO DE SIRENE ELETRÔNICA, 12V, ALARME DE EMERGÊNCIA | UN | 9 |  | 0 | 0 | 0
12.1.2.3 | Composição | Próprio | PS-050 | FORNECIMENTO E INSTALAÇÃO DE CENTRAL DE ALARME IPA, 12 LAÇOS, SEM BATERIA | UN | 2 |  | 0 | 0 | 0
12.1.2.4 | Composição | Próprio | PS-049 | FORNECIMENTO E INSTALAÇÃO DE BATERIA SELADA PARA CENTRAL DE ALARME, 12V/5A | UN | 2 |  | 0 | 0 | 0
12.1.2.5 | Composição | Próprio | PS-044 | FORNECIMENTO E INSTALAÇÃO DE PLACA DE SINALIZAÇÃO DE EQUIPAMENTOS 20X20CM | UN | 27 |  | 0 | 0 | 0
12.1.2.6 | Composição | Próprio | PS-053 | FORNECIMENTO E INSTALAÇÃO DE PLACA DE SINALIZAÇÃO INDICATIVA, SAÍDA DE EMERGÊNCIA, SAÍDA LATERAL ESQUERDA/DIREITA/SAÍDA EM FRENTE | UN | 46 |  | 0 | 0 | 0
12.1.2.7 | Composição | SINAPI | 101905 | EXTINTOR DE INCÊNDIO PORTÁTIL COM CARGA DE ÁGUA PRESSURIZADA DE 10 L, CLASSE A - FORNECIMENTO E INSTALAÇÃO. AF_10/2020_P | UN | 2 |  | 0 | 0 | 0
12.1.2.8 | Composição | SINAPI | 101909 | EXTINTOR DE INCÊNDIO PORTÁTIL COM CARGA DE PQS DE 6 KG, CLASSE BC - FORNECIMENTO E INSTALAÇÃO. AF_10/2020_P | UN | 5 |  | 0 | 0 | 0
12.1.2.9 | Composição | SINAPI | 102491 | PINTURA DE PISO COM TINTA ACRÍLICA, APLICAÇÃO MANUAL, 2 DEMÃOS, INCLUSO FUNDO PREPARADOR. AF_05/2021 | M2 | 7 |  | 0 | 0 | 0
12.1.2.10 | Composição | SINAPI | 97599 | LUMINÁRIA DE EMERGÊNCIA, COM 30 LÂMPADAS LED DE 2 W, SEM REATOR - FORNECIMENTO E INSTALAÇÃO. AF_02/2020 | UN | 32 |  | 0 | 0 | 0
12.2 |  |  |  | SEGUNDO PAVIMENTO | [5 empty] | 0
12.2.1 |  |  |  | HIDRANTES | [5 empty] | 0
12.2.1.1 | Composição | SINAPI | 92390 | JOELHO 90 GRAUS, EM FERRO GALVANIZADO, DN 65 (2 1/2"), CONEXÃO ROSQUEADA, INSTALADO EM REDE DE ALIMENTAÇÃO PARA HIDRANTE - FORNECIMENTO E INSTALAÇÃO. AF_10/2020 | UN | 1 |  | 0 | 0 | 0
12.2.1.2 | Composição | SINAPI | 92367 | TUBO DE AÇO GALVANIZADO COM COSTURA, CLASSE MÉDIA, DN 65 (2 1/2"), CONEXÃO ROSQUEADA, INSTALADO EM REDE DE ALIMENTAÇÃO PARA HIDRANTE - FORNECIMENTO E INSTALAÇÃO. AF_10/2020 | M | 4.9 |  | 0 | 0 | 0
12.2.1.3 | Composição | SINAPI | 92368 | TUBO DE AÇO GALVANIZADO COM COSTURA, CLASSE MÉDIA, DN 80 (3"), CONEXÃO ROSQUEADA, INSTALADO EM REDE DE ALIMENTAÇÃO PARA HIDRANTE - FORNECIMENTO E INSTALAÇÃO. AF_10/2020 | M | 8.9 |  | 0 | 0 | 0
12.2.1.4 | Composição | SINAPI | 92936 | LUVA DE REDUÇÃO, EM FERRO GALVANIZADO, 3" X 2 1/2", CONEXÃO ROSQUEADA, INSTALADO EM REDE DE ALIMENTAÇÃO PARA HIDRANTE - FORNECIMENTO E INSTALAÇÃO. AF_10/2020 | UN | 4 |  | 0 | 0 | 0
12.2.1.5 | Composição | SINAPI | 92644 | TÊ, EM FERRO GALVANIZADO, CONEXÃO ROSQUEADA, DN 80 (3"), INSTALADO EM REDE DE ALIMENTAÇÃO PARA HIDRANTE - FORNECIMENTO E INSTALAÇÃO. AF_10/2020 | UN | 2 |  | 0 | 0 | 0
12.2.1.6 | Composição | SINAPI | 92377 | NIPLE, EM FERRO GALVANIZADO, DN 65 (2 1/2"), CONEXÃO ROSQUEADA, INSTALADO EM REDE DE ALIMENTAÇÃO PARA HIDRANTE - FORNECIMENTO E INSTALAÇÃO. AF_10/2020 | UN | 2 |  | 0 | 0 | 0
12.2.1.7 | Composição | Próprio | PS-256 | ABRIGO PARA HIDRANTE, 90X60X17CM, COM REGISTRO GLOBO ANGULAR 45 GRAUS 2 1/2", ADAPTADOR STORZ 2 1/2", MANGUEIRA DE INCÊNDIO 30M, REDUÇÃO 2 1/2" X 1 1/2" E ESGUICHO EM LATÃO 1 1/2" - FORNECIMENTO E INSTALAÇÃO. (REFERÊNCIA SINAPI 96765 09/2021) | UN | 2 |  | 0 | 0 | 0
12.2.1.8 | Composição | ORSE | 1510 | Fornecimento e instalação de adaptador storz para engate rápido 2 1/2" x 2 1/2" com tampão e corrente (incêndio) | un | 2 |  | 0 | 0 | 0
12.2.2 |  |  |  | PREVENTIVOS | [5 empty] | 0
12.2.2.1 | Composição | Próprio | PS-052 | FORNECIMENTO E INSTALAÇÃO DE ACIONADOR MANUAL PARA ALARME, TIPO QUEBRA VIDRO, COM MARTELO | UN | 12 |  | 0 | 0 | 0
12.2.2.2 | Composição | Próprio | PS-051 | FORNECIMENTO E INSTALAÇÃO DE SIRENE ELETRÔNICA, 12V, ALARME DE EMERGÊNCIA | UN | 12 |  | 0 | 0 | 0
12.2.2.3 | Composição | Próprio | PS-044 | FORNECIMENTO E INSTALAÇÃO DE PLACA DE SINALIZAÇÃO DE EQUIPAMENTOS 20X20CM | UN | 48 |  | 0 | 0 | 0
12.2.2.4 | Composição | Próprio | PS-053 | FORNECIMENTO E INSTALAÇÃO DE PLACA DE SINALIZAÇÃO INDICATIVA, SAÍDA DE EMERGÊNCIA, SAÍDA LATERAL ESQUERDA/DIREITA/SAÍDA EM FRENTE | UN | 65 |  | 0 | 0 | 0
12.2.2.5 | Composição | SINAPI | 101905 | EXTINTOR DE INCÊNDIO PORTÁTIL COM CARGA DE ÁGUA PRESSURIZADA DE 10 L, CLASSE A - FORNECIMENTO E INSTALAÇÃO. AF_10/2020_P | UN | 10 |  | 0 | 0 | 0
12.2.2.6 | Composição | SINAPI | 97599 | LUMINÁRIA DE EMERGÊNCIA, COM 30 LÂMPADAS LED DE 2 W, SEM REATOR - FORNECIMENTO E INSTALAÇÃO. AF_02/2020 | UN | 30 |  | 0 | 0 | 0
12.2.2.7 | Composição | SINAPI | 101909 | EXTINTOR DE INCÊNDIO PORTÁTIL COM CARGA DE PQS DE 6 KG, CLASSE BC - FORNECIMENTO E INSTALAÇÃO. AF_10/2020_P | UN | 12 |  | 0 | 0 | 0
12.2.2.8 | Composição | SINAPI | 102491 | PINTURA DE PISO COM TINTA ACRÍLICA, APLICAÇÃO MANUAL, 2 DEMÃOS, INCLUSO FUNDO PREPARADOR. AF_05/2021 | M2 | 22 |  | 0 | 0 | 0
12.3 |  |  |  | TERCEIRO PAVIMENTO | [5 empty] | 0
12.3.1 |  |  |  | HIDRANTES | [5 empty] | 0
12.3.1.1 | Composição | SINAPI | 92390 | JOELHO 90 GRAUS, EM FERRO GALVANIZADO, DN 65 (2 1/2"), CONEXÃO ROSQUEADA, INSTALADO EM REDE DE ALIMENTAÇÃO PARA HIDRANTE - FORNECIMENTO E INSTALAÇÃO. AF_10/2020 | UN | 3 |  | 0 | 0 | 0
12.3.1.2 | Composição | SINAPI | 92367 | TUBO DE AÇO GALVANIZADO COM COSTURA, CLASSE MÉDIA, DN 65 (2 1/2"), CONEXÃO ROSQUEADA, INSTALADO EM REDE DE ALIMENTAÇÃO PARA HIDRANTE - FORNECIMENTO E INSTALAÇÃO. AF_10/2020 | M | 11.7 |  | 0 | 0 | 0
12.3.1.3 | Composição | Próprio | PS-256 | ABRIGO PARA HIDRANTE, 90X60X17CM, COM REGISTRO GLOBO ANGULAR 45 GRAUS 2 1/2", ADAPTADOR STORZ 2 1/2", MANGUEIRA DE INCÊNDIO 30M, REDUÇÃO 2 1/2" X 1 1/2" E ESGUICHO EM LATÃO 1 1/2" - FORNECIMENTO E INSTALAÇÃO. (REFERÊNCIA SINAPI 96765 09/2021) | UN | 2 |  | 0 | 0 | 0
12.3.1.4 | Composição | ORSE | 1510 | Fornecimento e instalação de adaptador storz para engate rápido 2 1/2" x 2 1/2" com tampão e corrente (incêndio) | un | 2 |  | 0 | 0 | 0
12.3.2 |  |  |  | PREVENTIVOS | [5 empty] | 0
12.3.2.1 | Composição | Próprio | PS-052 | FORNECIMENTO E INSTALAÇÃO DE ACIONADOR MANUAL PARA ALARME, TIPO QUEBRA VIDRO, COM MARTELO | UN | 12 |  | 0 | 0 | 0
12.3.2.2 | Composição | Próprio | PS-051 | FORNECIMENTO E INSTALAÇÃO DE SIRENE ELETRÔNICA, 12V, ALARME DE EMERGÊNCIA | UN | 12 |  | 0 | 0 | 0
12.3.2.3 | Composição | Próprio | PS-044 | FORNECIMENTO E INSTALAÇÃO DE PLACA DE SINALIZAÇÃO DE EQUIPAMENTOS 20X20CM | UN | 48 |  | 0 | 0 | 0
12.3.2.4 | Composição | Próprio | PS-053 | FORNECIMENTO E INSTALAÇÃO DE PLACA DE SINALIZAÇÃO INDICATIVA, SAÍDA DE EMERGÊNCIA, SAÍDA LATERAL ESQUERDA/DIREITA/SAÍDA EM FRENTE | UN | 65 |  | 0 | 0 | 0
12.3.2.5 | Composição | SINAPI | 101905 | EXTINTOR DE INCÊNDIO PORTÁTIL COM CARGA DE ÁGUA PRESSURIZADA DE 10 L, CLASSE A - FORNECIMENTO E INSTALAÇÃO. AF_10/2020_P | UN | 10 |  | 0 | 0 | 0
12.3.2.6 | Composição | SINAPI | 97599 | LUMINÁRIA DE EMERGÊNCIA, COM 30 LÂMPADAS LED DE 2 W, SEM REATOR - FORNECIMENTO E INSTALAÇÃO. AF_02/2020 | UN | 30 |  | 0 | 0 | 0
12.3.2.7 | Composição | SINAPI | 101909 | EXTINTOR DE INCÊNDIO PORTÁTIL COM CARGA DE PQS DE 6 KG, CLASSE BC - FORNECIMENTO E INSTALAÇÃO. AF_10/2020_P | UN | 12 |  | 0 | 0 | 0
12.3.2.8 | Composição | SINAPI | 102491 | PINTURA DE PISO COM TINTA ACRÍLICA, APLICAÇÃO MANUAL, 2 DEMÃOS, INCLUSO FUNDO PREPARADOR. AF_05/2021 | M2 | 22 |  | 0 | 0 | 0
13 |  |  |  | COBERTURAS | [5 empty] | 0
13.1 |  |  |  | ESTRUTURAS METÁLICAS E TELHAMENTO | [5 empty] | 0
13.1.1 | Composição | SINAPI | 100775 | ESTRUTURA TRELIÇADA DE COBERTURA, TIPO FINK, COM LIGAÇÕES SOLDADAS, INCLUSOS PERFIS METÁLICOS, CHAPAS METÁLICAS, MÃO DE OBRA E TRANSPORTE COM GUINDASTE - FORNECIMENTO E INSTALAÇÃO. AF_01/2020_P | KG | 3151.47 |  | 0 | 0 | 0
13.1.2 | Composição | Próprio | PS-235 | ESTRUTURA METALICA EM TESOURAS OU TRELICAS, VAO LIVRE DE 20M, FORNECIMENTO E MONTAGEM, NAO SENDO CONSIDERADOS OS FECHAMENTOS METALICOS, AS COLUNAS, OS SERVICOS GERAIS EM ALVENARIA E CONCRETO, AS TELHAS DE COBERTURA E A PINTURA DE ACABAMENTO | M2 | 2099.85 |  | 0 | 0 | 0
13.1.3 | Composição | SINAPI | 92580 | TRAMA DE AÇO COMPOSTA POR TERÇAS PARA TELHADOS DE ATÉ 2 ÁGUAS PARA TELHA ONDULADA DE FIBROCIMENTO, METÁLICA, PLÁSTICA OU TERMOACÚSTICA, INCLUSO TRANSPORTE VERTICAL. AF_07/2019 | M2 | 2099.85 |  | 0 | 0 | 0
13.1.4 | Composição | SINAPI | 100749 | PINTURA COM TINTA ALQUÍDICA DE ACABAMENTO (ESMALTE SINTÉTICO FOSCO) PULVERIZADA SOBRE SUPERFÍCIES METÁLICAS (EXCETO PERFIL) EXECUTADO EM OBRA (POR DEMÃO). AF_01/2020 | M2 | 2306.05 |  | 0 | 0 | 0
13.1.5 | Composição | SINAPI | 94216 | TELHAMENTO COM TELHA METÁLICA TERMOACÚSTICA E = 30 MM, COM ATÉ 2 ÁGUAS, INCLUSO IÇAMENTO. AF_07/2019 | M2 | 206.2 |  | 0 | 0 | 0
13.1.6 | Composição | SINAPI | 94213 | TELHAMENTO COM TELHA DE AÇO/ALUMÍNIO E = 0,5 MM, COM ATÉ 2 ÁGUAS, INCLUSO IÇAMENTO. AF_07/2019 | M2 | 2099.85 |  | 0 | 0 | 0
13.1.7 | Composição | ORSE | 9077 | Cumeeira termoacústica | m | 122.5 |  | 0 | 0 | 0
13.2 |  |  |  | CALHAS, RUFOS E PINGADEIRAS | [5 empty] | 0
13.2.1 | Composição | SINAPI | 94229 | CALHA EM CHAPA DE AÇO GALVANIZADO NÚMERO 24, DESENVOLVIMENTO DE 100 CM, INCLUSO TRANSPORTE VERTICAL. AF_07/2019 | M | 338 |  | 0 | 0 | 0
13.2.3 | Composição | SINAPI | 94231 | RUFO EM CHAPA DE AÇO GALVANIZADO NÚMERO 24, CORTE DE 25 CM, INCLUSO TRANSPORTE VERTICAL. AF_07/2019 | M | 453.9 |  | 0 | 0 | 0
13.2.12 | Composição | SINAPI | 100327 | RUFO EXTERNO/INTERNO EM CHAPA DE AÇO GALVANIZADO NÚMERO 26, CORTE DE 33 CM, INCLUSO IÇAMENTO. AF_07/2019 | M | 614.6 |  | 0 | 0 | 0
14 |  |  |  | INSTALAÇÕES E CASA DE GÁS | [5 empty] | 0
14.1 | Composição | SINAPI | 89472 | ALVENARIA DE BLOCOS DE CONCRETO ESTRUTURAL 14X19X39 CM, (ESPESSURA 14 CM) FBK = 14,0 MPA, PARA PAREDES COM ÁREA LÍQUIDA MENOR QUE 6M², SEM VÃOS, UTILIZANDO COLHER DE PEDREIRO. AF_12/2014 | M2 | 12.4 |  | 0 | 0 | 0
14.2 | Composição | SINAPI | 87905 | CHAPISCO APLICADO EM ALVENARIA (COM PRESENÇA DE VÃOS) E ESTRUTURAS DE CONCRETO DE FACHADA, COM COLHER DE PEDREIRO. ARGAMASSA TRAÇO 1:3 COM PREPARO EM BETONEIRA 400L. AF_06/2014 | M2 | 23.6 |  | 0 | 0 | 0
14.3 | Composição | SINAPI | 87775 | EMBOÇO OU MASSA ÚNICA EM ARGAMASSA TRAÇO 1:2:8, PREPARO MECÂNICO COM BETONEIRA 400 L, APLICADA MANUALMENTE EM PANOS DE FACHADA COM PRESENÇA DE VÃOS, ESPESSURA DE 25 MM. AF_06/2014 | M2 | 23.6 |  | 0 | 0 | 0
14.4 | Composição | SINAPI | 101964 | LAJE PRÉ-MOLDADA UNIDIRECIONAL, BIAPOIADA, PARA FORRO, ENCHIMENTO EM CERÂMICA, VIGOTA CONVENCIONAL, ALTURA TOTAL DA LAJE (ENCHIMENTO+CAPA) = (8+3). AF_11/2020 | M2 | 6.28 |  | 0 | 0 | 0
14.5 | Composição | SINAPI | 92688 | TUBO DE AÇO GALVANIZADO COM COSTURA, CLASSE MÉDIA, CONEXÃO ROSQUEADA, DN 20 (3/4"), INSTALADO EM RAMAIS E SUB-RAMAIS DE GÁS - FORNECIMENTO E INSTALAÇÃO. AF_10/2020 | M | 10 |  | 0 | 0 | 0
14.6 | Composição | SINAPI | 92701 | JOELHO 90 GRAUS, EM FERRO GALVANIZADO, CONEXÃO ROSQUEADA, DN 20 (3/4"), INSTALADO EM RAMAIS E SUB-RAMAIS DE GÁS - FORNECIMENTO E INSTALAÇÃO. AF_10/2020 | UN | 6 |  | 0 | 0 | 0
14.7 | Composição | SINAPI | 92705 | TÊ, EM FERRO GALVANIZADO, CONEXÃO ROSQUEADA, DN 20 (3/4"), INSTALADO EM RAMAIS E SUB-RAMAIS DE GÁS - FORNECIMENTO E INSTALAÇÃO. AF_10/2020 | UN | 1 |  | 0 | 0 | 0
14.8 | Composição | SINAPI | 92694 | NIPLE, EM FERRO GALVANIZADO, CONEXÃO ROSQUEADA, DN 20 (3/4"), INSTALADO EM RAMAIS E SUB-RAMAIS DE GÁS - FORNECIMENTO E INSTALAÇÃO. AF_10/2020 | UN | 2 |  | 0 | 0 | 0
14.9 | Composição | SINAPI | 88485 | APLICAÇÃO DE FUNDO SELADOR ACRÍLICO EM PAREDES, UMA DEMÃO. AF_06/2014 | M2 | 23.6 |  | 0 | 0 | 0
14.10 | Composição | SINAPI | 95305 | TEXTURA ACRÍLICA, APLICAÇÃO MANUAL EM PAREDE, UMA DEMÃO. AF_09/2016 | M2 | 23.6 |  | 0 | 0 | 0
14.11 | Composição | SINAPI | 88489 | APLICAÇÃO MANUAL DE PINTURA COM TINTA LÁTEX ACRÍLICA EM PAREDES, DUAS DEMÃOS. AF_06/2014 | M2 | 23.6 |  | 0 | 0 | 0
14.12 | Composição | SINAPI | 88484 | APLICAÇÃO DE FUNDO SELADOR ACRÍLICO EM TETO, UMA DEMÃO. AF_06/2014 | M2 | 13.8 |  | 0 | 0 | 0
14.13 | Composição | SINAPI | 95306 | TEXTURA ACRÍLICA, APLICAÇÃO MANUAL EM TETO, UMA DEMÃO. AF_09/2016 | M2 | 13.8 |  | 0 | 0 | 0
14.14 | Composição | SINAPI | 88488 | APLICAÇÃO MANUAL DE PINTURA COM TINTA LÁTEX ACRÍLICA EM TETO, DUAS DEMÃOS. AF_06/2014 | M2 | 13.8 |  | 0 | 0 | 0
14.15 | Composição | SINAPI | 100701 | PORTA DE FERRO, DE ABRIR, TIPO GRADE COM CHAPA, COM GUARNIÇÕES. AF_12/2019 | M2 | 2 |  | 0 | 0 | 0
14.16 | Composição | SINAPI | 100747 | PINTURA COM TINTA ALQUÍDICA DE ACABAMENTO (ESMALTE SINTÉTICO FOSCO) PULVERIZADA SOBRE PERFIL METÁLICO EXECUTADO EM FÁBRICA (POR DEMÃO). AF_01/2020 | M2 | 8 |  | 0 | 0 | 0
15 |  |  |  | INSTALAÇÕES ELÉTRICAS | [5 empty] | 0
15.1 |  |  |  | ELETRODUTOS E ACABAMENTOS | [5 empty] | 0
15.1.1 | Composição | ORSE | 382 | Condulete em alumínio tipo "x" de 1" | un | 20 |  | 0 | 0 | 0
15.1.2 | Composição | ORSE | 380 | Condulete em alumínio tipo "x" de 3/4" | un | 400 |  | 0 | 0 | 0
15.1.3 | Insumo | SINAPI | 39352 | TAMPA PARA CONDULETE, EM PVC, PARA TOMADA HEXAGONAL | UN | 420 |  | 0 | 0 | 0
15.1.4 | Insumo | SINAPI | 39176 | BUCHA EM ALUMINIO, COM ROSCA, DE 1", PARA ELETRODUTO | UN | 600 |  | 0 | 0 | 0
15.1.5 | Insumo | SINAPI | 39175 | BUCHA EM ALUMINIO, COM ROSCA, DE 3/4", PARA ELETRODUTO | UN | 1200 |  | 0 | 0 | 0
15.1.6 | Insumo | SINAPI | 2633 | CURVA 90 GRAUS, PARA ELETRODUTO, EM ACO GALVANIZADO ELETROLITICO, DIAMETRO DE 20 MM (3/4") | UN | 450 |  | 0 | 0 | 0
15.1.7 | Insumo | SINAPI | 2617 | CURVA 90 GRAUS, PARA ELETRODUTO, EM ACO GALVANIZADO ELETROLITICO, DIAMETRO DE 25 MM (1") | UN | 250 |  | 0 | 0 | 0
15.1.8 | Insumo | SINAPI | 2621 | CURVA 90 GRAUS, PARA ELETRODUTO, EM ACO GALVANIZADO ELETROLITICO, DIAMETRO DE 100 MM (4") | UN | 60 |  | 0 | 0 | 0
15.1.9 | Composição | SINAPI | 95753 | LUVA DE EMENDA PARA ELETRODUTO, AÇO GALVANIZADO, DN 20 MM (3/4 ), APARENTE, INSTALADA EM TETO - FORNECIMENTO E INSTALAÇÃO. AF_11/2016_P | UN | 600 |  | 0 | 0 | 0
15.1.10 | Composição | SINAPI | 95754 | LUVA DE EMENDA PARA ELETRODUTO, AÇO GALVANIZADO, DN 25 MM (1''), APARENTE, INSTALADA EM TETO - FORNECIMENTO E INSTALAÇÃO. AF_11/2016_P | UN | 200 |  | 0 | 0 | 0
15.1.11 | Composição | SINAPI | 95749 | ELETRODUTO DE AÇO GALVANIZADO, CLASSE LEVE, DN 20 MM (3/4), APARENTE, INSTALADO EM PAREDE - FORNECIMENTO E INSTALAÇÃO. AF_11/2016_P | M | 1200 |  | 0 | 0 | 0
15.1.12 | Composição | SINAPI | 95750 | ELETRODUTO DE AÇO GALVANIZADO, CLASSE LEVE, DN 25 MM (1), APARENTE, INSTALADO EM PAREDE - FORNECIMENTO E INSTALAÇÃO. AF_11/2016_P | M | 240 |  | 0 | 0 | 0
15.1.13 | Composição | SINAPI | 91854 | ELETRODUTO FLEXÍVEL CORRUGADO, PVC, DN 25 MM (3/4"), PARA CIRCUITOS TERMINAIS, INSTALADO EM PAREDE - FORNECIMENTO E INSTALAÇÃO. AF_12/2015 | M | 2000 |  | 0 | 0 | 0
15.1.14 | Composição | SINAPI | 95730 | ELETRODUTO RÍGIDO SOLDÁVEL, PVC, DN 25 MM (3/4), APARENTE, INSTALADO EM PAREDE - FORNECIMENTO E INSTALAÇÃO. AF_11/2016_P | M | 700 |  | 0 | 0 | 0
15.1.15 | Composição | SINAPI | 93012 | ELETRODUTO RÍGIDO ROSCÁVEL, PVC, DN 110 MM (4") - FORNECIMENTO E INSTALAÇÃO. AF_12/2015 | M | 400 |  | 0 | 0 | 0
15.1.16 | Composição | SINAPI | 101878 | QUADRO DE DISTRIBUIÇÃO DE ENERGIA EM CHAPA DE AÇO GALVANIZADO, DE SOBREPOR, COM BARRAMENTO TRIFÁSICO, PARA 18 DISJUNTORES DIN 100A - FORNECIMENTO E INSTALAÇÃO. AF_10/2020 | UN | 3 |  | 0 | 0 | 0
15.1.17 | Composição | SINAPI | 91953 | INTERRUPTOR SIMPLES (1 MÓDULO), 10A/250V, INCLUINDO SUPORTE E PLACA - FORNECIMENTO E INSTALAÇÃO. AF_12/2015 | UN | 50 |  | 0 | 0 | 0
15.1.18 | Composição | SINAPI | 91973 | INTERRUPTOR SIMPLES (2 MÓDULOS) COM INTERRUPTOR PARALELO (2 MÓDULOS), 10A/250V, INCLUINDO SUPORTE E PLACA - FORNECIMENTO E INSTALAÇÃO. AF_12/2015 | UN | 30 |  | 0 | 0 | 0
15.1.19 | Composição | SINAPI | 91953 | INTERRUPTOR SIMPLES (1 MÓDULO), 10A/250V, INCLUINDO SUPORTE E PLACA - FORNECIMENTO E INSTALAÇÃO. AF_12/2015 | UN | 50 |  | 0 | 0 | 0
15.1.20 | Composição | SINAPI | 91959 | INTERRUPTOR SIMPLES (2 MÓDULOS), 10A/250V, INCLUINDO SUPORTE E PLACA - FORNECIMENTO E INSTALAÇÃO. AF_12/2015 | UN | 30 |  | 0 | 0 | 0
15.1.21 | Composição | SINAPI | 91967 | INTERRUPTOR SIMPLES (3 MÓDULOS), 10A/250V, INCLUINDO SUPORTE E PLACA - FORNECIMENTO E INSTALAÇÃO. AF_12/2015 | UN | 30 |  | 0 | 0 | 0
15.1.22 | Composição | SINAPI | 91996 | TOMADA MÉDIA DE EMBUTIR (1 MÓDULO), 2P+T 10 A, INCLUINDO SUPORTE E PLACA - FORNECIMENTO E INSTALAÇÃO. AF_12/2015 | UN | 500 |  | 0 | 0 | 0
15.1.23 | Composição | Próprio | PS-043 | LUMINARIA TIPO PLAFON DE SOBREPOR COM 1 LAMPADA LED 25W-FORNECIMENTO E INSTALAÇÃO (REF SINAP 97592) | UN | 720 |  | 0 | 0 | 0
15.1.24 | Composição | Próprio | PS-042 | LUMINÁRIA TIPO PLAFON, DE SOBREPOR COM 1 LAMPADA DE LED 40W- FORNECIMENTO E INSTALAÇÃO | UN | 400 |  | 0 | 0 | 0
15.2 |  |  |  | ELETROCALHA | [5 empty] | 0
15.2.1 | Composição | ORSE | 9924 | Bucha com arruela em liga especial zamak p/eletroduto 20mm, d=3/4" | un | 800 |  | 0 | 0 | 0
15.2.2 | Composição | Próprio | PS-258 | Fornecimento e instalação de cotovelo reto 90º para eletrocalha perfurada 200mm x 50mm. (REFERÊNCIA ORSE 7816 08/2021) | UNI | 30 |  | 0 | 0 | 0
15.2.3 | Composição | Próprio | PS-263 | Fornecimento e instalação de cotovelo reto 90º para eletrocalha perfurada 300mm x 50mm. (REFERÊNCIA ORSE 7816 08/2021) | m | 20 |  | 0 | 0 | 0
15.2.4 | Composição | ORSE | 12679 | Cruzeta 200 x 50 mm para eletrocalha metálica lisa zincada (ref.: mopa ou similar) | un | 10 |  | 0 | 0 | 0
15.2.5 | Composição | ORSE | 8221 | Cruzeta 100 x 50 mm para eletrocalha perfurada metálica (ref.: mopa ou similar) | un | 30 |  | 0 | 0 | 0
15.2.6 | Composição | ORSE | 4533 | Fornecimento e instalação de eletrocalha perfurada 200 x 50 x 3000 mm (ref. mopa ou similar) | un | 60 |  | 0 | 0 | 0
15.2.7 | Composição | ORSE | 764 | Fornecimento e instalação de eletrocalha perfurada 300 x 100 x 3000 mm (ref. mopa ou similar) | m | 180 |  | 0 | 0 | 0
15.2.8 | Composição | SINAPI | 96562 | SUPORTE PARA ELETROCALHA LISA OU PERFURADA EM AÇO GALVANIZADO, LARGURA 200 OU 400 MM E ALTURA 50 MM, ESPAÇADO A CADA 1,5 M, EM PERFILADO DE SEÇÃO 38X76 MM, POR METRO DE ELETRECOLHA FIXADA. AF_07/2017 | M | 360 |  | 0 | 0 | 0
15.2.9 | Composição | ORSE | 8353 | Redução concêntrica 200 x 100 x 50mm para eletrocalha metálica (ref. mopa ou similar) | un | 23 |  | 0 | 0 | 0
15.2.10 | Composição | ORSE | 8782 | Tê horizontal 300 x 100 mm para eletrocalha metálica (ref. Mopa ou similar) | un | 4 |  | 0 | 0 | 0
15.2.11 | Composição | ORSE | 9990 | Tê horizontal 200 x 70mm para eletrocalha metálica (ref. Mopa ou similar) | un | 42 |  | 0 | 0 | 0
15.2.12 | Composição | ORSE | 8113 | Tê horizontal 100 x 50 mm com base lisa perfurada para eletrocalha metálica (ref. Mopa ou similar) | un | 1 |  | 0 | 0 | 0
15.3 |  |  |  | CABEAMENTOS E DISPOSITIVOS DE PROTEÇÃO | [5 empty] | 0
15.3.1 | Composição | ORSE | 4001 | Cabo de cobre PP Cordplast 4 x 2,5 mm2, 450/750v - fornecimento | M | 1200 |  | 0 | 0 | 0
15.3.2 | Composição | SINAPI | 91926 | CABO DE COBRE FLEXÍVEL ISOLADO, 2,5 MM², ANTI-CHAMA 450/750 V, PARA CIRCUITOS TERMINAIS - FORNECIMENTO E INSTALAÇÃO. AF_12/2015 | M | 15600 |  | 0 | 0 | 0
15.3.3 | Composição | SINAPI | 91928 | CABO DE COBRE FLEXÍVEL ISOLADO, 4 MM², ANTI-CHAMA 450/750 V, PARA CIRCUITOS TERMINAIS - FORNECIMENTO E INSTALAÇÃO. AF_12/2015 | M | 10900 |  | 0 | 0 | 0
15.3.4 | Composição | SINAPI | 91930 | CABO DE COBRE FLEXÍVEL ISOLADO, 6 MM², ANTI-CHAMA 450/750 V, PARA CIRCUITOS TERMINAIS - FORNECIMENTO E INSTALAÇÃO. AF_12/2015 | M | 4100 |  | 0 | 0 | 0
15.3.5 | Composição | SINAPI | 93653 | DISJUNTOR MONOPOLAR TIPO DIN, CORRENTE NOMINAL DE 10A - FORNECIMENTO E INSTALAÇÃO. AF_10/2020 | UN | 78 |  | 0 | 0 | 0
15.3.6 | Composição | SINAPI | 93661 | DISJUNTOR BIPOLAR TIPO DIN, CORRENTE NOMINAL DE 16A - FORNECIMENTO E INSTALAÇÃO. AF_10/2020 | UN | 20 |  | 0 | 0 | 0
15.3.7 | Composição | SINAPI | 93664 | DISJUNTOR BIPOLAR TIPO DIN, CORRENTE NOMINAL DE 32A - FORNECIMENTO E INSTALAÇÃO. AF_10/2020 | UN | 80 |  | 0 | 0 | 0
15.3.8 | Composição | SINAPI | 93673 | DISJUNTOR TRIPOLAR TIPO DIN, CORRENTE NOMINAL DE 50A - FORNECIMENTO E INSTALAÇÃO. AF_10/2020 | UN | 4 |  | 0 | 0 | 0
15.3.9 | Composição | ORSE | 8193 | Disjuntor bipolar DR 32 A - Dispositivo residual diferencial, tipo AC, 30MA, Siemens ou similar, | un | 12 |  | 0 | 0 | 0
15.3.10 | Composição | ORSE | 12233 | Quadro de distribuição de embutir, em chapa de aço, para até 70 disjuntores, com barramento, padrão DIN, exclusive disjuntores | un | 4 |  | 0 | 0 | 0
15.3.11 | Composição | ORSE | 9042 | Dispositivo de proteção contra surto de tensão DPS 40kA - 440v | un | 12 |  | 0 | 0 | 0
15.3.12 | Composição | ORSE | 11284 | Disjuntor termomagnético tripolar 450 A, padrão DIN (linha branca ) | un | 1 |  | 0 | 0 | 0
16 |  |  |  | INSTALAÇÕES DE CABEAMENTO DE LÓGICA E TELEFONIA | [5 empty] | 0
16.1 | Composição | SINAPI | 91871 | ELETRODUTO RÍGIDO ROSCÁVEL, PVC, DN 25 MM (3/4"), PARA CIRCUITOS TERMINAIS, INSTALADO EM PAREDE - FORNECIMENTO E INSTALAÇÃO. AF_12/2015 | M | 630 |  | 0 | 0 | 0
16.2 | Composição | SINAPI | 91914 | CURVA 90 GRAUS PARA ELETRODUTO, PVC, ROSCÁVEL, DN 25 MM (3/4"), PARA CIRCUITOS TERMINAIS, INSTALADA EM PAREDE - FORNECIMENTO E INSTALAÇÃO. AF_12/2015 | UN | 86 |  | 0 | 0 | 0
16.3 | Composição | SINAPI | 91884 | LUVA PARA ELETRODUTO, PVC, ROSCÁVEL, DN 25 MM (3/4"), PARA CIRCUITOS TERMINAIS, INSTALADA EM PAREDE - FORNECIMENTO E INSTALAÇÃO. AF_12/2015 | UN | 112 |  | 0 | 0 | 0
16.4 | Composição | ORSE | 11415 | Caixa de passagem em alumínio para piso 4" x 2" - Fornecimento e assentamento | un | 6 |  | 0 | 0 | 0
16.5 | Composição | Próprio | PS-258 | Fornecimento e instalação de cotovelo reto 90º para eletrocalha perfurada 200mm x 50mm. (REFERÊNCIA ORSE 7816 08/2021) | UNI | 4 |  | 0 | 0 | 0
16.6 | Composição | ORSE | 723 | Fornecimento e instalação de saída horizontal para eletroduto 3/4" (ref. vl 33 valemam ou similar) | un | 50 |  | 0 | 0 | 0
16.7 | Composição | ORSE | 4533 | Fornecimento e instalação de eletrocalha perfurada 200 x 50 x 3000 mm (ref. mopa ou similar) | un | 100 |  | 0 | 0 | 0
16.8 | Composição | SINAPI | 96562 | SUPORTE PARA ELETROCALHA LISA OU PERFURADA EM AÇO GALVANIZADO, LARGURA 200 OU 400 MM E ALTURA 50 MM, ESPAÇADO A CADA 1,5 M, EM PERFILADO DE SEÇÃO 38X76 MM, POR METRO DE ELETRECOLHA FIXADA. AF_07/2017 | M | 300 |  | 0 | 0 | 0
16.9 | Composição | ORSE | 371 | Luva para eletroduto de pvc rígido roscável, diâm = 25mm (3/4") | un | 30 |  | 0 | 0 | 0
16.10 | Composição | ORSE | 7143 | Tê horizontal 200 x 50mm para eletrocalha metálica (ref. Mopa ou similar) | un | 20 |  | 0 | 0 | 0
16.11 | Composição | ORSE | 7817 | Tomada dupla para lógica RJ45, 4"x2", embutir, completa, ref.0605, Fame ou similar | un | 150 |  | 0 | 0 | 0
16.12 | Composição | SINAPI | 95818 | CONDULETE DE PVC, TIPO X, PARA ELETRODUTO DE PVC SOLDÁVEL DN 32 MM (1''), APARENTE - FORNECIMENTO E INSTALAÇÃO. AF_11/2016 | UN | 150 |  | 0 | 0 | 0
16.13 | Composição | SINAPI | 98297 | CABO ELETRÔNICO CATEGORIA 6, INSTALADO EM EDIFICAÇÃO INSTITUCIONAL - FORNECIMENTO E INSTALAÇÃO. AF_11/2019 | M | 10588 |  | 0 | 0 | 0
16.14 | Composição | SEINFRA | C3762 | RACK FECHADO 44 U'S, 670mm, PROFUNDIDADE PADRÃO 19" | UN | 3 |  | 0 | 0 | 0
16.15 | Composição | ORSE | 9924 | Bucha com arruela em liga especial zamak p/eletroduto 20mm, d=3/4" | un | 152 |  | 0 | 0 | 0
17 |  |  |  | CLIMATIZAÇÃO | [5 empty] | 0
17.1 | Composição | SINAPI | 89865 | TUBO, PVC, SOLDÁVEL, DN 25MM, INSTALADO EM DRENO DE AR-CONDICIONADO - FORNECIMENTO E INSTALAÇÃO. AF_12/2014 | M | 960.8 |  | 0 | 0 | 0
17.2 | Composição | SINAPI | 89866 | JOELHO 90 GRAUS, PVC, SOLDÁVEL, DN 25MM, INSTALADO EM DRENO DE AR-CONDICIONADO - FORNECIMENTO E INSTALAÇÃO. AF_12/2014 | UN | 188 |  | 0 | 0 | 0
17.3 | Composição | SINAPI | 97330 | TUBO EM COBRE FLEXÍVEL, DN 5/8", COM ISOLAMENTO, INSTALADO EM RAMAL DE ALIMENTAÇÃO DE AR CONDICIONADO COM CONDENSADORA INDIVIDUAL  FORNECIMENTO E INSTALAÇÃO. AF_12/2015 | M | 720.85 |  | 0 | 0 | 0
17.4 | Composição | ORSE | 11783 | Tubulação em cobre Ø 7/8", para interligação de condensador/evaporador, inclusive isolamento térmico elastomérico 19mm. multikits, alimentação elétrica, conexões e fixações (infraestrutura p/ sistema de climatização vrv) - fornecimento e instalação | m | 21.4 |  | 0 | 0 | 0
17.5 | Insumo | SINAPI | 43186 | AR CONDICIONADO SPLIT ON/OFF, PISO TETO, 24.000 BTU/H, CICLO FRIO, 60HZ, CLASSIFICACAO ENERGETICA C - SELO PROCEL, GAS HFC, CONTROLE S/FIO | UN | 80 |  | 0 | 0 | 0
17.6 | Insumo | SINAPI | 43187 | AR CONDICIONADO SPLIT ON/OFF, PISO TETO, 36.000 BTU/H, CICLO FRIO, 60HZ, CLASSIFICACAO ENERGETICA C - SELO PROCEL, GAS HFC, CONTROLE S/FIO | UN | 10 |  | 0 | 0 | 0
17.7 | Insumo | SINAPI | 43189 | AR CONDICIONADO SPLIT ON/OFF, PISO TETO, 60.000 BTU/H, CICLO FRIO, 60HZ, CLASSIFICACAO ENERGETICA C - SELO PROCEL, GAS HFC, CONTROLE S/FIO | UN | 4 |  | 0 | 0 | 0
18 |  |  |  | SISTEMAS DE PROTEÇÃO CONTRA DESCARGA ATMOSFÉRICA - SPDA | [5 empty] | 0
18.1 | Composição | ORSE | 12740 | Fornecimento e assentamento de barra chata de alumínio de 7/8" x 1/8" | m | 2150 |  | 0 | 0 | 0
18.2 | Composição | ORSE | 11812 | Fornecimento e assentamento de barra chata de alumínio de 3/4" x 1/4" | m | 1700 |  | 0 | 0 | 0
18.3 | Composição | Próprio | PS-166 | CABO DE COBRE NU 50MM2 - FORNECIMENTO E INSTALACAO (REF ORSE 8082 05/2021) | M | 1200 |  | 0 | 0 | 0
18.4 | Composição | SINAPI | 96989 | CAPTOR TIPO FRANKLIN PARA SPDA - FORNECIMENTO E INSTALAÇÃO. AF_12/2017 | UN | 37 |  | 0 | 0 | 0
18.5 | Composição | SINAPI | 96986 | HASTE DE ATERRAMENTO 3/4 PARA SPDA - FORNECIMENTO E INSTALAÇÃO. AF_12/2017 | UN | 320 |  | 0 | 0 | 0
18.6 | Composição | Próprio | PS-189 | TERMINAL AEREO 3/8 X300MM FORNECIMENTO E NSTALAÇAO (REF ORSE 8795) | UN | 400 |  | 0 | 0 | 0
18.7 | Composição | Próprio | PS-191 | CAIXA DE EQUALIZACAO COM BARRAMENTO 11 TERMINAIS - FORNECIMENTO E INSTALACAO (REF ORSE 9051) | UN | 2 |  | 0 | 0 | 0
18.8 | Composição | SINAPI | 98111 | CAIXA DE INSPEÇÃO PARA ATERRAMENTO, CIRCULAR, EM POLIETILENO, DIÂMETRO INTERNO = 0,3 M. AF_05/2018 | UN | 60 |  | 0 | 0 | 0
18.9 | Composição | Próprio | PS-192 | CONECTOR A COMPRESSAO PARA CABO 50MM HASTE/CABO (ATERRAMENTO)-FORNECIMENTO E INSTALAÇÃO (REF ORSE 9900 DE 11/2020) | UN | 330 |  | 0 | 0 | 0
19 |  |  |  | ÁREAS EXTERNAS | [5 empty] | 0
19.1 |  |  |  | PASSEIO PÚBLICO | [5 empty] | 0
19.1.1 | Composição | Próprio | PS-259 | FORNECIMENTO E ASSENTAMENTO COM ARGAMASSA DE LAJOTA PRE-MOLDADA DE CONCRETO 39X39CM, E = 3CM SOBRE LASTRO DE CONCRETO MAGRO E=3CM (REFERÊNCIAS SEINFRA C4865 03/2021 E SINAPI 101094 09/2021). | M2 | 2005.92 |  | 0 | 0 | 0
19.1.2 | Composição | Próprio | PS-260 | FORNECIMENTO E ASSENTAMENTO COM ARGAMASSA DE PISO TÁTIL ASSENTADO SOBRE LASTRO DE CONCRETO MAGRO E=3CM (REFERÊNCIAS C4865 SEINFRA 03/2021, SINAPI 101094 09/2021 E PRÓPRIO PS-259). | M2 | 246.4 |  | 0 | 0 | 0
19.1.3 | Composição | SINAPI | 94268 | GUIA (MEIO-FIO) E SARJETA CONJUGADOS DE CONCRETO, MOLDADA IN LOCO EM TRECHO CURVO COM EXTRUSORA, 45 CM BASE (15 CM BASE DA GUIA + 30 CM BASE DA SARJETA) X 22 CM ALTURA. AF_06/2016 | M | 790.95 |  | 0 | 0 | 0
19.1.4 | Composição | SINAPI | 102498 | PINTURA DE MEIO-FIO COM TINTA BRANCA A BASE DE CAL (CAIAÇÃO). AF_05/2021 | M | 790.95 |  | 0 | 0 | 0
19.2 |  |  |  | CALÇAMENTOS INTERNOS | [5 empty] | 0
19.2.1 | Composição | Próprio | PS-259 | FORNECIMENTO E ASSENTAMENTO COM ARGAMASSA DE LAJOTA PRE-MOLDADA DE CONCRETO 39X39CM, E = 3CM SOBRE LASTRO DE CONCRETO MAGRO E=3CM (REFERÊNCIAS SEINFRA C4865 03/2021 E SINAPI 101094 09/2021). | M2 | 2913.67 |  | 0 | 0 | 0
19.2.2 | Composição | Próprio | PS-260 | FORNECIMENTO E ASSENTAMENTO COM ARGAMASSA DE PISO TÁTIL ASSENTADO SOBRE LASTRO DE CONCRETO MAGRO E=3CM (REFERÊNCIAS C4865 SEINFRA 03/2021, SINAPI 101094 09/2021 E PRÓPRIO PS-259). | M2 | 130.4 |  | 0 | 0 | 0
19.3 |  |  |  | COBERTURA VEGETAL | [5 empty] | 0
19.3.1 | Composição | SINAPI | 101617 | PREPARO DE FUNDO DE VALA COM LARGURA MAIOR OU IGUAL A 1,5 M E MENOR QUE 2,5 M (ACERTO DO SOLO NATURAL). AF_08/2020 | M2 | 9469.55 |  | 0 | 0 | 0
19.3.2 | Composição | SINAPI | 98504 | PLANTIO DE GRAMA EM PLACAS. AF_05/2018 | M2 | 9469.55 |  | 0 | 0 | 0
19.3.3 | Composição | SINAPI | 98516 | PLANTIO DE PALMEIRA COM ALTURA DE MUDA MENOR OU IGUAL A 2,00 M. AF_05/2018 | UN | 79 |  | 0 | 0 | 0
19.4 |  |  |  | ESTACIONAMENTOS | [5 empty] | 0
19.4.1 |  |  |  | MOVIMENTAÇÃO DE TERRA | [5 empty] | 0
19.4.1.1 | Composição | SINAPI | 100576 | REGULARIZAÇÃO E COMPACTAÇÃO DE SUBLEITO DE SOLO PREDOMINANTEMENTE ARGILOSO. AF_11/2019 | M2 | 5638.09 |  | 0 | 0 | 0
19.4.1.2 | Insumo | ORSE | 191 | Material para base (adquirido e medido pelo corte na jazida), exclusive limpeza da área, escavação e carga | m3 | 2114.28 |  | 0 | 0 | 0
19.4.1.3 | Composição | SINAPI | 101125 | ESCAVAÇÃO HORIZONTAL, INCLUINDO CARGA E DESCARGA EM SOLO DE 1A CATEGORIA COM TRATOR DE ESTEIRAS (150HP/LÂMINA: 3,18M3). AF_07/2020 | M3 | 1691.43 |  | 0 | 0 | 0
19.4.1.4 | Composição | SINAPI | 95878 | TRANSPORTE COM CAMINHÃO BASCULANTE DE 10 M³, EM VIA URBANA PAVIMENTADA, DMT ATÉ 30 KM (UNIDADE: TXKM). AF_07/2020 | TXKM | 19028.55 |  | 0 | 0 | 0
19.4.1.5 | Composição | SINAPI | 93595 | TRANSPORTE COM CAMINHÃO BASCULANTE DE 10 M³, EM VIA URBANA EM REVESTIMENTO PRIMÁRIO (UNIDADE: TXKM). AF_07/2020 | TXKM | 38057.11 |  | 0 | 0 | 0
19.4.1.6 | Composição | SINAPI | 100574 | ESPALHAMENTO DE MATERIAL COM TRATOR DE ESTEIRAS. AF_11/2019 | M3 | 2114.28 |  | 0 | 0 | 0
19.4.1.7 | Composição | SICRO3 | 4011227 | Sub-base de solo estabilizado granulometricamente sem mistura com material de jazida | m³ | 845.71 |  | 0 | 0 | 0
19.4.1.8 | Composição | SICRO3 | 4011219 | Base de solo estabilizado granulometricamente sem mistura com material de jazida | m³ | 845.71 |  | 0 | 0 | 0
19.4.2 |  |  |  | DRENAGEM DE ÁGUAS PLUVIAIS | [5 empty] | 0
19.4.2.1 | Composição | SINAPI | 94267 | GUIA (MEIO-FIO) E SARJETA CONJUGADOS DE CONCRETO, MOLDADA IN LOCO EM TRECHO RETO COM EXTRUSORA, 45 CM BASE (15 CM BASE DA GUIA + 30 CM BASE DA SARJETA) X 22 CM ALTURA. AF_06/2016 | M | 696.5 |  | 0 | 0 | 0
19.4.2.2 | Composição | SINAPI | 97956 | CAIXA PARA BOCA DE LOBO SIMPLES RETANGULAR, EM ALVENARIA COM BLOCOS DE CONCRETO, DIMENSÕES INTERNAS: 0,6X1X1,2 M. AF_12/2020 | UN | 12 |  | 0 | 0 | 0
19.4.2.3 | Composição | SINAPI | 101798 | TAMPA PARA CAIXA TIPO R1, EM FERRO FUNDIDO, DIMENSÕES INTERNAS: 0,40 X 0,60 M - FORNECIMENTO E INSTALAÇÃO. AF_12/2020 | UN | 12 |  | 0 | 0 | 0
19.4.2.4 | Insumo | SINAPI | 7745 | TUBO DE CONCRETO ARMADO PARA AGUAS PLUVIAIS, CLASSE PA-1, COM ENCAIXE PONTA E BOLSA, DIAMETRO NOMINAL DE 400 MM | M | 177 |  | 0 | 0 | 0
19.4.2.5 | Composição | SINAPI | 92809 | ASSENTAMENTO DE TUBO DE CONCRETO PARA REDES COLETORAS DE ÁGUAS PLUVIAIS, DIÂMETRO DE 400 MM, JUNTA RÍGIDA, INSTALADO EM LOCAL COM BAIXO NÍVEL DE INTERFERÊNCIAS (NÃO INCLUI FORNECIMENTO). AF_12/2015 | M | 177 |  | 0 | 0 | 0
19.4.2.6 | Insumo | SINAPI | 7725 | TUBO DE CONCRETO ARMADO PARA AGUAS PLUVIAIS, CLASSE PA-1, COM ENCAIXE PONTA E BOLSA, DIAMETRO NOMINAL DE = 600 MM | M | 64 |  | 0 | 0 | 0
19.4.2.7 | Composição | SINAPI | 92811 | ASSENTAMENTO DE TUBO DE CONCRETO PARA REDES COLETORAS DE ÁGUAS PLUVIAIS, DIÂMETRO DE 600 MM, JUNTA RÍGIDA, INSTALADO EM LOCAL COM BAIXO NÍVEL DE INTERFERÊNCIAS (NÃO INCLUI FORNECIMENTO). AF_12/2015 | M | 64 |  | 0 | 0 | 0
19.4.2.8 | Composição | SINAPI | 90092 | ESCAVAÇÃO MECANIZADA DE VALA COM PROF. MAIOR QUE 1,5 M E ATÉ 3,0 M(MÉDIA ENTRE MONTANTE E JUSANTE/UMA COMPOSIÇÃO POR TRECHO), COM ESCAVADEIRA HIDRÁULICA (0,8 M3/111 HP), LARG. MENOR QUE 1,5 M, EM SOLO DE 1A CATEGORIA, LOCAIS COM BAIXO NÍVEL DE INTERFERÊNCIA. AF_01/2015 | M3 | 205.6 |  | 0 | 0 | 0
19.4.2.9 | Composição | SINAPI | 93379 | REATERRO MECANIZADO DE VALA COM RETROESCAVADEIRA (CAPACIDADE DA CAÇAMBA DA RETRO: 0,26 M³ / POTÊNCIA: 88 HP), LARGURA DE 0,8 A 1,5 M, PROFUNDIDADE ATÉ 1,5 M, COM SOLO DE 1ª CATEGORIA EM LOCAIS COM BAIXO NÍVEL DE INTERFERÊNCIA. AF_04/2016 | M3 | 165.28 |  | 0 | 0 | 0
19.4.2.10 | Composição | SINAPI | 102498 | PINTURA DE MEIO-FIO COM TINTA BRANCA A BASE DE CAL (CAIAÇÃO). AF_05/2021 | M | 696.5 |  | 0 | 0 | 0
19.4.3 |  |  |  | PAVIMENTAÇÃO DE VIAS | [5 empty] | 0
19.4.3.1 | Composição | Próprio | PS-262 | EXECUÇÃO DE IMPRIMAÇÃO COM ASFALTO DILUÍDO CM-30. (REFERÊNCIA SINAPI 96401 10/2019) | M2 | 5638.09 |  | 0 | 0 | 0
19.4.3.2 | Composição | SINAPI | 96402 | EXECUÇÃO DE PINTURA DE LIGAÇÃO COM EMULSÃO ASFÁLTICA RR-2C. AF_11/2019 | M2 | 5638.09 |  | 0 | 0 | 0
19.4.3.3 | Composição | Próprio | PS-261 | CONSTRUÇÃO DE PAVIMENTO COM APLICAÇÃO DE CONCRETO BETUMINOSO USINADO A QUENTE (CBUQ), CAMADA DE ROLAMENTO, COM ESPESSURA DE 3,0 CM - EXCLUSIVE TRANSPORTE. (REFERÊNCIA SINAPI 95990 10/2019) | M3 | 169.14 |  | 0 | 0 | 0
19.4.3.4 | Composição | SINAPI | 95875 | TRANSPORTE COM CAMINHÃO BASCULANTE DE 10 M³, EM VIA URBANA PAVIMENTADA, DMT ATÉ 30 KM (UNIDADE: M3XKM). AF_07/2020 | M3XKM | 1252.29 |  | 0 | 0 | 0
19.4.3.5 | Composição | SINAPI | 95876 | TRANSPORTE COM CAMINHÃO BASCULANTE DE 14 M³, EM VIA URBANA PAVIMENTADA, DMT ATÉ 30 KM (UNIDADE: M3XKM). AF_07/2020 | M3XKM | 52152.28 |  | 0 | 0 | 0
19.4.3.6 | Composição | SINAPI | 93593 | TRANSPORTE COM CAMINHÃO BASCULANTE DE 14 M³, EM VIA URBANA PAVIMENTADA, ADICIONAL PARA DMT EXCEDENTE A 30 KM (UNIDADE: M3XKM). AF_07/2020 | M3XKM | 52152.28 |  | 0 | 0 | 0
19.4.3.7 | Composição | SINAPI | 102330 | TRANSPORTE COM CAMINHÃO TANQUE DE TRANSPORTE DE MATERIAL ASFÁLTICO DE 30000 L, EM VIA URBANA PAVIMENTADA, DMT ATÉ 30KM (UNIDADE: TXKM). AF_07/2020 | TXKM | 2707 |  | 0 | 0 | 0
19.4.3.8 | Composição | SINAPI | 102330 | TRANSPORTE COM CAMINHÃO TANQUE DE TRANSPORTE DE MATERIAL ASFÁLTICO DE 30000 L, EM VIA URBANA PAVIMENTADA, DMT ATÉ 30KM (UNIDADE: TXKM). AF_07/2020 | TXKM | 1129.07 |  | 0 | 0 | 0
19.4.3.9 | Composição | SINAPI | 102331 | TRANSPORTE COM CAMINHÃO TANQUE DE TRANSPORTE DE MATERIAL ASFÁLTICO DE 30000 L, EM VIA URBANA PAVIMENTADA, ADICIONAL PARA DMT EXCEDENTE A 30 KM (UNIDADE: TXKM). AF_07/2020 | TXKM | 1129.07 |  | 0 | 0 | 0
19.4.3.10 | Composição | SINAPI | 102330 | TRANSPORTE COM CAMINHÃO TANQUE DE TRANSPORTE DE MATERIAL ASFÁLTICO DE 30000 L, EM VIA URBANA PAVIMENTADA, DMT ATÉ 30KM (UNIDADE: TXKM). AF_07/2020 | TXKM | 10372.11 |  | 0 | 0 | 0
19.4.3.11 | Composição | SINAPI | 102331 | TRANSPORTE COM CAMINHÃO TANQUE DE TRANSPORTE DE MATERIAL ASFÁLTICO DE 30000 L, EM VIA URBANA PAVIMENTADA, ADICIONAL PARA DMT EXCEDENTE A 30 KM (UNIDADE: TXKM). AF_07/2020 | TXKM | 10372.11 |  | 0 | 0 | 0
19.4.3.12 | Composição | SINAPI | 102512 | PINTURA DE EIXO VIÁRIO SOBRE ASFALTO COM TINTA RETRORREFLETIVA A BASE DE RESINA ACRÍLICA COM MICROESFERAS DE VIDRO, APLICAÇÃO MECÂNICA COM DEMARCADORA AUTOPROPELIDA. AF_05/2021 | M | 963 |  | 0 | 0 | 0
[8 empty] | Total sem BDI |  | 0 | 0
[8 empty] | Total do BDI |  | 0
[8 empty] | Total |  | 0

## Resumo
Proprietário: |  | Município de Sorriso |  | Valor estimado final: | 0 |  | BDI: | 24.94% | Data: | 2021-10-15
Obra: |  | Construção do Paço Municipal |  |  |  |  | Referências: | SEINFRA: CE 3/2021 SIURB: SP 1/2021 SICRO3: MT 4/2021 ORSE: SE 8/2021 SINAPI: MT 9/2021 (Preço desonerado)
Local: |  | Avenida dos Poderes, Equipamento Urbano 2, Parque dos Poderes - Sorriso MT
Área construída: |  | 6476.55 |  |  | Custo/m²: | 0
Responsável técnico: |  | Victor Hugo dos Santos Silva – Engenheiro Civil CREA MT48996
Item | Tipo | Banco | Código | Descrição | Un. | Qtd. | Preço Unit | Preço com BDI | Total sem BDI | Total
1 |  |  |  | SERVIÇOS PRELIMINARES | [5 empty] | 0
1.1 |  |  |  | ADMINISTRAÇÃO LOCAL | [5 empty] | 445445.96
1.1.1 | Composição | Próprio | PS-264 | ADMINISTRAÇÃO LOCAL DE OBRA PARA 20 MESES | UN | 1 | 225056 | 281184.96 | 225056 | 281184.96
1.1.2 | Composição | Próprio | PS-236 | VIGIA NOTURNO COM ENCARGOS COMPLEMENTARES, 12 H/DIA POR 30 DIAS (UM MÊS) | MÊS | 20 | 6573.6 | 8213.05 | 131472 | 164261
1.2 |  |  |  | CANTEIRO DE OBRAS | [5 empty] | 29388.88
1.2.1 | Composição | Próprio | PS-001 | PLACA DE OBRA EM CHAPA DE AÇO GALVANIZADO 3,00m x 2,00m. (REF. 74209/1 SINAPI 01/2020) | UN | 1 | 688.17 | 859.79 | 688.17 | 859.79
1.2.2 | Composição | Próprio | PS-002 | ENTRADA PROVISORIA DE ENERGIA ELETRICA AEREA TRIFASICA 40A EM POSTE MADEIRA (REF. 41598 SINAPI 01/2020) | UN. | 1 | 2263.42 | 2827.91 | 2263.42 | 2827.91
1.2.3 | Composição | SINAPI | 95635 | KIT CAVALETE PARA MEDIÇÃO DE ÁGUA - ENTRADA PRINCIPAL, EM PVC SOLDÁVEL DN 25 (¾") FORNECIMENTO E INSTALAÇÃO (EXCLUSIVE HIDRÔMETRO). AF_11/2016 | UN | 1 | 149.36 | 186.61 | 149.36 | 186.61
1.2.4 | Insumo | SINAPI | 3729 | KIT CAVALETE, PVC, COM REGISTRO, PARA HIDROMETRO, BITOLAS 1/2" OU 3/4" - COMPLETO | UN | 1 | 83.09 | 103.81 | 83.09 | 103.81
1.2.5 | Composição | SINAPI | 93212 | EXECUÇÃO DE SANITÁRIO E VESTIÁRIO EM CANTEIRO DE OBRA EM CHAPA DE MADEIRA COMPENSADA, NÃO INCLUSO MOBILIÁRIO. AF_02/2016 | M2 | 3.4 | 810.34 | 1012.43 | 2755.15 | 3442.26
1.2.6 | Composição | SINAPI | 93210 | EXECUÇÃO DE REFEITÓRIO EM CANTEIRO DE OBRA EM CHAPA DE MADEIRA COMPENSADA, NÃO INCLUSO MOBILIÁRIO E EQUIPAMENTOS. AF_02/2016 | M2 | 8 | 490.84 | 613.25 | 3926.72 | 4906
1.2.7 | Composição | SINAPI | 93208 | EXECUÇÃO DE ALMOXARIFADO EM CANTEIRO DE OBRA EM CHAPA DE MADEIRA COMPENSADA, INCLUSO PRATELEIRAS. AF_02/2016 | M2 | 9 | 709.08 | 885.92 | 6381.72 | 7973.28
1.2.8 | Composição | SINAPI | 93207 | EXECUÇÃO DE ESCRITÓRIO EM CANTEIRO DE OBRA EM CHAPA DE MADEIRA COMPENSADA, NÃO INCLUSO MOBILIÁRIO E EQUIPAMENTOS. AF_02/2016 | M2 | 6 | 892.75 | 1115.4 | 5356.5 | 6692.4
1.2.9 | Composição | Próprio | PS-003 | LIGAÇÃO PROVISÓRIA DE ÁGUA E SANITÁRIO | UN. | 1 | 1918.38 | 2396.82 | 1918.38 | 2396.82
2 |  |  |  | TERRAPLENAGEM | [5 empty] | 0
2.1 | Composição | Próprio | PS-005 | SERVICOS TOPOGRAFICOS PARA PAVIMENTACAO, INCLUSIVE NOTA DE SERVICOS, ACOMPANHAMENTO E GREIDE | M2 | 22417.97 | 0.24 | 0.29 | 5380.31 | 6501.21
2.2 | Composição | SINAPI | 96386 | EXECUÇÃO E COMPACTAÇÃO DE ATERRO COM SOLO PREDOMINANTEMENTE ARENOSO - EXCLUSIVE SOLO, ESCAVAÇÃO, CARGA E TRANSPORTE. AF_11/2019 | M3 | 5038.2 | 5.64 | 7.04 | 28415.44 | 35468.92
2.3 | Insumo | SINAPI | 6081 | ARGILA OU BARRO PARA ATERRO/REATERRO (COM TRANSPORTE ATE 10 KM) | M3 | 5039.5 | 29.31 | 36.61 | 147707.74 | 184496.09
2.4 | Composição | SINAPI | 100937 | TRANSPORTE COM CAMINHÃO BASCULANTE DE 6 M³, EM VIA INTERNA (DENTRO DO CANTEIRO - UNIDADE: M3XKM). AF_07/2020 | M3XKM | 604.896 | 6.3 | 7.87 | 3810.84 | 4760.53
3 |  |  |  | INFRAESTRUTURA | [5 empty] | 0
3.1 |  |  |  | ESTACAS | [5 empty] | 867105.31
3.1.1 | Composição | Próprio | Z-2 | ESTACA ESCAVADA MECANICAMENTE, SEM FLUIDO ESTABILIZANTE, COM 30CM DE DIÂMETRO, CONCRETO LANÇADO POR CAMINHÃO BETONEIRA (EXCLUSIVE MOBILIZAÇÃO E DESMOBILIZAÇÃO). AF_01/2020 (REF 100896 SINAPI) | M | 6.62 | 16.79 | 20.97 | 111.14 | 138.82
3.1.2 | Composição | Próprio | Z-3 | ESTACA ESCAVADA MECANICAMENTE, SEM FLUIDO ESTABILIZANTE, COM 50CM DE DIÂMETRO, CONCRETO LANÇADO POR CAMINHÃO BETONEIRA (EXCLUSIVE MOBILIZAÇÃO E DESMOBILIZAÇÃO). AF_01/2020 (REF 100898 SINAPI) | M | 1176.21 | 27.88 | 34.83 | 32792.73 | 40967.39
3.1.3 | Insumo | SINAPI | 38406 | CONCRETO USINADO BOMBEAVEL, CLASSE DE RESISTENCIA C30, COM BRITA 0 E 1, SLUMP = 130 +/- 20 MM, EXCLUI SERVICO DE BOMBEAMENTO (NBR 8953) | M3 | 909.87 | 535.55 | 669.11 | 487280.87 | 608803.11
3.1.4 | Composição | SINAPI | 95584 | MONTAGEM DE ARMADURA TRANSVERSAL DE ESTACAS DE SEÇÃO CIRCULAR, DIÂMETRO = 6,3 MM. AF_11/2016 | KG | 28.2 | 16.72 | 20.88 | 471.5 | 588.81
3.1.5 | Composição | SINAPI | 95578 | MONTAGEM DE ARMADURA LONGITUDINAL/TRANSVERSAL DE ESTACAS DE SEÇÃO CIRCULAR, DIÂMETRO = 12,5 MM. AF_11/2016 | KG | 10716.2 | 12.78 | 15.96 | 136953.03 | 171030.55
3.1.6 | Composição | SINAPI | 95583 | MONTAGEM DE ARMADURA TRANSVERSAL DE ESTACAS DE SEÇÃO CIRCULAR, DIÂMETRO = 5,0 MM. AF_11/2016 | KG | 2180.7 | 16.73 | 20.9 | 36483.11 | 45576.63
3.2 |  |  |  | BLOCOS | [5 empty] | 546014.04
3.2.1 | Composição | SINAPI | 96523 | ESCAVAÇÃO MANUAL PARA BLOCO DE COROAMENTO OU SAPATA, COM PREVISÃO DE FÔRMA. AF_06/2017 | M3 | 772.49 | 63.8 | 79.71 | 49284.86 | 61575.17
3.2.2 | Composição | SINAPI | 96621 | LASTRO COM MATERIAL GRANULAR, APLICAÇÃO EM BLOCOS DE COROAMENTO, ESPESSURA DE *5 CM*. AF_08/2017 | M3 | 18.42 | 166.68 | 208.24 | 3070.24 | 3835.78
3.2.3 | Composição | SINAPI | 93382 | REATERRO MANUAL DE VALAS COM COMPACTAÇÃO MECANIZADA. AF_04/2016 | M3 | 249.03 | 20.19 | 25.22 | 5027.91 | 6280.53
3.2.4 | Composição | SINAPI | 96543 | ARMAÇÃO DE BLOCO, VIGA BALDRAME E SAPATA UTILIZANDO AÇO CA-60 DE 5 MM - MONTAGEM. AF_06/2017 | KG | 2743.9 | 19.21 | 24 | 52710.31 | 65853.6
3.2.5 | Composição | SINAPI | 96544 | ARMAÇÃO DE BLOCO, VIGA BALDRAME OU SAPATA UTILIZANDO AÇO CA-50 DE 6,3 MM - MONTAGEM. AF_06/2017 | KG | 2948.5 | 18.83 | 23.52 | 55520.25 | 69348.72
3.2.6 | Composição | SINAPI | 96545 | ARMAÇÃO DE BLOCO, VIGA BALDRAME OU SAPATA UTILIZANDO AÇO CA-50 DE 8 MM - MONTAGEM. AF_06/2017 | KG | 585.1 | 18.21 | 22.75 | 10654.67 | 13311.02
3.2.7 | Composição | SINAPI | 96546 | ARMAÇÃO DE BLOCO, VIGA BALDRAME OU SAPATA UTILIZANDO AÇO CA-50 DE 10 MM - MONTAGEM. AF_06/2017 | KG | 1429.3 | 16.52 | 20.64 | 23612.03 | 29500.75
3.2.8 | Composição | SINAPI | 96547 | ARMAÇÃO DE BLOCO, VIGA BALDRAME OU SAPATA UTILIZANDO AÇO CA-50 DE 12,5 MM - MONTAGEM. AF_06/2017 | KG | 3233.1 | 14.09 | 17.6 | 45554.37 | 56902.56
3.2.9 | Composição | SINAPI | 96534 | FABRICAÇÃO, MONTAGEM E DESMONTAGEM DE FÔRMA PARA BLOCO DE COROAMENTO, EM MADEIRA SERRADA, E=25 MM, 4 UTILIZAÇÕES. AF_06/2017 | M2 | 1 | 60.57 | 75.67 | 60.57 | 75.67
3.2.10 | Composição | SINAPI | 96557 | CONCRETAGEM DE BLOCOS DE COROAMENTO E VIGAS BALDRAMES, FCK 30 MPA, COM USO DE BOMBA  LANÇAMENTO, ADENSAMENTO E ACABAMENTO. AF_06/2017 | M3 | 298.67 | 641.37 | 801.32 | 191557.97 | 239330.24
3.3 |  |  |  | VIGAS BALDRAMES | [5 empty] | 47950.02
3.3.1 | Composição | SINAPI | 96525 | ESCAVAÇÃO MECANIZADA PARA VIGA BALDRAME, COM PREVISÃO DE FÔRMA, COM MINI-ESCAVADEIRA. AF_06/2017 | M3 | 24.18 | 28.5 | 35.6 | 689.13 | 860.8
3.3.2 | Composição | SINAPI | 96536 | FABRICAÇÃO, MONTAGEM E DESMONTAGEM DE FÔRMA PARA VIGA BALDRAME, EM MADEIRA SERRADA, E=25 MM, 4 UTILIZAÇÕES. AF_06/2017 | M2 | 232.75 | 52.19 | 65.2 | 12147.22 | 15175.3
3.3.3 | Composição | SINAPI | 96557 | CONCRETAGEM DE BLOCOS DE COROAMENTO E VIGAS BALDRAMES, FCK 30 MPA, COM USO DE BOMBA  LANÇAMENTO, ADENSAMENTO E ACABAMENTO. AF_06/2017 | M3 | 18.6 | 641.37 | 801.32 | 11929.48 | 14904.55
3.3.4 | Composição | SINAPI | 98557 | IMPERMEABILIZAÇÃO DE SUPERFÍCIE COM EMULSÃO ASFÁLTICA, 2 DEMÃOS AF_06/2018 | M2 | 232.75 | 58.5 | 73.08 | 13615.87 | 17009.37
4 |  |  |  | SUPERESTRUTURA | [5 empty] | 0
4.1 |  |  |  | PILARES | [5 empty] | 2324467.22
4.1.1 | Composição | Próprio | Z-4 | CONCRETAGEM DE PILARES, FCK = 35 MPA, COM USO DE BOMBA EM EDIFICAÇÃO COM SEÇÃO MÉDIA DE PILARES MAIOR QUE 0,25 M² - LANÇAMENTO, ADENSAMENTO E ACABAMENTO. (REF 09/2021 SINAPI) | M3 | 342.172 | 640.37 | 800.07 | 219116.68 | 273761.55
4.1.2 | Composição | Próprio | Z-5 | CONCRETAGEM DE PILARES, FCK = 35 MPA, COM USO DE BOMBA EM EDIFICAÇÃO COM SEÇÃO MÉDIA DE PILARES MENOR OU IGUAL A 0,25 M² - LANÇAMENTO, ADENSAMENTO E ACABAMENTO. (REF 92720 SINAPI 09/2021) | M3 | 84.286 | 643.32 | 803.76 | 54222.86 | 67745.71
4.1.3 | Composição | SINAPI | 92264 | FABRICAÇÃO DE FÔRMA PARA PILARES E ESTRUTURAS SIMILARES, EM CHAPA DE MADEIRA COMPENSADA PLASTIFICADA, E = 18 MM. AF_09/2020 | M2 | 4216.2 | 142.78 | 178.38 | 601989.03 | 752085.75
4.1.5 | Composição | SINAPI | 92776 | ARMAÇÃO DE PILAR OU VIGA DE UMA ESTRUTURA CONVENCIONAL DE CONCRETO ARMADO EM UMA EDIFICAÇÃO TÉRREA OU SOBRADO UTILIZANDO AÇO CA-50 DE 6,3 MM - MONTAGEM. AF_12/2015 | KG | 7705.8 | 18.87 | 23.57 | 145408.44 | 181625.7
4.1.6 | Composição | SINAPI | 92761 | ARMAÇÃO DE PILAR OU VIGA DE UMA ESTRUTURA CONVENCIONAL DE CONCRETO ARMADO EM UM EDIFÍCIO DE MÚLTIPLOS PAVIMENTOS UTILIZANDO AÇO CA-50 DE 8,0 MM - MONTAGEM. AF_12/2015 | KG | 4689.8 | 17.07 | 21.32 | 80054.88 | 99986.53
4.1.7 | Composição | SINAPI | 92778 | ARMAÇÃO DE PILAR OU VIGA DE UMA ESTRUTURA CONVENCIONAL DE CONCRETO ARMADO EM UMA EDIFICAÇÃO TÉRREA OU SOBRADO UTILIZANDO AÇO CA-50 DE 10,0 MM - MONTAGEM. AF_12/2015 | KG | 6107.8 | 16.48 | 20.59 | 100656.54 | 125759.6
4.1.8 | Composição | SINAPI | 92779 | ARMAÇÃO DE PILAR OU VIGA DE UMA ESTRUTURA CONVENCIONAL DE CONCRETO ARMADO EM UMA EDIFICAÇÃO TÉRREA OU SOBRADO UTILIZANDO AÇO CA-50 DE 12,5 MM - MONTAGEM. AF_12/2015 | KG | 4928.5 | 13.99 | 17.47 | 68949.71 | 86100.89
4.1.9 | Composição | SINAPI | 92780 | ARMAÇÃO DE PILAR OU VIGA DE UMA ESTRUTURA CONVENCIONAL DE CONCRETO ARMADO EM UMA EDIFICAÇÃO TÉRREA OU SOBRADO UTILIZANDO AÇO CA-50 DE 16,0 MM - MONTAGEM. AF_12/2015 | KG | 11886.3 | 13.45 | 16.8 | 159870.73 | 199689.84
4.1.10 | Composição | SINAPI | 92781 | ARMAÇÃO DE PILAR OU VIGA DE UMA ESTRUTURA CONVENCIONAL DE CONCRETO ARMADO EM UMA EDIFICAÇÃO TÉRREA OU SOBRADO UTILIZANDO AÇO CA-50 DE 20,0 MM - MONTAGEM. AF_12/2015 | KG | 14484.6 | 15.27 | 19.07 | 221179.84 | 276221.32
4.1.11 | Composição | SINAPI | 92782 | ARMAÇÃO DE PILAR OU VIGA DE UMA ESTRUTURA CONVENCIONAL DE CONCRETO ARMADO EM UMA EDIFICAÇÃO TÉRREA OU SOBRADO UTILIZANDO AÇO CA-50 DE 25,0 MM - MONTAGEM. AF_12/2015 | KG | 492.6 | 14.99 | 18.72 | 7384.07 | 9221.47
4.1.12 | Composição | SINAPI | 92759 | ARMAÇÃO DE PILAR OU VIGA DE UMA ESTRUTURA CONVENCIONAL DE CONCRETO ARMADO EM UM EDIFÍCIO DE MÚLTIPLOS PAVIMENTOS UTILIZANDO AÇO CA-60 DE 5,0 MM - MONTAGEM. AF_12/2015 | KG | 7073.3 | 17.23 | 21.52 | 121872.95 | 152217.41
4.1.13 | Composição | Próprio | PS-265 | ALUGUEL DE GUINDASTE PARA IÇAMENTO DOS PILARES PRÉ-MOLDADOS, LANÇA COM 45 METROS, PARA UM PERÍODO DE 25 DIAS, MOBILIZAÇÃO DENTRO DO PERÍMETRO URBANO DE SORRISO. | UNI | 1 | 80079.6 | 100051.45 | 80079.6 | 100051.45
4.2 |  |  |  | VIGAS | [5 empty] | 1442254.22
4.2.1 | Composição | Próprio | Z-7 | CONCRETAGEM DE VIGAS E LAJES, FCK=35 MPA, PARA QUALQUER TIPO DE LAJE COM BALDES EM EDIFICAÇÃO DE MULTIPAVIMENTOS ATÉ 04 ANDARES, COM ÁREA MÉDIA DE LAJES MENOR OU IGUAL A 20 M² - LANÇAMENTO, ADENSAMENTO E ACABAMENTO. (REF. 92742 SINAPI 09//2021) | M3 | 249.3 | 963.5 | 1203.79 | 240200.55 | 300104.84
4.2.2 | Composição | SINAPI | 96542 | FABRICAÇÃO, MONTAGEM E DESMONTAGEM DE FÔRMA PARA VIGA BALDRAME, EM CHAPA DE MADEIRA COMPENSADA RESINADA, E=17 MM, 4 UTILIZAÇÕES. AF_06/2017 | M2 | 2665.5 | 67.38 | 84.18 | 179601.39 | 224381.79
4.2.4 | Composição | SINAPI | 92776 | ARMAÇÃO DE PILAR OU VIGA DE UMA ESTRUTURA CONVENCIONAL DE CONCRETO ARMADO EM UMA EDIFICAÇÃO TÉRREA OU SOBRADO UTILIZANDO AÇO CA-50 DE 6,3 MM - MONTAGEM. AF_12/2015 | KG | 6553.4 | 18.87 | 23.57 | 123662.65 | 154463.63
4.2.5 | Composição | SINAPI | 92777 | ARMAÇÃO DE PILAR OU VIGA DE UMA ESTRUTURA CONVENCIONAL DE CONCRETO ARMADO EM UMA EDIFICAÇÃO TÉRREA OU SOBRADO UTILIZANDO AÇO CA-50 DE 8,0 MM - MONTAGEM. AF_12/2015 | KG | 3355.3 | 18.2 | 22.73 | 61066.46 | 76265.96
4.2.6 | Composição | SINAPI | 92778 | ARMAÇÃO DE PILAR OU VIGA DE UMA ESTRUTURA CONVENCIONAL DE CONCRETO ARMADO EM UMA EDIFICAÇÃO TÉRREA OU SOBRADO UTILIZANDO AÇO CA-50 DE 10,0 MM - MONTAGEM. AF_12/2015 | KG | 5203.6 | 16.48 | 20.59 | 85755.32 | 107142.12
4.2.7 | Composição | SINAPI | 92779 | ARMAÇÃO DE PILAR OU VIGA DE UMA ESTRUTURA CONVENCIONAL DE CONCRETO ARMADO EM UMA EDIFICAÇÃO TÉRREA OU SOBRADO UTILIZANDO AÇO CA-50 DE 12,5 MM - MONTAGEM. AF_12/2015 | KG | 3973.7 | 13.99 | 17.47 | 55592.06 | 69420.53
4.2.8 | Composição | SINAPI | 92780 | ARMAÇÃO DE PILAR OU VIGA DE UMA ESTRUTURA CONVENCIONAL DE CONCRETO ARMADO EM UMA EDIFICAÇÃO TÉRREA OU SOBRADO UTILIZANDO AÇO CA-50 DE 16,0 MM - MONTAGEM. AF_12/2015 | KG | 5310 | 13.45 | 16.8 | 71419.5 | 89208
4.2.9 | Composição | SINAPI | 92781 | ARMAÇÃO DE PILAR OU VIGA DE UMA ESTRUTURA CONVENCIONAL DE CONCRETO ARMADO EM UMA EDIFICAÇÃO TÉRREA OU SOBRADO UTILIZANDO AÇO CA-50 DE 20,0 MM - MONTAGEM. AF_12/2015 | KG | 6800 | 15.27 | 19.07 | 103836 | 129676
4.2.10 | Composição | SINAPI | 92782 | ARMAÇÃO DE PILAR OU VIGA DE UMA ESTRUTURA CONVENCIONAL DE CONCRETO ARMADO EM UMA EDIFICAÇÃO TÉRREA OU SOBRADO UTILIZANDO AÇO CA-50 DE 25,0 MM - MONTAGEM. AF_12/2015 | KG | 6045.3 | 14.99 | 18.72 | 90619.04 | 113168.01
4.2.11 | Composição | SINAPI | 92759 | ARMAÇÃO DE PILAR OU VIGA DE UMA ESTRUTURA CONVENCIONAL DE CONCRETO ARMADO EM UM EDIFÍCIO DE MÚLTIPLOS PAVIMENTOS UTILIZANDO AÇO CA-60 DE 5,0 MM - MONTAGEM. AF_12/2015 | KG | 4383.9 | 17.23 | 21.52 | 75534.59 | 94341.52
4.2.12 | Composição | SEINFRA | C3343 | PROTENSÃO E INJEÇÃO EM CABO COM CORDOALHA DE 12,7mm | KG | 1501.2 | 12.8 | 15.99 | 19215.36 | 24004.18
4.2.13 | Composição | Próprio | PS-266 | ALUGUEL DE GUINDASTE PARA IÇAMENTO DE VIGAS E LAJES PRÉ-MOLDADAS, LANÇA COM 45 METROS, PARA UM PERÍODO DE 15 DIAS, MOBILIZAÇÃO DENTRO DO PERÍMETRO URBANO DE SORRISO. | UNI | 1 | 48085.2 | 60077.64 | 48085.2 | 60077.64
4.3 |  |  |  | ESCADAS | [5 empty] | 114421.06
4.3.1 | Composição | Próprio | Z-7 | CONCRETAGEM DE VIGAS E LAJES, FCK=35 MPA, PARA QUALQUER TIPO DE LAJE COM BALDES EM EDIFICAÇÃO DE MULTIPAVIMENTOS ATÉ 04 ANDARES, COM ÁREA MÉDIA DE LAJES MENOR OU IGUAL A 20 M² - LANÇAMENTO, ADENSAMENTO E ACABAMENTO. (REF. 92742 SINAPI 09//2021) | M3 | 16.6 | 963.5 | 1203.79 | 15994.1 | 19982.91
4.3.2 | Composição | SINAPI | 95944 | ARMAÇÃO DE ESCADA, COM 2 LANCES, DE UMA ESTRUTURA CONVENCIONAL DE CONCRETO ARMADO UTILIZANDO AÇO CA-50 DE 6,3 MM - MONTAGEM. AF_01/2017 | KG | 729.5 | 21.09 | 26.34 | 15385.15 | 19215.03
4.3.3 | Composição | SINAPI | 95945 | ARMAÇÃO DE ESCADA, COM 2 LANCES, DE UMA ESTRUTURA CONVENCIONAL DE CONCRETO ARMADO UTILIZANDO AÇO CA-50 DE 8,0 MM - MONTAGEM. AF_01/2017 | KG | 340.7 | 18.97 | 23.7 | 6463.07 | 8074.59
4.3.4 | Composição | SINAPI | 95946 | ARMAÇÃO DE ESCADA, COM 2 LANCES, DE UMA ESTRUTURA CONVENCIONAL DE CONCRETO ARMADO UTILIZANDO AÇO CA-50 DE 10,0 MM - MONTAGEM. AF_01/2017 | KG | 301.4 | 16.36 | 20.44 | 4930.9 | 6160.61
4.3.5 | Composição | SINAPI | 95947 | ARMAÇÃO DE ESCADA, COM 2 LANCES, DE UMA ESTRUTURA CONVENCIONAL DE CONCRETO ARMADO UTILIZANDO AÇO CA-50 DE 12,5 MM - MONTAGEM. AF_01/2017 | KG | 653.6 | 13.37 | 16.7 | 8738.63 | 10915.12
4.3.6 | Composição | SINAPI | 95943 | ARMAÇÃO DE ESCADA, COM 2 LANCES, DE UMA ESTRUTURA CONVENCIONAL DE CONCRETO ARMADO UTILIZANDO AÇO CA-60 DE 5,0 MM - MONTAGEM. AF_01/2017 | KG | 15.1 | 21.58 | 26.96 | 325.85 | 407.09
4.3.7 | Composição | SINAPI | 102042 | MONTAGEM E DESMONTAGEM DE FÔRMA PARA ESCADAS, COM 1 LANCE E LAJE PLANA, EM CHAPA DE MADEIRA COMPENSADA RESINADA, 4 UTILIZAÇÕES. AF_11/2020 | M2 | 178.8 | 199.76 | 249.58 | 35717.08 | 44624.9
4.3.8 | Composição | SINAPI | 101792 | ESCORAMENTO DE FÔRMAS DE LAJE EM MADEIRA NÃO APARELHADA, PÉ-DIREITO SIMPLES, INCLUSO TRAVAMENTO, 4 UTILIZAÇÕES. AF_09/2020 | M3 | 312.9 | 12.9 | 16.11 | 4036.41 | 5040.81
4.4 |  |  |  | RAMPAS | [5 empty] | 156068.25
4.4.5 | Composição | Próprio | Z-7 | CONCRETAGEM DE VIGAS E LAJES, FCK=35 MPA, PARA QUALQUER TIPO DE LAJE COM BALDES EM EDIFICAÇÃO DE MULTIPAVIMENTOS ATÉ 04 ANDARES, COM ÁREA MÉDIA DE LAJES MENOR OU IGUAL A 20 M² - LANÇAMENTO, ADENSAMENTO E ACABAMENTO. (REF. 92742 SINAPI 09//2021) | M3 | 28.6 | 963.5 | 1203.79 | 27556.1 | 34428.39
4.4.6 | Composição | SINAPI | 102042 | MONTAGEM E DESMONTAGEM DE FÔRMA PARA ESCADAS, COM 1 LANCE E LAJE PLANA, EM CHAPA DE MADEIRA COMPENSADA RESINADA, 4 UTILIZAÇÕES. AF_11/2020 | M2 | 180.8 | 199.76 | 249.58 | 36116.6 | 45124.06
4.4.7 | Composição | SINAPI | 101792 | ESCORAMENTO DE FÔRMAS DE LAJE EM MADEIRA NÃO APARELHADA, PÉ-DIREITO SIMPLES, INCLUSO TRAVAMENTO, 4 UTILIZAÇÕES. AF_09/2020 | M3 | 316.4 | 12.9 | 16.11 | 4081.56 | 5097.2
4.4.8 | Composição | SINAPI | 92769 | ARMAÇÃO DE LAJE DE UMA ESTRUTURA CONVENCIONAL DE CONCRETO ARMADO EM UM EDIFÍCIO DE MÚLTIPLOS PAVIMENTOS UTILIZANDO AÇO CA-50 DE 6,3 MM - MONTAGEM. AF_12/2015 | KG | 602.7 | 16.62 | 20.76 | 10016.87 | 12512.05
4.4.9 | Composição | SINAPI | 92770 | ARMAÇÃO DE LAJE DE UMA ESTRUTURA CONVENCIONAL DE CONCRETO ARMADO EM UM EDIFÍCIO DE MÚLTIPLOS PAVIMENTOS UTILIZANDO AÇO CA-50 DE 8,0 MM - MONTAGEM. AF_12/2015 | KG | 371.1 | 16.49 | 20.6 | 6119.43 | 7644.66
4.4.10 | Composição | SINAPI | 92772 | ARMAÇÃO DE LAJE DE UMA ESTRUTURA CONVENCIONAL DE CONCRETO ARMADO EM UM EDIFÍCIO DE MÚLTIPLOS PAVIMENTOS UTILIZANDO AÇO CA-50 DE 12,5 MM - MONTAGEM. AF_12/2015 | KG | 423.1 | 13.01 | 16.25 | 5504.53 | 6875.37
4.4.11 | Composição | SINAPI | 92773 | ARMAÇÃO DE LAJE DE UMA ESTRUTURA CONVENCIONAL DE CONCRETO ARMADO EM UM EDIFÍCIO DE MÚLTIPLOS PAVIMENTOS UTILIZANDO AÇO CA-50 DE 16,0 MM - MONTAGEM. AF_12/2015 | KG | 2784.6 | 12.76 | 15.94 | 35531.49 | 44386.52
4.5 |  |  |  | FABRICAÇÃO DAS LAJES | [5 empty] | 1702396.41
4.5.1 | Composição | Próprio | Z-7 | CONCRETAGEM DE VIGAS E LAJES, FCK=35 MPA, PARA QUALQUER TIPO DE LAJE COM BALDES EM EDIFICAÇÃO DE MULTIPAVIMENTOS ATÉ 04 ANDARES, COM ÁREA MÉDIA DE LAJES MENOR OU IGUAL A 20 M² - LANÇAMENTO, ADENSAMENTO E ACABAMENTO. (REF. 92742 SINAPI 09//2021) | M3 | 1405.21 | 963.5 | 1203.79 | 1353919.83 | 1691577.74
4.5.2 | Composição | SINAPI | 92267 | FABRICAÇÃO DE FÔRMA PARA LAJES, EM CHAPA DE MADEIRA COMPENSADA RESINADA, E = 17 MM. AF_09/2020 | M2 | 201.128 | 43.06 | 53.79 | 8660.57 | 10818.67
4.6 |  |  |  | CAPEAMENTO DAS LAJES | [5 empty] | 920474.78
4.6.1 | Composição | SINAPI | 97091 | ARMAÇÃO PARA EXECUÇÃO DE RADIER, COM USO DE TELA Q-159. AF_09/2017 | KG | 15609 | 23.07 | 28.82 | 360099.63 | 449851.38
4.6.2 | Composição | SINAPI | 92773 | ARMAÇÃO DE LAJE DE UMA ESTRUTURA CONVENCIONAL DE CONCRETO ARMADO EM UM EDIFÍCIO DE MÚLTIPLOS PAVIMENTOS UTILIZANDO AÇO CA-50 DE 16,0 MM - MONTAGEM. AF_12/2015 | KG | 1458.4 | 12.76 | 15.94 | 18609.18 | 23246.89
4.6.3 | Composição | Próprio | Z-7 | CONCRETAGEM DE VIGAS E LAJES, FCK=35 MPA, PARA QUALQUER TIPO DE LAJE COM BALDES EM EDIFICAÇÃO DE MULTIPAVIMENTOS ATÉ 04 ANDARES, COM ÁREA MÉDIA DE LAJES MENOR OU IGUAL A 20 M² - LANÇAMENTO, ADENSAMENTO E ACABAMENTO. (REF. 92742 SINAPI 09//2021) | M3 | 371.64 | 963.5 | 1203.79 | 358075.14 | 447376.51
4.7 |  |  |  | LAJES NERVURADAS | [5 empty] | 107989.66
4.7.1 | Composição | SINAPI | 92770 | ARMAÇÃO DE LAJE DE UMA ESTRUTURA CONVENCIONAL DE CONCRETO ARMADO EM UM EDIFÍCIO DE MÚLTIPLOS PAVIMENTOS UTILIZANDO AÇO CA-50 DE 8,0 MM - MONTAGEM. AF_12/2015 | KG | 116.8 | 16.49 | 20.6 | 1926.03 | 2406.08
4.7.2 | Composição | SINAPI | 92773 | ARMAÇÃO DE LAJE DE UMA ESTRUTURA CONVENCIONAL DE CONCRETO ARMADO EM UM EDIFÍCIO DE MÚLTIPLOS PAVIMENTOS UTILIZANDO AÇO CA-50 DE 16,0 MM - MONTAGEM. AF_12/2015 | KG | 531.5 | 12.76 | 15.94 | 6781.94 | 8472.11
4.7.3 | Composição | Próprio | Z-7 | CONCRETAGEM DE VIGAS E LAJES, FCK=35 MPA, PARA QUALQUER TIPO DE LAJE COM BALDES EM EDIFICAÇÃO DE MULTIPAVIMENTOS ATÉ 04 ANDARES, COM ÁREA MÉDIA DE LAJES MENOR OU IGUAL A 20 M² - LANÇAMENTO, ADENSAMENTO E ACABAMENTO. (REF. 92742 SINAPI 09//2021) | M3 | 43.14 | 963.5 | 1203.79 | 41565.39 | 51931.5
4.7.4 | Composição | SINAPI | 101792 | ESCORAMENTO DE FÔRMAS DE LAJE EM MADEIRA NÃO APARELHADA, PÉ-DIREITO SIMPLES, INCLUSO TRAVAMENTO, 4 UTILIZAÇÕES. AF_09/2020 | M3 | 121.6 | 12.9 | 16.11 | 1568.64 | 1958.97
4.7.5 | Insumo | Próprio | A-1 | BLOCO DE EPS DE 40X40X30 CM. FORNECIMENTO | UN | 87 | 28.8 | 35.98 | 2505.6 | 3130.26
4.7.6 | Composição | Próprio | PS-267 | ALUGUEL DE GUINDASTE PARA IÇAMENTO DE VIGAS E LAJES PRÉ-MOLDADAS, LANÇA COM 45 METROS, PARA UM PERÍODO DE 10 DIAS, MOBILIZAÇÃO DENTRO DO PERÍMETRO URBANO DE SORRISO. | UNI | 1 | 32088 | 40090.74 | 32088 | 40090.74
4.8 |  |  |  | MARQUISES | [5 empty] | 116848.26
4.8.1 | Composição | SINAPI | 92769 | ARMAÇÃO DE LAJE DE UMA ESTRUTURA CONVENCIONAL DE CONCRETO ARMADO EM UM EDIFÍCIO DE MÚLTIPLOS PAVIMENTOS UTILIZANDO AÇO CA-50 DE 6,3 MM - MONTAGEM. AF_12/2015 | KG | 91.9 | 16.62 | 20.76 | 1527.37 | 1907.84
4.8.2 | Composição | SINAPI | 92770 | ARMAÇÃO DE LAJE DE UMA ESTRUTURA CONVENCIONAL DE CONCRETO ARMADO EM UM EDIFÍCIO DE MÚLTIPLOS PAVIMENTOS UTILIZANDO AÇO CA-50 DE 8,0 MM - MONTAGEM. AF_12/2015 | KG | 263.4 | 16.49 | 20.6 | 4343.46 | 5426.04
4.8.3 | Composição | SINAPI | 92771 | ARMAÇÃO DE LAJE DE UMA ESTRUTURA CONVENCIONAL DE CONCRETO ARMADO EM UM EDIFÍCIO DE MÚLTIPLOS PAVIMENTOS UTILIZANDO AÇO CA-50 DE 10,0 MM - MONTAGEM. AF_12/2015 | KG | 242.5 | 15.17 | 18.95 | 3678.72 | 4595.37
4.8.4 | Composição | SINAPI | 92772 | ARMAÇÃO DE LAJE DE UMA ESTRUTURA CONVENCIONAL DE CONCRETO ARMADO EM UM EDIFÍCIO DE MÚLTIPLOS PAVIMENTOS UTILIZANDO AÇO CA-50 DE 12,5 MM - MONTAGEM. AF_12/2015 | KG | 795.3 | 13.01 | 16.25 | 10346.85 | 12923.62
4.8.5 | Composição | SINAPI | 92773 | ARMAÇÃO DE LAJE DE UMA ESTRUTURA CONVENCIONAL DE CONCRETO ARMADO EM UM EDIFÍCIO DE MÚLTIPLOS PAVIMENTOS UTILIZANDO AÇO CA-50 DE 16,0 MM - MONTAGEM. AF_12/2015 | KG | 2753.1 | 12.76 | 15.94 | 35129.55 | 43884.41
4.8.6 | Composição | SINAPI | 92774 | ARMAÇÃO DE LAJE DE UMA ESTRUTURA CONVENCIONAL DE CONCRETO ARMADO EM UM EDIFÍCIO DE MÚLTIPLOS PAVIMENTOS UTILIZANDO AÇO CA-50 DE 20,0 MM - MONTAGEM. AF_12/2015 | KG | 317.6 | 14.82 | 18.51 | 4706.83 | 5878.77
4.8.7 | Composição | Próprio | Z-7 | CONCRETAGEM DE VIGAS E LAJES, FCK=35 MPA, PARA QUALQUER TIPO DE LAJE COM BALDES EM EDIFICAÇÃO DE MULTIPAVIMENTOS ATÉ 04 ANDARES, COM ÁREA MÉDIA DE LAJES MENOR OU IGUAL A 20 M² - LANÇAMENTO, ADENSAMENTO E ACABAMENTO. (REF. 92742 SINAPI 09//2021) | M3 | 22.84 | 963.5 | 1203.79 | 22006.34 | 27494.56
4.8.8 | Composição | SINAPI | 92267 | FABRICAÇÃO DE FÔRMA PARA LAJES, EM CHAPA DE MADEIRA COMPENSADA RESINADA, E = 17 MM. AF_09/2020 | M2 | 151.7 | 43.06 | 53.79 | 6532.2 | 8159.94
4.8.9 | Composição | SINAPI | 101792 | ESCORAMENTO DE FÔRMAS DE LAJE EM MADEIRA NÃO APARELHADA, PÉ-DIREITO SIMPLES, INCLUSO TRAVAMENTO, 4 UTILIZAÇÕES. AF_09/2020 | M3 | 408.3 | 12.9 | 16.11 | 5267.07 | 6577.71
4.9 |  |  |  | RESERVATÓRIO | [5 empty] | 68148.78
4.9.1 | Composição | SINAPI | 92917 | ARMAÇÃO DE ESTRUTURAS DE CONCRETO ARMADO, EXCETO VIGAS, PILARES, LAJES E FUNDAÇÕES, UTILIZANDO AÇO CA-50 DE 8,0 MM - MONTAGEM. AF_12/2015 | KG | 185.3 | 17.63 | 22.02 | 3266.83 | 4080.3
4.9.2 | Composição | SINAPI | 92919 | ARMAÇÃO DE ESTRUTURAS DE CONCRETO ARMADO, EXCETO VIGAS, PILARES, LAJES E FUNDAÇÕES, UTILIZANDO AÇO CA-50 DE 10,0 MM - MONTAGEM. AF_12/2015 | KG | 132.3 | 16.06 | 20.06 | 2124.73 | 2653.93
4.9.3 | Composição | SINAPI | 92921 | ARMAÇÃO DE ESTRUTURAS DE CONCRETO ARMADO, EXCETO VIGAS, PILARES, LAJES E FUNDAÇÕES, UTILIZANDO AÇO CA-50 DE 12,5 MM - MONTAGEM. AF_12/2015 | KG | 367.3 | 13.68 | 17.09 | 5024.66 | 6277.15
4.9.4 | Composição | SINAPI | 92922 | ARMAÇÃO DE ESTRUTURAS DE CONCRETO ARMADO, EXCETO VIGAS, PILARES, LAJES E FUNDAÇÕES, UTILIZANDO AÇO CA-50 DE 16,0 MM - MONTAGEM. AF_12/2015 | KG | 2367.7 | 13.24 | 16.54 | 31348.34 | 39161.75
4.9.5 | Composição | SINAPI | 92915 | ARMAÇÃO DE ESTRUTURAS DE CONCRETO ARMADO, EXCETO VIGAS, PILARES, LAJES E FUNDAÇÕES, UTILIZANDO AÇO CA-60 DE 5,0 MM - MONTAGEM. AF_12/2015 | KG | 25.5 | 18.22 | 22.76 | 464.61 | 580.38
4.9.6 | Composição | Próprio | Z-7 | CONCRETAGEM DE VIGAS E LAJES, FCK=35 MPA, PARA QUALQUER TIPO DE LAJE COM BALDES EM EDIFICAÇÃO DE MULTIPAVIMENTOS ATÉ 04 ANDARES, COM ÁREA MÉDIA DE LAJES MENOR OU IGUAL A 20 M² - LANÇAMENTO, ADENSAMENTO E ACABAMENTO. (REF. 92742 SINAPI 09//2021) | M3 | 12.789 | 963.5 | 1203.79 | 12322.2 | 15395.27
5 |  |  |  | IMPERMEABILIZAÇÕES E TRATAMENTOS | [5 empty] | 0
5.1 | Composição | SINAPI | 98547 | IMPERMEABILIZAÇÃO DE SUPERFÍCIE COM MANTA ASFÁLTICA, DUAS CAMADAS, INCLUSIVE APLICAÇÃO DE PRIMER ASFÁLTICO, E=3MM E E=4MM. AF_06/2018 | M2 | 114.23 | 174.71 | 218.28 | 19957.12 | 24934.12
5.2 | Composição | SINAPI | 87755 | CONTRAPISO EM ARGAMASSA TRAÇO 1:4 (CIMENTO E AREIA), PREPARO MECÂNICO COM BETONEIRA 400 L, APLICADO EM ÁREAS MOLHADAS SOBRE IMPERMEABILIZAÇÃO, ESPESSURA 3CM. AF_06/2014 | M2 | 114.23 | 34.95 | 43.66 | 3992.33 | 4987.28
6 |  |  |  | PAVIMENTO TÉRREO | [5 empty] | 0
6.1 |  |  |  | ALVENARIAS E VEDAÇÕES | [5 empty] | 112234
6.1.1 | Composição | SINAPI | 87491 | ALVENARIA DE VEDAÇÃO DE BLOCOS CERÂMICOS FURADOS NA VERTICAL DE 14X19X39CM (ESPESSURA 14CM) DE PAREDES COM ÁREA LÍQUIDA MAIOR OU IGUAL A 6M² COM VÃOS E ARGAMASSA DE ASSENTAMENTO COM PREPARO EM BETONEIRA. AF_06/2014 | M2 | 1139.31 | 70.4 | 87.95 | 80207.42 | 100202.31
6.1.2 | Composição | SINAPI | 93187 | VERGA MOLDADA IN LOCO EM CONCRETO PARA JANELAS COM MAIS DE 1,5 M DE VÃO. AF_03/2016 | M | 56.8 | 76.27 | 95.29 | 4332.13 | 5412.47
6.1.3 | Composição | SINAPI | 93186 | VERGA MOLDADA IN LOCO EM CONCRETO PARA JANELAS COM ATÉ 1,5 M DE VÃO. AF_03/2016 | M | 36.4 | 65.46 | 81.78 | 2382.74 | 2976.79
6.1.4 | Composição | SINAPI | 93197 | CONTRAVERGA MOLDADA IN LOCO EM CONCRETO PARA VÃOS DE MAIS DE 1,5 M DE COMPRIMENTO. AF_03/2016 | M | 27.5 | 69.84 | 87.25 | 1920.6 | 2399.37
6.1.5 | Composição | SINAPI | 93196 | CONTRAVERGA MOLDADA IN LOCO EM CONCRETO PARA VÃOS DE ATÉ 1,5 M DE COMPRIMENTO. AF_03/2016 | M | 15.9 | 62.58 | 78.18 | 995.02 | 1243.06
6.2 |  |  |  | REVESTIMENTOS | [5 empty] | 76855.56
6.2.1 |  |  |  | PAREDES INTERNAS | [5 empty] | 58757.35
6.2.1.1 | Composição | SINAPI | 87879 | CHAPISCO APLICADO EM ALVENARIAS E ESTRUTURAS DE CONCRETO INTERNAS, COM COLHER DE PEDREIRO. ARGAMASSA TRAÇO 1:3 COM PREPARO EM BETONEIRA 400L. AF_06/2014 | M2 | 1401.98 | 3.05 | 3.81 | 4276.03 | 5341.54
6.2.1.2 | Composição | SINAPI | 87531 | EMBOÇO, PARA RECEBIMENTO DE CERÂMICA, EM ARGAMASSA TRAÇO 1:2:8, PREPARO MECÂNICO COM BETONEIRA 400L, APLICADO MANUALMENTE EM FACES INTERNAS DE PAREDES, PARA AMBIENTE COM ÁREA ENTRE 5M2 E 10M2, ESPESSURA DE 20MM, COM EXECUÇÃO DE TALISCAS. AF_06/2014 | M2 | 106.33 | 25.3 | 31.6 | 2690.14 | 3360.02
6.2.1.3 | Composição | SINAPI | 87271 | REVESTIMENTO CERÂMICO PARA PAREDES INTERNAS COM PLACAS TIPO ESMALTADA EXTRA DE DIMENSÕES 25X35 CM APLICADAS EM AMBIENTES DE ÁREA MAIOR QUE 5 M² A MEIA ALTURA DAS PAREDES. AF_06/2014 | M2 | 106.33 | 57.68 | 72.06 | 6133.11 | 7662.13
6.2.1.4 | Composição | SINAPI | 87529 | MASSA ÚNICA, PARA RECEBIMENTO DE PINTURA, EM ARGAMASSA TRAÇO 1:2:8, PREPARO MECÂNICO COM BETONEIRA 400L, APLICADA MANUALMENTE EM FACES INTERNAS DE PAREDES, ESPESSURA DE 20MM, COM EXECUÇÃO DE TALISCAS. AF_06/2014 | M2 | 1295.65 | 26.19 | 32.72 | 33933.07 | 42393.66
6.2.2 |  |  |  | TETOS INTERNOS | [5 empty] | 18098.21
6.2.2.1 | Composição | SINAPI | 87414 | APLICAÇÃO MANUAL DE GESSO DESEMPENADO (SEM TALISCAS) EM TETO DE AMBIENTES DE ÁREA MAIOR QUE 10M², ESPESSURA DE 1,0CM. AF_06/2014 | M2 | 868.02 | 16.69 | 20.85 | 14487.25 | 18098.21
6.3 |  |  |  | ESQUADRIAS | [5 empty] | 332995.14
6.3.1 |  |  |  | PORTAS | [5 empty] | 32674.01
6.3.1.1 | Composição | SINAPI | 91341 | PORTA EM ALUMÍNIO DE ABRIR TIPO VENEZIANA COM GUARNIÇÃO, FIXAÇÃO COM PARAFUSOS - FORNECIMENTO E INSTALAÇÃO. AF_12/2019 | M2 | 21.21 | 511.57 | 639.15 | 10850.39 | 13556.37
6.3.1.2 | Composição | Próprio | PS-246 | PORTA DE ALUMÍNIO DE ABRIR COM VIDRO 4X2,10M, SENDO DUAS FOLHAS DE ABRIR E DUAS FIXAS - FORNECIMENTO E INSTALAÇÃO. | UNI | 4 | 3825.37 | 4779.41 | 15301.48 | 19117.64
6.3.2 |  |  |  | JANELAS | [5 empty] | 20453.97
6.3.2.1 | Composição | SINAPI | 94569 | JANELA DE ALUMÍNIO TIPO MAXIM-AR, COM VIDROS, BATENTE E FERRAGENS. EXCLUSIVE ALIZAR, ACABAMENTO E CONTRAMARCO. FORNECIMENTO E INSTALAÇÃO. AF_12/2019 | M2 | 16.8 | 738.74 | 922.98 | 12410.83 | 15506.06
6.3.2.2 | Composição | SINAPI | 100674 | JANELA FIXA DE ALUMÍNIO PARA VIDRO, COM VIDRO, BATENTE E FERRAGENS. EXCLUSIVE ACABAMENTO, ALIZAR E CONTRAMARCO. FORNECIMENTO E INSTALAÇÃO. AF_12/2019 | M2 | 3.6 | 504.63 | 630.48 | 1816.66 | 2269.72
6.3.2.3 | Composição | SINAPI | 101965 | PEITORIL LINEAR EM GRANITO OU MÁRMORE, L = 15CM, COMPRIMENTO DE ATÉ 2M, ASSENTADO COM ARGAMASSA 1:6 COM ADITIVO. AF_11/2020 | M | 17.96 | 119.36 | 149.12 | 2143.7 | 2678.19
6.3.3 |  |  |  | ESPECIAIS | [5 empty] | 279867.16
6.3.3.1 | Composição | Próprio | PS-022 | PELE DE VIDRO DE VIDRO LAMINADO 8MM EM ALUMINIO ANODIZADO 124 M² - FORNECIMENTO E INSTALAÇÃO. | M2 | 179.66 | 1246.81 | 1557.76 | 224001.88 | 279867.16
6.4 |  |  |  | PISOS, RODAPÉS E SOLEIRAS | [5 empty] | 557837.43
6.4.1 |  |  |  | INFRAESTRUTURA | [5 empty] | 185289.04
6.4.1.1 | Composição | SINAPI | 97083 | COMPACTAÇÃO MECÂNICA DE SOLO PARA EXECUÇÃO DE RADIER, COM COMPACTADOR DE SOLOS A PERCUSSÃO. AF_09/2017 | M2 | 1958.52 | 2.23 | 2.78 | 4367.49 | 5444.68
6.4.1.2 | Composição | SINAPI | 95240 | LASTRO DE CONCRETO MAGRO, APLICADO EM PISOS OU RADIERS, ESPESSURA DE 3 CM. AF_07/2016 | M2 | 868.02 | 13.59 | 16.97 | 11796.39 | 14730.29
6.4.1.3 | Composição | SINAPI | 87630 | CONTRAPISO EM ARGAMASSA TRAÇO 1:4 (CIMENTO E AREIA), PREPARO MECÂNICO COM BETONEIRA 400 L, APLICADO EM ÁREAS SECAS SOBRE LAJE, ADERIDO, ESPESSURA 3CM. AF_06/2014 | M2 | 868.02 | 32.05 | 40.04 | 27820.04 | 34755.52
6.4.1.4 | Composição | SINAPI | 97113 | APLICAÇÃO DE LONA PLÁSTICA PARA EXECUÇÃO DE PAVIMENTOS DE CONCRETO. AF_11/2017 | M2 | 1090.5 | 2.24 | 2.79 | 2442.72 | 3042.49
6.4.1.5 | Composição | SINAPI | 100322 | LASTRO COM MATERIAL GRANULAR (PEDRA BRITADA N.3), APLICADO EM PISOS OU RADIERS, ESPESSURA DE *10 CM*. AF_07/2019 | M3 | 54.53 | 108.1 | 135.06 | 5894.69 | 7364.82
6.4.1.6 | Composição | SINAPI | 97088 | ARMAÇÃO PARA EXECUÇÃO DE RADIER, COM USO DE TELA Q-92. AF_09/2017 | KG | 1936.73 | 26.27 | 32.82 | 50877.89 | 63563.47
6.4.1.7 | Composição | SINAPI | 97096 | CONCRETAGEM DE RADIER, PISO OU LAJE SOBRE SOLO, FCK 30 MPA, PARA ESPESSURA DE 20 CM - LANÇAMENTO, ADENSAMENTO E ACABAMENTO. AF_09/2017 | M3 | 76.34 | 591.2 | 738.64 | 45132.2 | 56387.77
6.4.2 |  |  |  | ACABAMENTOS | [5 empty] | 349974.49
6.4.2.1 | Composição | SINAPI | 87262 | REVESTIMENTO CERÂMICO PARA PISO COM PLACAS TIPO PORCELANATO DE DIMENSÕES 60X60 CM APLICADA EM AMBIENTES DE ÁREA ENTRE 5 M² E 10 M². AF_06/2014 | M2 | 363.03 | 136.42 | 170.44 | 49524.55 | 61874.83
6.4.2.2 | Composição | SINAPI | 98671 | PISO EM GRANITO APLICADO EM AMBIENTES INTERNOS. AF_09/2020 | M2 | 520.92 | 349.62 | 436.81 | 182124.05 | 227543.06
6.4.2.3 | Composição | SINAPI | 97097 | ACABAMENTO POLIDO PARA PISO DE CONCRETO ARMADO DE ALTA RESISTÊNCIA. AF_09/2017 | M2 | 1090.5 | 28.17 | 35.19 | 30719.38 | 38374.69
6.4.2.4 | Composição | SINAPI | 102491 | PINTURA DE PISO COM TINTA ACRÍLICA, APLICAÇÃO MANUAL, 2 DEMÃOS, INCLUSO FUNDO PREPARADOR. AF_05/2021 | M2 | 1090.5 | 14.61 | 18.25 | 15932.2 | 19901.62
6.4.2.5 | Composição | SINAPI | 102494 | PINTURA DE PISO COM TINTA EPÓXI, APLICAÇÃO MANUAL, 2 DEMÃOS, INCLUSO PRIMER EPÓXI. AF_05/2021 | M2 | 41.22 | 44.28 | 55.32 | 1825.22 | 2280.29
6.4.3 |  |  |  | RODAPÉS E SOLEIRAS | [5 empty] | 22573.9
6.4.3.1 | Composição | SINAPI | 88650 | RODAPÉ CERÂMICO DE 7CM DE ALTURA COM PLACAS TIPO ESMALTADA EXTRA DE DIMENSÕES 60X60CM. AF_06/2014 | M | 376.46 | 13.64 | 17.04 | 5134.91 | 6414.87
6.4.3.2 | Composição | SINAPI | 98685 | RODAPÉ EM GRANITO, ALTURA 10 CM. AF_09/2020 | M | 153.8 | 62.81 | 78.47 | 9660.17 | 12068.68
6.4.3.3 | Composição | SINAPI | 98689 | SOLEIRA EM GRANITO, LARGURA 15 CM, ESPESSURA 2,0 CM. AF_09/2020 | M | 37 | 88.49 | 110.55 | 3274.13 | 4090.35
6.5 |  |  |  | PINTURA | [5 empty] | 80577.4
6.5.1 |  |  |  | PAREDES INTERNAS | [5 empty] | 41603.31
6.5.1.1 | Composição | SINAPI | 88485 | APLICAÇÃO DE FUNDO SELADOR ACRÍLICO EM PAREDES, UMA DEMÃO. AF_06/2014 | M2 | 1295.65 | 1.57 | 1.96 | 2034.17 | 2539.47
6.5.1.2 | Composição | SINAPI | 88497 | APLICAÇÃO E LIXAMENTO DE MASSA LÁTEX EM PAREDES, DUAS DEMÃOS. AF_06/2014 | M2 | 1295.65 | 11.43 | 14.28 | 14809.27 | 18501.88
6.5.1.3 | Composição | SINAPI | 88489 | APLICAÇÃO MANUAL DE PINTURA COM TINTA LÁTEX ACRÍLICA EM PAREDES, DUAS DEMÃOS. AF_06/2014 | M2 | 1295.65 | 12.71 | 15.87 | 16467.71 | 20561.96
6.5.2 |  |  |  | TETOS INTERNOS | [5 empty] | 38974.09
6.5.2.1 | Composição | SINAPI | 88484 | APLICAÇÃO DE FUNDO SELADOR ACRÍLICO EM TETO, UMA DEMÃO. AF_06/2014 | M2 | 868.02 | 1.87 | 2.33 | 1623.19 | 2022.48
6.5.2.2 | Composição | SINAPI | 88496 | APLICAÇÃO E LIXAMENTO DE MASSA LÁTEX EM TETO, DUAS DEMÃOS. AF_06/2014 | M2 | 868.02 | 20.03 | 25.02 | 17386.44 | 21717.86
6.5.2.3 | Composição | SINAPI | 88488 | APLICAÇÃO MANUAL DE PINTURA COM TINTA LÁTEX ACRÍLICA EM TETO, DUAS DEMÃOS. AF_06/2014 | M2 | 868.02 | 14.05 | 17.55 | 12195.68 | 15233.75
6.6 |  |  |  | LOUÇAS, BANCADAS, METAIS E ACESSÓRIOS | [5 empty] | 4939.47
6.6.1 |  |  |  | LOUÇAS | [5 empty] | 584.13
6.6.1.1 | Composição | SINAPI | 86932 | VASO SANITÁRIO SIFONADO COM CAIXA ACOPLADA LOUÇA BRANCA - PADRÃO MÉDIO, INCLUSO ENGATE FLEXÍVEL EM METAL CROMADO, 1/2 X 40CM - FORNECIMENTO E INSTALAÇÃO. AF_01/2020 | UN | 1 | 424.7 | 530.62 | 424.7 | 530.62
6.6.1.2 | Composição | SINAPI | 100849 | ASSENTO SANITÁRIO CONVENCIONAL - FORNECIMENTO E INSTALACAO. AF_01/2020 | UN | 1 | 42.83 | 53.51 | 42.83 | 53.51
6.6.2 |  |  |  | BANCADAS DE GRANITO | [5 empty] | 3307.36
6.6.2.1 | Composição | Próprio | PS-032 | BANCADA DE GRANITO CINZA POLIDO 300 X 60 CM, COM RODABANCA DE 10CM E RESSALTO DE CONTENÇÃO DE ÁGUA DE 5CM, COM CUBA DE EMBUTIR DE AÇO INOXIDÁVEL MÉDIA, VÁLVULA AMERICANA EM METAL CROMADO, SIFÃO FLEXÍVEL EM PVC, ENGATE FLEXÍVEL 30 CM, TORNEIRA CROMADA LONGA DE PAREDE, 1/2 OU 3/4, PARA PIA DE COZINHA, PADRÃO POPULAR - FORNECIMENTO E INSTALAÇÃO (REF 86889 SINAPI 04/2020) | UN | 1 | 2098.35 | 2621.67 | 2098.35 | 2621.67
6.6.2.2 | Composição | SINAPI | 93396 | BANCADA GRANITO CINZA, 50 X 60 CM, INCL. CUBA DE EMBUTIR OVAL LOUÇA BRANCA 35 X 50 CM, VÁLVULA METAL CROMADO, SIFÃO FLEXÍVEL PVC, ENGATE 30 CM FLEXÍVEL PLÁSTICO E TORNEIRA CROMADA DE MESA, PADRÃO POPULAR - FORNEC. E INSTALAÇÃO. AF_01/2020 | UN | 1 | 548.82 | 685.69 | 548.82 | 685.69
6.6.3 |  |  |  | METAIS E ACESSÓRIOS | [5 empty] | 1047.98
6.6.3.1 | Composição | SINAPI | 100860 | CHUVEIRO ELÉTRICO COMUM CORPO PLÁSTICO, TIPO DUCHA  FORNECIMENTO E INSTALAÇÃO. AF_01/2020 | UN | 1 | 81.44 | 101.75 | 81.44 | 101.75
6.6.3.2 | Composição | SINAPI | 95546 | KIT DE ACESSORIOS PARA BANHEIRO EM METAL CROMADO, 5 PECAS, INCLUSO FIXAÇÃO. AF_01/2020 | UN | 1 | 122.14 | 152.6 | 122.14 | 152.6
6.6.3.3 | Composição | SINAPI | 95547 | SABONETEIRA PLASTICA TIPO DISPENSER PARA SABONETE LIQUIDO COM RESERVATORIO 800 A 1500 ML, INCLUSO FIXAÇÃO. AF_01/2020 | UN | 1 | 88.92 | 111.09 | 88.92 | 111.09
6.6.3.4 | Composição | Próprio | PS-248 | ESPELHO CRISTAL, ESPESSURA 4MM, COM PARAFUSOS DE FIXACAO, SEM MOLDURA (REFERÊNCIA SINAPI 85005 12/2020) | M2 | 0.25 | 615.26 | 768.7 | 153.81 | 192.17
6.6.3.5 | Composição | Próprio | PS-030 | PAPELEIRA PLASTICA TIPO DISPENSER PARA PAPEL HIGIENICO ROLAO | UN | 1 | 95.92 | 119.84 | 95.92 | 119.84
6.6.3.6 | Composição | Próprio | PS-031 | TOALHEIRO PLASTICO TIPO DISPENSER PARA PAPEL TOALHA INTERFOLHADO (BANHEIROS E LABORATÓRIO)TOALHEIRO PLASTICO TIPO DISPENSER PARA PAPEL TOALHA INTERFOLHADO (BANHEIROS E LABORATÓRIO) | UN | 1 | 95.92 | 119.84 | 95.92 | 119.84
6.6.3.7 | Composição | SINAPI | 89985 | REGISTRO DE PRESSÃO BRUTO, LATÃO, ROSCÁVEL, 3/4", COM ACABAMENTO E CANOPLA CROMADOS. FORNECIDO E INSTALADO EM RAMAL DE ÁGUA. AF_12/2014 | UN | 1 | 42.53 | 53.13 | 42.53 | 53.13
6.6.3.8 | Composição | SINAPI | 89987 | REGISTRO DE GAVETA BRUTO, LATÃO, ROSCÁVEL, 3/4", COM ACABAMENTO E CANOPLA CROMADOS. FORNECIDO E INSTALADO EM RAMAL DE ÁGUA. AF_12/2014 | UN | 2 | 44.67 | 55.81 | 89.34 | 111.62
6.6.3.9 | Composição | SINAPI | 86916 | TORNEIRA PLÁSTICA 3/4 PARA TANQUE - FORNECIMENTO E INSTALAÇÃO. AF_01/2020 | UN | 2 | 34.4 | 42.97 | 68.8 | 85.94
6.7 |  |  |  | LIMPEZAS | [5 empty] | 7823.02
6.7.1 | Composição | Próprio | PS-039 | LIMPEZA FINAL DE OBRA | M2 | 2005.5 | 2.47 | 3.08 | 4953.58 | 6176.94
6.7.2 | Composição | SINAPI | 99825 | LIMPEZA DE PORTA DE VIDRO COM CAIXILHO EM AÇO/ ALUMÍNIO/ PVC. AF_04/2019 | M2 | 446.11 | 2.34 | 2.92 | 1043.89 | 1302.64
6.7.3 | Composição | SINAPI | 99808 | LIMPEZA DE REVESTIMENTO CERÂMICO EM PAREDE UTILIZANDO ÁCIDO MURIÁTICO. AF_04/2019 | M2 | 106.33 | 2.59 | 3.23 | 275.39 | 343.44
7 |  |  |  | SEGUNDO PAVIMENTO | [5 empty] | 0
7.1 |  |  |  | ALVENARIAS E VEDAÇÕES | [5 empty] | 170208.86
7.1.1 | Composição | SINAPI | 87491 | ALVENARIA DE VEDAÇÃO DE BLOCOS CERÂMICOS FURADOS NA VERTICAL DE 14X19X39CM (ESPESSURA 14CM) DE PAREDES COM ÁREA LÍQUIDA MAIOR OU IGUAL A 6M² COM VÃOS E ARGAMASSA DE ASSENTAMENTO COM PREPARO EM BETONEIRA. AF_06/2014 | M2 | 1522.61 | 70.4 | 87.95 | 107191.74 | 133913.54
7.1.2 | Composição | SINAPI | 93187 | VERGA MOLDADA IN LOCO EM CONCRETO PARA JANELAS COM MAIS DE 1,5 M DE VÃO. AF_03/2016 | M | 183.5 | 76.27 | 95.29 | 13995.54 | 17485.71
7.1.3 | Composição | SINAPI | 93186 | VERGA MOLDADA IN LOCO EM CONCRETO PARA JANELAS COM ATÉ 1,5 M DE VÃO. AF_03/2016 | M | 41.5 | 65.46 | 81.78 | 2716.59 | 3393.87
7.1.4 | Composição | SINAPI | 93197 | CONTRAVERGA MOLDADA IN LOCO EM CONCRETO PARA VÃOS DE MAIS DE 1,5 M DE COMPRIMENTO. AF_03/2016 | M | 161.9 | 69.84 | 87.25 | 11307.09 | 14125.77
7.1.5 | Composição | SINAPI | 93196 | CONTRAVERGA MOLDADA IN LOCO EM CONCRETO PARA VÃOS DE ATÉ 1,5 M DE COMPRIMENTO. AF_03/2016 | M | 16.5 | 62.58 | 78.18 | 1032.57 | 1289.97
7.2 |  |  |  | REVESTIMENTOS | [5 empty] | 145003.89
7.2.1 |  |  |  | PAREDES INTERNAS | [5 empty] | 84804.81
7.2.1.1 | Composição | SINAPI | 87879 | CHAPISCO APLICADO EM ALVENARIAS E ESTRUTURAS DE CONCRETO INTERNAS, COM COLHER DE PEDREIRO. ARGAMASSA TRAÇO 1:3 COM PREPARO EM BETONEIRA 400L. AF_06/2014 | M2 | 1812.95 | 3.05 | 3.81 | 5529.49 | 6907.33
7.2.1.2 | Composição | SINAPI | 87531 | EMBOÇO, PARA RECEBIMENTO DE CERÂMICA, EM ARGAMASSA TRAÇO 1:2:8, PREPARO MECÂNICO COM BETONEIRA 400L, APLICADO MANUALMENTE EM FACES INTERNAS DE PAREDES, PARA AMBIENTE COM ÁREA ENTRE 5M2 E 10M2, ESPESSURA DE 20MM, COM EXECUÇÃO DE TALISCAS. AF_06/2014 | M2 | 261.88 | 25.3 | 31.6 | 6625.56 | 8275.4
7.2.1.3 | Composição | SINAPI | 87271 | REVESTIMENTO CERÂMICO PARA PAREDES INTERNAS COM PLACAS TIPO ESMALTADA EXTRA DE DIMENSÕES 25X35 CM APLICADAS EM AMBIENTES DE ÁREA MAIOR QUE 5 M² A MEIA ALTURA DAS PAREDES. AF_06/2014 | M2 | 261.88 | 57.68 | 72.06 | 15105.23 | 18871.07
7.2.1.4 | Composição | SINAPI | 87529 | MASSA ÚNICA, PARA RECEBIMENTO DE PINTURA, EM ARGAMASSA TRAÇO 1:2:8, PREPARO MECÂNICO COM BETONEIRA 400L, APLICADA MANUALMENTE EM FACES INTERNAS DE PAREDES, ESPESSURA DE 20MM, COM EXECUÇÃO DE TALISCAS. AF_06/2014 | M2 | 1551.07 | 26.19 | 32.72 | 40622.52 | 50751.01
7.2.2 |  |  |  | TETOS INTERNOS | [5 empty] | 60199.08
7.2.2.1 | Composição | SINAPI | 87414 | APLICAÇÃO MANUAL DE GESSO DESEMPENADO (SEM TALISCAS) EM TETO DE AMBIENTES DE ÁREA MAIOR QUE 10M², ESPESSURA DE 1,0CM. AF_06/2014 | M2 | 1838.71 | 16.69 | 20.85 | 30688.06 | 38337.1
7.2.2.2 | Composição | SINAPI | 96114 | FORRO EM DRYWALL, PARA AMBIENTES COMERCIAIS, INCLUSIVE ESTRUTURA DE FIXAÇÃO. AF_05/2017_P | M2 | 276.07 | 63.39 | 79.19 | 17500.07 | 21861.98
7.3 |  |  |  | ESQUADRIAS | [5 empty] | 1810609.4
7.3.1 |  |  |  | PORTAS | [5 empty] | 44456.91
7.3.1.1 | Composição | SINAPI | 100702 | PORTA DE CORRER DE ALUMÍNIO, COM DUAS FOLHAS PARA VIDRO, INCLUSO VIDRO LISO INCOLOR, FECHADURA E PUXADOR, SEM ALIZAR. AF_12/2019 | M2 | 16.8 | 394.61 | 493.02 | 6629.44 | 8282.73
7.3.1.2 | Composição | Próprio | PS-249 | Porta em madeira de lei, de correr, lisa, semi-oca 2,00x2,10m, inclusive batentes e ferragens (REFERÊNCIA ORSE-SE 8204 05/2020) | un | 4 | 1992.91 | 2489.94 | 7971.64 | 9959.76
7.3.1.3 | Composição | SINAPI | 100685 | KIT DE PORTA DE MADEIRA PARA VERNIZ, SEMI-OCA (LEVE OU MÉDIA), PADRÃO MÉDIO, 90X210CM, ESPESSURA DE 3,5CM, ITENS INCLUSOS: DOBRADIÇAS, MONTAGEM E INSTALAÇÃO DE BATENTE, FECHADURA COM EXECUÇÃO DO FURO - FORNECIMENTO E INSTALAÇÃO. AF_12/2019 | UN | 11 | 836.49 | 1045.11 | 9201.39 | 11496.21
7.3.1.4 | Composição | SINAPI | 100680 | KIT DE PORTA DE MADEIRA PARA VERNIZ, SEMI-OCA (LEVE OU MÉDIA), PADRÃO MÉDIO, 70X210CM, ESPESSURA DE 3,5CM, ITENS INCLUSOS: DOBRADIÇAS, MONTAGEM E INSTALAÇÃO DE BATENTE, FECHADURA COM EXECUÇÃO DO FURO - FORNECIMENTO E INSTALAÇÃO. AF_12/2019 | UN | 2 | 730.43 | 912.59 | 1460.86 | 1825.18
7.3.1.5 | Composição | SINAPI | 91341 | PORTA EM ALUMÍNIO DE ABRIR TIPO VENEZIANA COM GUARNIÇÃO, FIXAÇÃO COM PARAFUSOS - FORNECIMENTO E INSTALAÇÃO. AF_12/2019 | M2 | 17.64 | 511.57 | 639.15 | 9024.09 | 11274.6
7.3.1.6 | Composição | SINAPI | 102214 | PINTURA VERNIZ (INCOLOR) ALQUÍDICO EM MADEIRA, USO INTERNO, 2 DEMÃOS. AF_01/2021 | M2 | 89.17 | 14.53 | 18.15 | 1295.64 | 1618.43
7.3.2 |  |  |  | JANELAS | [5 empty] | 211850.72
7.3.2.1 | Composição | SINAPI | 94569 | JANELA DE ALUMÍNIO TIPO MAXIM-AR, COM VIDROS, BATENTE E FERRAGENS. EXCLUSIVE ALIZAR, ACABAMENTO E CONTRAMARCO. FORNECIMENTO E INSTALAÇÃO. AF_12/2019 | M2 | 204.8 | 738.74 | 922.98 | 151293.95 | 189026.3
7.3.2.2 | Composição | SINAPI | 100674 | JANELA FIXA DE ALUMÍNIO PARA VIDRO, COM VIDRO, BATENTE E FERRAGENS. EXCLUSIVE ACABAMENTO, ALIZAR E CONTRAMARCO. FORNECIMENTO E INSTALAÇÃO. AF_12/2019 | M2 | 3.6 | 504.63 | 630.48 | 1816.66 | 2269.72
7.3.2.3 | Composição | SINAPI | 101965 | PEITORIL LINEAR EM GRANITO OU MÁRMORE, L = 15CM, COMPRIMENTO DE ATÉ 2M, ASSENTADO COM ARGAMASSA 1:6 COM ADITIVO. AF_11/2020 | M | 137.84 | 119.36 | 149.12 | 16452.58 | 20554.7
7.3.3 |  |  |  | ESPECIAIS | [5 empty] | 1554301.77
7.3.3.1 | Composição | Próprio | PS-022 | PELE DE VIDRO DE VIDRO LAMINADO 8MM EM ALUMINIO ANODIZADO 124 M² - FORNECIMENTO E INSTALAÇÃO. | M2 | 997.78 | 1246.81 | 1557.76 | 1244042.08 | 1554301.77
7.4 |  |  |  | PISOS, RODAPÉS E SOLEIRAS | [5 empty] | 801598.36
7.4.1 |  |  |  | INFRAESTRUTURA | [5 empty] | 84803.51
7.4.1.1 | Composição | SINAPI | 87630 | CONTRAPISO EM ARGAMASSA TRAÇO 1:4 (CIMENTO E AREIA), PREPARO MECÂNICO COM BETONEIRA 400 L, APLICADO EM ÁREAS SECAS SOBRE LAJE, ADERIDO, ESPESSURA 3CM. AF_06/2014 | M2 | 2117.97 | 32.05 | 40.04 | 67880.93 | 84803.51
7.4.2 |  |  |  | ACABAMENTOS | [5 empty] | 448000.04
7.4.2.1 | Composição | SINAPI | 87262 | REVESTIMENTO CERÂMICO PARA PISO COM PLACAS TIPO PORCELANATO DE DIMENSÕES 60X60 CM APLICADA EM AMBIENTES DE ÁREA ENTRE 5 M² E 10 M². AF_06/2014 | M2 | 1940.19 | 136.42 | 170.44 | 264680.71 | 330685.98
7.4.2.2 | Composição | SINAPI | 98671 | PISO EM GRANITO APLICADO EM AMBIENTES INTERNOS. AF_09/2020 | M2 | 268.57 | 349.62 | 436.81 | 93897.44 | 117314.06
7.4.3 |  |  |  | RODAPÉS E SOLEIRAS | [5 empty] | 28362.96
7.4.3.1 | Composição | SINAPI | 88650 | RODAPÉ CERÂMICO DE 7CM DE ALTURA COM PLACAS TIPO ESMALTADA EXTRA DE DIMENSÕES 60X60CM. AF_06/2014 | M | 844.06 | 13.64 | 17.04 | 11512.97 | 14382.78
7.4.3.2 | Composição | SINAPI | 98685 | RODAPÉ EM GRANITO, ALTURA 10 CM. AF_09/2020 | M | 146.25 | 62.81 | 78.47 | 9185.96 | 11476.23
7.4.3.3 | Composição | SINAPI | 98689 | SOLEIRA EM GRANITO, LARGURA 15 CM, ESPESSURA 2,0 CM. AF_09/2020 | M | 22.65 | 88.49 | 110.55 | 2004.29 | 2503.95
7.4.4 |  |  |  | PINTURA | [5 empty] | 144991.44
7.4.4.1 |  |  |  | PAREDES INTERNAS | [5 empty] | 49804.84
7.4.4.1.1 | Composição | SINAPI | 88485 | APLICAÇÃO DE FUNDO SELADOR ACRÍLICO EM PAREDES, UMA DEMÃO. AF_06/2014 | M2 | 1551.07 | 1.57 | 1.96 | 2435.17 | 3040.09
7.4.4.1.2 | Composição | SINAPI | 88497 | APLICAÇÃO E LIXAMENTO DE MASSA LÁTEX EM PAREDES, DUAS DEMÃOS. AF_06/2014 | M2 | 1551.07 | 11.43 | 14.28 | 17728.73 | 22149.27
7.4.4.1.3 | Composição | SINAPI | 88489 | APLICAÇÃO MANUAL DE PINTURA COM TINTA LÁTEX ACRÍLICA EM PAREDES, DUAS DEMÃOS. AF_06/2014 | M2 | 1551.07 | 12.71 | 15.87 | 19714.09 | 24615.48
7.4.4.2 |  |  |  | TETOS INTERNOS | [5 empty] | 95186.6
7.4.4.2.1 | Composição | SINAPI | 88484 | APLICAÇÃO DE FUNDO SELADOR ACRÍLICO EM TETO, UMA DEMÃO. AF_06/2014 | M2 | 2214.78 | 1.87 | 2.33 | 4141.63 | 5160.43
7.4.4.2.2 | Composição | SINAPI | 88496 | APLICAÇÃO E LIXAMENTO DE MASSA LÁTEX EM TETO, DUAS DEMÃOS. AF_06/2014 | M2 | 2114.78 | 20.03 | 25.02 | 42359.04 | 52911.79
7.4.4.2.3 | Composição | SINAPI | 88488 | APLICAÇÃO MANUAL DE PINTURA COM TINTA LÁTEX ACRÍLICA EM TETO, DUAS DEMÃOS. AF_06/2014 | M2 | 2114.78 | 14.05 | 17.55 | 29712.65 | 37114.38
7.4.5 |  |  |  | LOUÇAS, BANCADAS, DIVISÓRIAS, METAIS E ACESSÓRIOS | [5 empty] | 95440.41
7.4.5.1 |  |  |  | LOUÇAS | [5 empty] | 15347.48
7.4.5.1.1 | Composição | SINAPI | 86932 | VASO SANITÁRIO SIFONADO COM CAIXA ACOPLADA LOUÇA BRANCA - PADRÃO MÉDIO, INCLUSO ENGATE FLEXÍVEL EM METAL CROMADO, 1/2 X 40CM - FORNECIMENTO E INSTALAÇÃO. AF_01/2020 | UN | 10 | 424.7 | 530.62 | 4247 | 5306.2
7.4.5.1.2 | Composição | SINAPI | 95472 | VASO SANITARIO SIFONADO CONVENCIONAL PARA PCD SEM FURO FRONTAL COM LOUÇA BRANCA SEM ASSENTO, INCLUSO CONJUNTO DE LIGAÇÃO PARA BACIA SANITÁRIA AJUSTÁVEL - FORNECIMENTO E INSTALAÇÃO. AF_01/2020 | UN | 4 | 612.02 | 764.65 | 2448.08 | 3058.6
7.4.5.1.3 | Composição | SINAPI | 100849 | ASSENTO SANITÁRIO CONVENCIONAL - FORNECIMENTO E INSTALACAO. AF_01/2020 | UN | 14 | 42.83 | 53.51 | 599.62 | 749.14
7.4.5.1.4 | Composição | SINAPI | 100858 | MICTÓRIO SIFONADO LOUÇA BRANCA  PADRÃO MÉDIO  FORNECIMENTO E INSTALAÇÃO. AF_01/2020 | UN | 8 | 468.58 | 585.44 | 3748.64 | 4683.52
7.4.5.1.5 | Composição | SINAPI | 86941 | LAVATÓRIO LOUÇA BRANCA COM COLUNA, 45 X 55CM OU EQUIVALENTE, PADRÃO MÉDIO, INCLUSO SIFÃO TIPO GARRAFA, VÁLVULA E ENGATE FLEXÍVEL DE 40CM EM METAL CROMADO, COM TORNEIRA CROMADA DE MESA, PADRÃO MÉDIO - FORNECIMENTO E INSTALAÇÃO. AF_01/2020 | UN | 2 | 620.31 | 775.01 | 1240.62 | 1550.02
7.4.5.2 |  |  |  | BANCADAS E DIVISÓRIAS DE GRANITO | [5 empty] | 61550.88
7.4.5.2.1 | Composição | Próprio | PS-250 | BANCADA DE GRANITO PARA LAVATÓRIO, 3,20X0,60M, COM 3 CUBAS CERÃMICAS, INCLUSO TORNEIRAS, ENGATES FLEXÍVEIS, VÁLVULAS E SIFÃO DE PVC - FORNECIMENTO E INSTALAÇÃO. | UNI | 4 | 3100.81 | 3874.15 | 12403.24 | 15496.6
7.4.5.2.2 | Composição | SINAPI | 102253 | DIVISORIA SANITÁRIA, TIPO CABINE, EM GRANITO CINZA POLIDO, ESP = 3CM, ASSENTADO COM ARGAMASSA COLANTE AC III-E, EXCLUSIVE FERRAGENS. AF_01/2021 | M2 | 54.82 | 672.41 | 840.1 | 36861.51 | 46054.28
7.4.5.3 |  |  |  | METAIS E ACESSÓRIOS | [5 empty] | 18542.05
7.4.5.3.1 | Composição | SINAPI | 95547 | SABONETEIRA PLASTICA TIPO DISPENSER PARA SABONETE LIQUIDO COM RESERVATORIO 800 A 1500 ML, INCLUSO FIXAÇÃO. AF_01/2020 | UN | 10 | 88.92 | 111.09 | 889.2 | 1110.9
7.4.5.3.2 | Composição | Próprio | PS-031 | TOALHEIRO PLASTICO TIPO DISPENSER PARA PAPEL TOALHA INTERFOLHADO (BANHEIROS E LABORATÓRIO)TOALHEIRO PLASTICO TIPO DISPENSER PARA PAPEL TOALHA INTERFOLHADO (BANHEIROS E LABORATÓRIO) | UN | 10 | 95.92 | 119.84 | 959.2 | 1198.4
7.4.5.3.3 | Composição | Próprio | PS-030 | PAPELEIRA PLASTICA TIPO DISPENSER PARA PAPEL HIGIENICO ROLAO | UN | 14 | 95.92 | 119.84 | 1342.88 | 1677.76
7.4.5.3.4 | Composição | Próprio | PS-248 | ESPELHO CRISTAL, ESPESSURA 4MM, COM PARAFUSOS DE FIXACAO, SEM MOLDURA (REFERÊNCIA SINAPI 85005 12/2020) | M2 | 13.3 | 615.26 | 768.7 | 8182.95 | 10223.71
7.4.5.3.5 | Composição | SINAPI | 89987 | REGISTRO DE GAVETA BRUTO, LATÃO, ROSCÁVEL, 3/4", COM ACABAMENTO E CANOPLA CROMADOS. FORNECIDO E INSTALADO EM RAMAL DE ÁGUA. AF_12/2014 | UN | 16 | 44.67 | 55.81 | 714.72 | 892.96
7.4.5.3.6 | Composição | SINAPI | 100869 | BARRA DE APOIO RETA, EM ACO INOX POLIDO, COMPRIMENTO 90 CM, FIXADA NA PAREDE - FORNECIMENTO E INSTALAÇÃO. AF_01/2020 | UN | 8 | 344 | 429.79 | 2752 | 3438.32
7.5 |  |  |  | LIMPEZAS | [5 empty] | 14810.74
7.5.1 | Composição | Próprio | PS-039 | LIMPEZA FINAL DE OBRA | M2 | 2215.38 | 2.47 | 3.08 | 5471.98 | 6823.37
7.5.2 | Composição | SINAPI | 99825 | LIMPEZA DE PORTA DE VIDRO COM CAIXILHO EM AÇO/ ALUMÍNIO/ PVC. AF_04/2019 | M2 | 2445.72 | 2.34 | 2.92 | 5722.98 | 7141.5
7.5.3 | Composição | SINAPI | 99808 | LIMPEZA DE REVESTIMENTO CERÂMICO EM PAREDE UTILIZANDO ÁCIDO MURIÁTICO. AF_04/2019 | M2 | 261.88 | 2.59 | 3.23 | 678.26 | 845.87
8 |  |  |  | TERCEIRO PAVIMENTO | [5 empty] | 0
8.1 |  |  |  | ALVENARIAS E VEDAÇÕES | [5 empty] | 200768.11
8.1.1 | Composição | SINAPI | 87491 | ALVENARIA DE VEDAÇÃO DE BLOCOS CERÂMICOS FURADOS NA VERTICAL DE 14X19X39CM (ESPESSURA 14CM) DE PAREDES COM ÁREA LÍQUIDA MAIOR OU IGUAL A 6M² COM VÃOS E ARGAMASSA DE ASSENTAMENTO COM PREPARO EM BETONEIRA. AF_06/2014 | M2 | 1944.95 | 70.4 | 87.95 | 136924.48 | 171058.35
8.1.2 | Composição | SINAPI | 93187 | VERGA MOLDADA IN LOCO EM CONCRETO PARA JANELAS COM MAIS DE 1,5 M DE VÃO. AF_03/2016 | M | 148.3 | 76.27 | 95.29 | 11310.84 | 14131.5
8.1.3 | Composição | SINAPI | 93186 | VERGA MOLDADA IN LOCO EM CONCRETO PARA JANELAS COM ATÉ 1,5 M DE VÃO. AF_03/2016 | M | 30.65 | 65.46 | 81.78 | 2006.34 | 2506.55
8.1.4 | Composição | SINAPI | 93197 | CONTRAVERGA MOLDADA IN LOCO EM CONCRETO PARA VÃOS DE MAIS DE 1,5 M DE COMPRIMENTO. AF_03/2016 | M | 134.9 | 69.84 | 87.25 | 9421.41 | 11770.02
8.1.5 | Composição | SINAPI | 93196 | CONTRAVERGA MOLDADA IN LOCO EM CONCRETO PARA VÃOS DE ATÉ 1,5 M DE COMPRIMENTO. AF_03/2016 | M | 16.65 | 62.58 | 78.18 | 1041.95 | 1301.69
8.2 |  |  |  | REVESTIMENTOS | [5 empty] | 142188.04
8.2.1 |  |  |  | PAREDES INTERNAS | [5 empty] | 77617.54
8.2.1.1 | Composição | SINAPI | 87879 | CHAPISCO APLICADO EM ALVENARIAS E ESTRUTURAS DE CONCRETO INTERNAS, COM COLHER DE PEDREIRO. ARGAMASSA TRAÇO 1:3 COM PREPARO EM BETONEIRA 400L. AF_06/2014 | M2 | 1616.2 | 3.05 | 3.81 | 4929.41 | 6157.72
8.2.1.2 | Composição | SINAPI | 87531 | EMBOÇO, PARA RECEBIMENTO DE CERÂMICA, EM ARGAMASSA TRAÇO 1:2:8, PREPARO MECÂNICO COM BETONEIRA 400L, APLICADO MANUALMENTE EM FACES INTERNAS DE PAREDES, PARA AMBIENTE COM ÁREA ENTRE 5M2 E 10M2, ESPESSURA DE 20MM, COM EXECUÇÃO DE TALISCAS. AF_06/2014 | M2 | 261.88 | 25.3 | 31.6 | 6625.56 | 8275.4
8.2.1.3 | Composição | SINAPI | 87271 | REVESTIMENTO CERÂMICO PARA PAREDES INTERNAS COM PLACAS TIPO ESMALTADA EXTRA DE DIMENSÕES 25X35 CM APLICADAS EM AMBIENTES DE ÁREA MAIOR QUE 5 M² A MEIA ALTURA DAS PAREDES. AF_06/2014 | M2 | 261.88 | 57.68 | 72.06 | 15105.23 | 18871.07
8.2.1.4 | Composição | SINAPI | 87529 | MASSA ÚNICA, PARA RECEBIMENTO DE PINTURA, EM ARGAMASSA TRAÇO 1:2:8, PREPARO MECÂNICO COM BETONEIRA 400L, APLICADA MANUALMENTE EM FACES INTERNAS DE PAREDES, ESPESSURA DE 20MM, COM EXECUÇÃO DE TALISCAS. AF_06/2014 | M2 | 1354.32 | 26.19 | 32.72 | 35469.64 | 44313.35
8.2.2 |  |  |  | TETOS INTERNOS | [5 empty] | 64570.5
8.2.2.1 | Composição | SINAPI | 87414 | APLICAÇÃO MANUAL DE GESSO DESEMPENADO (SEM TALISCAS) EM TETO DE AMBIENTES DE ÁREA MAIOR QUE 10M², ESPESSURA DE 1,0CM. AF_06/2014 | M2 | 1923.1 | 16.69 | 20.85 | 32096.53 | 40096.63
8.2.2.2 | Composição | Próprio | PS-252 | Forro acústico em placas de fibra mineral dim.1200x600x16mm, absorção sonora NRC = 0,55, reflexão luz = 0,79, marca Armstrong, ref. Clean Room, ou similar, resist. fogo: classe A, instalado sobre perfís metálicos (Referência ORSE-SE 9889 08/2021) | m2 | 206.2 | 95 | 118.69 | 19589 | 24473.87
8.3 |  |  |  | ESQUADRIAS | [5 empty] | 217286.93
8.3.1 |  |  |  | PORTAS | [5 empty] | 21475.02
8.3.1.1 | Composição | Próprio | PS-251 | Porta em madeira compensada (canela), lisa, semi-ôca, 2.00 x 2.10 m, com duas folhas, inclusive batentes e ferragens (REFERÊNCIA ORSE-SE 7148 08/2021) | un | 2 | 1132.84 | 1415.37 | 2265.68 | 2830.74
8.3.1.2 | Composição | SINAPI | 100680 | KIT DE PORTA DE MADEIRA PARA VERNIZ, SEMI-OCA (LEVE OU MÉDIA), PADRÃO MÉDIO, 70X210CM, ESPESSURA DE 3,5CM, ITENS INCLUSOS: DOBRADIÇAS, MONTAGEM E INSTALAÇÃO DE BATENTE, FECHADURA COM EXECUÇÃO DO FURO - FORNECIMENTO E INSTALAÇÃO. AF_12/2019 | UN | 7 | 730.43 | 912.59 | 5113.01 | 6388.13
8.3.1.3 | Composição | SINAPI | 102214 | PINTURA VERNIZ (INCOLOR) ALQUÍDICO EM MADEIRA, USO INTERNO, 2 DEMÃOS. AF_01/2021 | M2 | 54.08 | 14.53 | 18.15 | 785.78 | 981.55
8.3.1.4 | Composição | SINAPI | 91341 | PORTA EM ALUMÍNIO DE ABRIR TIPO VENEZIANA COM GUARNIÇÃO, FIXAÇÃO COM PARAFUSOS - FORNECIMENTO E INSTALAÇÃO. AF_12/2019 | M2 | 17.64 | 511.57 | 639.15 | 9024.09 | 11274.6
8.3.2 |  |  |  | JANELAS | [5 empty] | 195811.91
8.3.2.1 | Composição | SINAPI | 94569 | JANELA DE ALUMÍNIO TIPO MAXIM-AR, COM VIDROS, BATENTE E FERRAGENS. EXCLUSIVE ALIZAR, ACABAMENTO E CONTRAMARCO. FORNECIMENTO E INSTALAÇÃO. AF_12/2019 | M2 | 189.2 | 738.74 | 922.98 | 139769.6 | 174627.81
8.3.2.2 | Composição | SINAPI | 100674 | JANELA FIXA DE ALUMÍNIO PARA VIDRO, COM VIDRO, BATENTE E FERRAGENS. EXCLUSIVE ACABAMENTO, ALIZAR E CONTRAMARCO. FORNECIMENTO E INSTALAÇÃO. AF_12/2019 | M2 | 3.6 | 504.63 | 630.48 | 1816.66 | 2269.72
8.3.2.3 | Composição | SINAPI | 101965 | PEITORIL LINEAR EM GRANITO OU MÁRMORE, L = 15CM, COMPRIMENTO DE ATÉ 2M, ASSENTADO COM ARGAMASSA 1:6 COM ADITIVO. AF_11/2020 | M | 126.84 | 119.36 | 149.12 | 15139.62 | 18914.38
8.4 |  |  |  | PISOS, RODAPÉS E SOLEIRAS | [5 empty] | 427022.82
8.4.1 |  |  |  | INFRAESTRUTURA | [5 empty] | 76757.88
8.4.1.1 | Composição | SINAPI | 87630 | CONTRAPISO EM ARGAMASSA TRAÇO 1:4 (CIMENTO E AREIA), PREPARO MECÂNICO COM BETONEIRA 400 L, APLICADO EM ÁREAS SECAS SOBRE LAJE, ADERIDO, ESPESSURA 3CM. AF_06/2014 | M2 | 1917.03 | 32.05 | 40.04 | 61440.81 | 76757.88
8.4.2 |  |  |  | ACABAMENTOS | [5 empty] | 336759.96
8.4.2.1 | Composição | SINAPI | 87262 | REVESTIMENTO CERÂMICO PARA PISO COM PLACAS TIPO PORCELANATO DE DIMENSÕES 60X60 CM APLICADA EM AMBIENTES DE ÁREA ENTRE 5 M² E 10 M². AF_06/2014 | M2 | 1796.16 | 136.42 | 170.44 | 245032.14 | 306137.51
8.4.2.2 | Composição | SINAPI | 101745 | PISO TÊXTIL (CARPETE) EM MANTA (ROLO) E = 9 A 10 MM. AF_09/2020 | M2 | 159.6 | 153.57 | 191.87 | 24509.77 | 30622.45
8.4.3 |  |  |  | RODAPÉS E SOLEIRAS | [5 empty] | 13504.98
8.4.3.1 | Composição | SINAPI | 88650 | RODAPÉ CERÂMICO DE 7CM DE ALTURA COM PLACAS TIPO ESMALTADA EXTRA DE DIMENSÕES 60X60CM. AF_06/2014 | M | 616.3 | 13.64 | 17.04 | 8406.33 | 10501.75
8.4.3.2 | Composição | SINAPI | 98688 | RODAPÉ EM POLIESTIRENO, ALTURA 5 CM. AF_09/2020 | M | 39.05 | 46.38 | 57.94 | 1811.13 | 2262.55
8.4.3.3 | Composição | SINAPI | 98689 | SOLEIRA EM GRANITO, LARGURA 15 CM, ESPESSURA 2,0 CM. AF_09/2020 | M | 6.7 | 88.49 | 110.55 | 592.88 | 740.68
8.5 |  |  |  | PINTURA | [5 empty] | 129834.37
8.5.1 |  |  |  | PAREDES INTERNAS | [5 empty] | 43487.19
8.5.1.1 | Composição | SINAPI | 88485 | APLICAÇÃO DE FUNDO SELADOR ACRÍLICO EM PAREDES, UMA DEMÃO. AF_06/2014 | M2 | 1354.32 | 1.57 | 1.96 | 2126.28 | 2654.46
8.5.1.2 | Composição | SINAPI | 88497 | APLICAÇÃO E LIXAMENTO DE MASSA LÁTEX EM PAREDES, DUAS DEMÃOS. AF_06/2014 | M2 | 1354.32 | 11.43 | 14.28 | 15479.87 | 19339.68
8.5.1.3 | Composição | SINAPI | 88489 | APLICAÇÃO MANUAL DE PINTURA COM TINTA LÁTEX ACRÍLICA EM PAREDES, DUAS DEMÃOS. AF_06/2014 | M2 | 1354.32 | 12.71 | 15.87 | 17213.4 | 21493.05
8.5.2 |  |  |  | TETOS INTERNOS | [5 empty] | 86347.18
8.5.2.1 | Composição | SINAPI | 88484 | APLICAÇÃO DE FUNDO SELADOR ACRÍLICO EM TETO, UMA DEMÃO. AF_06/2014 | M2 | 1923.1 | 1.87 | 2.33 | 3596.19 | 4480.82
8.5.2.2 | Composição | SINAPI | 88496 | APLICAÇÃO E LIXAMENTO DE MASSA LÁTEX EM TETO, DUAS DEMÃOS. AF_06/2014 | M2 | 1923.1 | 20.03 | 25.02 | 38519.69 | 48115.96
8.5.2.3 | Composição | SINAPI | 88488 | APLICAÇÃO MANUAL DE PINTURA COM TINTA LÁTEX ACRÍLICA EM TETO, DUAS DEMÃOS. AF_06/2014 | M2 | 1923.1 | 14.05 | 17.55 | 27019.55 | 33750.4
8.6 |  |  |  | LOUÇAS, BANCADAS, DIVISÓRIAS, METAIS E ACESSÓRIOS | [5 empty] | 91524.62
8.6.1 |  |  |  | LOUÇAS | [5 empty] | 12629.2
8.6.1.1 | Composição | SINAPI | 86932 | VASO SANITÁRIO SIFONADO COM CAIXA ACOPLADA LOUÇA BRANCA - PADRÃO MÉDIO, INCLUSO ENGATE FLEXÍVEL EM METAL CROMADO, 1/2 X 40CM - FORNECIMENTO E INSTALAÇÃO. AF_01/2020 | UN | 8 | 424.7 | 530.62 | 3397.6 | 4244.96
8.6.1.2 | Composição | SINAPI | 95472 | VASO SANITARIO SIFONADO CONVENCIONAL PARA PCD SEM FURO FRONTAL COM LOUÇA BRANCA SEM ASSENTO, INCLUSO CONJUNTO DE LIGAÇÃO PARA BACIA SANITÁRIA AJUSTÁVEL - FORNECIMENTO E INSTALAÇÃO. AF_01/2020 | UN | 4 | 612.02 | 764.65 | 2448.08 | 3058.6
8.6.1.3 | Composição | SINAPI | 100849 | ASSENTO SANITÁRIO CONVENCIONAL - FORNECIMENTO E INSTALACAO. AF_01/2020 | UN | 12 | 42.83 | 53.51 | 513.96 | 642.12
8.6.1.4 | Composição | SINAPI | 100858 | MICTÓRIO SIFONADO LOUÇA BRANCA  PADRÃO MÉDIO  FORNECIMENTO E INSTALAÇÃO. AF_01/2020 | UN | 8 | 468.58 | 585.44 | 3748.64 | 4683.52
8.6.2 |  |  |  | BANCADAS E DIVISÓRIAS DE GRANITO | [5 empty] | 61550.88
8.6.2.1 | Composição | Próprio | PS-250 | BANCADA DE GRANITO PARA LAVATÓRIO, 3,20X0,60M, COM 3 CUBAS CERÃMICAS, INCLUSO TORNEIRAS, ENGATES FLEXÍVEIS, VÁLVULAS E SIFÃO DE PVC - FORNECIMENTO E INSTALAÇÃO. | UNI | 4 | 3100.81 | 3874.15 | 12403.24 | 15496.6
8.6.2.2 | Composição | SINAPI | 102253 | DIVISORIA SANITÁRIA, TIPO CABINE, EM GRANITO CINZA POLIDO, ESP = 3CM, ASSENTADO COM ARGAMASSA COLANTE AC III-E, EXCLUSIVE FERRAGENS. AF_01/2021 | M2 | 54.82 | 672.41 | 840.1 | 36861.51 | 46054.28
8.6.3 |  |  |  | METAIS E ACESSÓRIOS | [5 empty] | 17344.54
8.6.3.1 | Composição | SINAPI | 95547 | SABONETEIRA PLASTICA TIPO DISPENSER PARA SABONETE LIQUIDO COM RESERVATORIO 800 A 1500 ML, INCLUSO FIXAÇÃO. AF_01/2020 | UN | 8 | 88.92 | 111.09 | 711.36 | 888.72
8.6.3.2 | Composição | Próprio | PS-031 | TOALHEIRO PLASTICO TIPO DISPENSER PARA PAPEL TOALHA INTERFOLHADO (BANHEIROS E LABORATÓRIO)TOALHEIRO PLASTICO TIPO DISPENSER PARA PAPEL TOALHA INTERFOLHADO (BANHEIROS E LABORATÓRIO) | UN | 8 | 95.92 | 119.84 | 767.36 | 958.72
8.6.3.3 | Composição | Próprio | PS-030 | PAPELEIRA PLASTICA TIPO DISPENSER PARA PAPEL HIGIENICO ROLAO | UN | 12 | 95.92 | 119.84 | 1151.04 | 1438.08
8.6.3.4 | Composição | Próprio | PS-248 | ESPELHO CRISTAL, ESPESSURA 4MM, COM PARAFUSOS DE FIXACAO, SEM MOLDURA (REFERÊNCIA SINAPI 85005 12/2020) | M2 | 12.8 | 615.26 | 768.7 | 7875.32 | 9839.36
8.6.3.5 | Composição | SINAPI | 89987 | REGISTRO DE GAVETA BRUTO, LATÃO, ROSCÁVEL, 3/4", COM ACABAMENTO E CANOPLA CROMADOS. FORNECIDO E INSTALADO EM RAMAL DE ÁGUA. AF_12/2014 | UN | 14 | 44.67 | 55.81 | 625.38 | 781.34
8.6.3.6 | Composição | SINAPI | 100869 | BARRA DE APOIO RETA, EM ACO INOX POLIDO, COMPRIMENTO 90 CM, FIXADA NA PAREDE - FORNECIMENTO E INSTALAÇÃO. AF_01/2020 | UN | 8 | 344 | 429.79 | 2752 | 3438.32
8.7 |  |  |  | LIMPEZAS | [5 empty] | 8795.19
8.7.1 | Composição | Próprio | PS-039 | LIMPEZA FINAL DE OBRA | M2 | 2215.38 | 2.47 | 3.08 | 5471.98 | 6823.37
8.7.2 | Composição | SINAPI | 99825 | LIMPEZA DE PORTA DE VIDRO COM CAIXILHO EM AÇO/ ALUMÍNIO/ PVC. AF_04/2019 | M2 | 385.6 | 2.34 | 2.92 | 902.3 | 1125.95
8.7.3 | Composição | SINAPI | 99808 | LIMPEZA DE REVESTIMENTO CERÂMICO EM PAREDE UTILIZANDO ÁCIDO MURIÁTICO. AF_04/2019 | M2 | 261.88 | 2.59 | 3.23 | 678.26 | 845.87
9 |  |  |  | VOLUMES, PAREDES EXTERNAS E TETOS EXTERNOS | [5 empty] | 0
9.1 |  |  |  | REVESTIMENTOS | [5 empty] | 323939.52
9.1.1 |  |  |  | VOLUMES E PAREDES EXTERNAS | [5 empty] | 288981.57
9.1.1.1 | Composição | SINAPI | 87904 | CHAPISCO APLICADO EM ALVENARIA (COM PRESENÇA DE VÃOS) E ESTRUTURAS DE CONCRETO DE FACHADA, COM COLHER DE PEDREIRO. ARGAMASSA TRAÇO 1:3 COM PREPARO MANUAL. AF_06/2014 | M2 | 4146.35 | 6.62 | 8.27 | 27448.83 | 34290.31
9.1.1.2 | Composição | SINAPI | 87777 | EMBOÇO OU MASSA ÚNICA EM ARGAMASSA TRAÇO 1:2:8, PREPARO MANUAL, APLICADA MANUALMENTE EM PANOS DE FACHADA COM PRESENÇA DE VÃOS, ESPESSURA DE 25 MM. AF_06/2014 | M2 | 4146.35 | 44.65 | 55.78 | 185134.52 | 231283.4
9.1.1.3 | Composição | SINAPI | 87788 | EMBOÇO OU MASSA ÚNICA EM ARGAMASSA TRAÇO 1:2:8, PREPARO MECÂNICO COM BETONEIRA 400 L, APLICADA MANUALMENTE EM PANOS DE FACHADA COM PRESENÇA DE VÃOS, ESPESSURA MAIOR OU IGUAL A 50 MM. AF_06/2014 | M2 | 30.9 | 70.29 | 87.82 | 2171.96 | 2713.63
9.1.1.4 | Composição | SINAPI | 91515 | ESTUCAMENTO DE PANOS DE FACHADA COM VÃOS DO SISTEMA DE PAREDES DE CONCRETO EM EDIFICAÇÕES DE MÚLTIPLOS PAVIMENTOS. AF_06/2015 | M2 | 2680.6 | 6.18 | 7.72 | 16566.1 | 20694.23
9.1.2 |  |  |  | TETOS EXTERNOS | [5 empty] | 34957.95
9.1.2.1 | Composição | SINAPI | 87414 | APLICAÇÃO MANUAL DE GESSO DESEMPENADO (SEM TALISCAS) EM TETO DE AMBIENTES DE ÁREA MAIOR QUE 10M², ESPESSURA DE 1,0CM. AF_06/2014 | M2 | 1090.5 | 16.69 | 20.85 | 18200.44 | 22736.92
9.1.2.2 | Composição | SINAPI | 90406 | MASSA ÚNICA, PARA RECEBIMENTO DE PINTURA, EM ARGAMASSA TRAÇO 1:2:8, PREPARO MECÂNICO COM BETONEIRA 400L, APLICADA MANUALMENTE EM TETO, ESPESSURA DE 20MM, COM EXECUÇÃO DE TALISCAS. AF_03/2015 | M2 | 292.02 | 33.5 | 41.85 | 9782.67 | 12221.03
9.2 |  |  |  | PINTURA | [5 empty] | 277226.42
9.2.1 |  |  |  | VOLUMES E PAREDES EXTERNAS | [5 empty] | 223888.81
9.2.1.1 | Composição | SINAPI | 88411 | APLICAÇÃO MANUAL DE FUNDO SELADOR ACRÍLICO EM PANOS COM PRESENÇA DE VÃOS DE EDIFÍCIOS DE MÚLTIPLOS PAVIMENTOS. AF_06/2014 | M2 | 4146.35 | 1.69 | 2.11 | 7007.33 | 8748.79
9.2.1.2 | Composição | SINAPI | 95305 | TEXTURA ACRÍLICA, APLICAÇÃO MANUAL EM PAREDE, UMA DEMÃO. AF_09/2016 | M2 | 4146.35 | 13.27 | 16.57 | 55022.06 | 68705.01
9.2.1.3 | Composição | SINAPI | 88489 | APLICAÇÃO MANUAL DE PINTURA COM TINTA LÁTEX ACRÍLICA EM PAREDES, DUAS DEMÃOS. AF_06/2014 | M2 | 4146.35 | 12.71 | 15.87 | 52700.1 | 65802.57
9.2.1.4 | Composição | Próprio | PS-253 | Acabamento superficial de concreto com lixamento (REFERÊNCIA ORSE 4923 08/2021) | m² | 2680.6 | 11.38 | 14.21 | 30505.22 | 38091.32
9.2.1.15 | Composição | SINAPI | 88489 | APLICAÇÃO MANUAL DE PINTURA COM TINTA LÁTEX ACRÍLICA EM PAREDES, DUAS DEMÃOS. AF_06/2014 | M2 | 2680.6 | 12.71 | 15.87 | 34070.42 | 42541.12
9.2.2 |  |  |  | TETOS EXTERNOS | [5 empty] | 53337.61
9.2.2.1 | Composição | SINAPI | 88484 | APLICAÇÃO DE FUNDO SELADOR ACRÍLICO EM TETO, UMA DEMÃO. AF_06/2014 | M2 | 1382.52 | 1.87 | 2.33 | 2585.31 | 3221.27
9.2.2.2 | Composição | SINAPI | 95306 | TEXTURA ACRÍLICA, APLICAÇÃO MANUAL EM TETO, UMA DEMÃO. AF_09/2016 | M2 | 1382.52 | 14.97 | 18.7 | 20696.32 | 25853.12
9.2.2.3 | Composição | SINAPI | 88488 | APLICAÇÃO MANUAL DE PINTURA COM TINTA LÁTEX ACRÍLICA EM TETO, DUAS DEMÃOS. AF_06/2014 | M2 | 1382.52 | 14.05 | 17.55 | 19424.4 | 24263.22
9.3 |  |  |  | ESQUADRIAS EXTERNAS | [5 empty] | 3955.7
9.3.1 | Composição | SINAPI | 91341 | PORTA EM ALUMÍNIO DE ABRIR TIPO VENEZIANA COM GUARNIÇÃO, FIXAÇÃO COM PARAFUSOS - FORNECIMENTO E INSTALAÇÃO. AF_12/2019 | M2 | 3.78 | 511.57 | 639.15 | 1933.73 | 2415.98
9.3.2 | Composição | ORSE | 173 | Cobogó de vidro (veneziana) 20 x 10 x 10cm, assentado com argamassa cimento e areia (traço 1:3) | m2 | 1.32 | 933.62 | 1166.46 | 1232.37 | 1539.72
10 |  |  |  | SERVIÇOS COMPLEMENTARES | [5 empty] | 0
10.1 | Composição | SINAPI | 99837 | GUARDA-CORPO DE AÇO GALVANIZADO DE 1,10M, MONTANTES TUBULARES DE 1.1/4" ESPAÇADOS DE 1,20M, TRAVESSA SUPERIOR DE 1.1/2", GRADIL FORMADO POR TUBOS HORIZONTAIS DE 1" E VERTICAIS DE 3/4", FIXADO COM CHUMBADOR MECÂNICO. AF_04/2019_P | M | 47.1 | 601.5 | 751.51 | 28330.65 | 35396.12
10.2 | Composição | SINAPI | 99841 | GUARDA-CORPO PANORÂMICO COM PERFIS DE ALUMÍNIO E VIDRO LAMINADO 8 MM, FIXADO COM CHUMBADOR MECÂNICO. AF_04/2019_P | M | 34.55 | 1236.79 | 1545.24 | 42731.09 | 53388.04
10.3 | Composição | SINAPI | 99855 | CORRIMÃO SIMPLES, DIÂMETRO EXTERNO = 1 1/2", EM AÇO GALVANIZADO. AF_04/2019_P | M | 119.8 | 110.15 | 137.62 | 13195.97 | 16486.87
10.4 | Composição | SINAPI | 100757 | PINTURA COM TINTA ALQUÍDICA DE ACABAMENTO (ESMALTE SINTÉTICO ACETINADO) PULVERIZADA SOBRE SUPERFÍCIES METÁLICAS (EXCETO PERFIL) EXECUTADO EM OBRA (02 DEMÃOS). AF_01/2020 | M2 | 163.52 | 33.09 | 41.34 | 5410.87 | 6759.91
10.5 | Composição | ORSE | 4264 | Corrimão em aço inox, escovado, d=1 1/2" | m | 215.55 | 88.27 | 110.28 | 19026.59 | 23770.85
11 |  |  |  | INSTALAÇÕES HIDROSSANITÁRIAS E PLUVIAIS | [5 empty] | 0
11.1 |  |  |  | INSTALAÇÕES HIDRÁULICAS | [5 empty] | 16079.31
11.1.1 |  |  |  | ALIMENTAÇÃO PREDIAL | [5 empty] | 3440.32
11.1.1.1 | Composição | SINAPI | 90371 | REGISTRO DE ESFERA, PVC, ROSCÁVEL, 3/4", FORNECIDO E INSTALADO EM RAMAL DE ÁGUA. AF_03/2015 | UN | 2 | 15.28 | 19.09 | 30.56 | 38.18
11.1.1.2 | Composição | SINAPI | 102111 | BOMBA CENTRÍFUGA, MONOFÁSICA, 0,5 CV OU 0,49 HP, HM 6 A 20 M, Q 1,2 A 8,3 M3/H - FORNECIMENTO E INSTALAÇÃO. AF_12/2020 | UN | 1 | 864.96 | 1080.68 | 864.96 | 1080.68
11.1.1.3 | Composição | SINAPI | 103042 | REGISTRO DE ESFERA, PVC, ROSCÁVEL, COM BORBOLETA, 3/4" - FORNECIMENTO E INSTALAÇÃO. AF_08/2021 | UN | 1 | 12.83 | 16.02 | 12.83 | 16.02
11.1.1.4 | Composição | SINAPI | 94497 | REGISTRO DE GAVETA BRUTO, LATÃO, ROSCÁVEL, 1 1/2, INSTALADO EM RESERVAÇÃO DE ÁGUA DE EDIFICAÇÃO QUE POSSUA RESERVATÓRIO DE FIBRA/FIBROCIMENTO  FORNECIMENTO E INSTALAÇÃO. AF_06/2016 | UN | 1 | 50.39 | 62.95 | 50.39 | 62.95
11.1.1.5 | Composição | SINAPI | 94496 | REGISTRO DE GAVETA BRUTO, LATÃO, ROSCÁVEL, 1 1/4, INSTALADO EM RESERVAÇÃO DE ÁGUA DE EDIFICAÇÃO QUE POSSUA RESERVATÓRIO DE FIBRA/FIBROCIMENTO  FORNECIMENTO E INSTALAÇÃO. AF_06/2016 | UN | 1 | 39.73 | 49.63 | 39.73 | 49.63
11.1.1.6 | Composição | SINAPI | 89353 | REGISTRO DE GAVETA BRUTO, LATÃO, ROSCÁVEL, 3/4", FORNECIDO E INSTALADO EM RAMAL DE ÁGUA. AF_12/2014 | UN | 1 | 19.02 | 23.76 | 19.02 | 23.76
11.1.1.7 | Composição | SINAPI | 94672 | JOELHO 90 GRAUS COM BUCHA DE LATÃO, PVC, SOLDÁVEL, DN 25 MM, X 3/4 INSTALADO EM RESERVAÇÃO DE ÁGUA DE EDIFICAÇÃO QUE POSSUA RESERVATÓRIO DE FIBRA/FIBROCIMENTO FORNECIMENTO E INSTALAÇÃO. AF_06/2016 | UN | 3 | 8.97 | 11.2 | 26.91 | 33.6
11.1.1.8 | Composição | SINAPI | 94648 | TUBO, PVC, SOLDÁVEL, DN 25 MM, INSTALADO EM RESERVAÇÃO DE ÁGUA DE EDIFICAÇÃO QUE POSSUA RESERVATÓRIO DE FIBRA/FIBROCIMENTO FORNECIMENTO E INSTALAÇÃO. AF_06/2016 | M | 0.28 | 8.28 | 10.34 | 2.31 | 2.89
11.1.1.9 | Composição | SINAPI | 94708 | ADAPTADOR COM FLANGES LIVRES, PVC, SOLDÁVEL, DN 25 MM X 3/4 , INSTALADO EM RESERVAÇÃO DE ÁGUA DE EDIFICAÇÃO QUE POSSUA RESERVATÓRIO DE FIBRA/FIBROCIMENTO FORNECIMENTO E INSTALAÇÃO. AF_06/2016 | UN | 1 | 22.54 | 28.16 | 22.54 | 28.16
11.1.1.10 | Composição | SINAPI | 94711 | ADAPTADOR COM FLANGES LIVRES, PVC, SOLDÁVEL, DN 50 MM X 1 1/2 , INSTALADO EM RESERVAÇÃO DE ÁGUA DE EDIFICAÇÃO QUE POSSUA RESERVATÓRIO DE FIBRA/FIBROCIMENTO FORNECIMENTO E INSTALAÇÃO. AF_06/2016 | UN | 2 | 56.33 | 70.37 | 112.66 | 140.74
11.1.1.11 | Composição | SINAPI | 94656 | ADAPTADOR CURTO COM BOLSA E ROSCA PARA REGISTRO, PVC, SOLDÁVEL, DN 25 MM X 3/4 , INSTALADO EM RESERVAÇÃO DE ÁGUA DE EDIFICAÇÃO QUE POSSUA RESERVATÓRIO DE FIBRA/FIBROCIMENTO FORNECIMENTO E INSTALAÇÃO. AF_06/2016 | UN | 6 | 5.09 | 6.35 | 30.54 | 38.1
11.1.1.12 | Composição | SINAPI | 94660 | ADAPTADOR CURTO COM BOLSA E ROSCA PARA REGISTRO, PVC, SOLDÁVEL, DN 40 MM X 1 1/4 , INSTALADO EM RESERVAÇÃO DE ÁGUA DE EDIFICAÇÃO QUE POSSUA RESERVATÓRIO DE FIBRA/FIBROCIMENTO FORNECIMENTO E INSTALAÇÃO. AF_06/2016 | UN | 2 | 10.25 | 12.8 | 20.5 | 25.6
11.1.1.13 | Composição | SINAPI | 94662 | ADAPTADOR CURTO COM BOLSA E ROSCA PARA REGISTRO, PVC, SOLDÁVEL, DN 50 MM X 1 1/2 , INSTALADO EM RESERVAÇÃO DE ÁGUA DE EDIFICAÇÃO QUE POSSUA RESERVATÓRIO DE FIBRA/FIBROCIMENTO FORNECIMENTO E INSTALAÇÃO. AF_06/2016 | UN | 2 | 11.26 | 14.06 | 22.52 | 28.12
11.1.1.14 | Composição | SINAPI | 94673 | CURVA 90 GRAUS, PVC, SOLDÁVEL, DN 25 MM, INSTALADO EM RESERVAÇÃO DE ÁGUA DE EDIFICAÇÃO QUE POSSUA RESERVATÓRIO DE FIBRA/FIBROCIMENTO FORNECIMENTO E INSTALAÇÃO. AF_06/2016 | UN | 8 | 8.69 | 10.85 | 69.52 | 86.8
11.1.1.15 | Composição | SINAPI | 94679 | CURVA 90 GRAUS, PVC, SOLDÁVEL, DN 50 MM, INSTALADO EM RESERVAÇÃO DE ÁGUA DE EDIFICAÇÃO QUE POSSUA RESERVATÓRIO DE FIBRA/FIBROCIMENTO FORNECIMENTO E INSTALAÇÃO. AF_06/2016 | UN | 4 | 24.52 | 30.63 | 98.08 | 122.52
11.1.1.16 | Composição | SINAPI | 89408 | JOELHO 90 GRAUS, PVC, SOLDÁVEL, DN 25MM, INSTALADO EM RAMAL DE DISTRIBUIÇÃO DE ÁGUA - FORNECIMENTO E INSTALAÇÃO. AF_12/2014 | UN | 1 | 4.72 | 5.89 | 4.72 | 5.89
11.1.1.17 | Composição | SINAPI | 94661 | LUVA, PVC, SOLDÁVEL, DN 40 MM, INSTALADO EM RESERVAÇÃO DE ÁGUA DE EDIFICAÇÃO QUE POSSUA RESERVATÓRIO DE FIBRA/FIBROCIMENTO FORNECIMENTO E INSTALAÇÃO. AF_06/2016 | UN | 3 | 10.73 | 13.4 | 32.19 | 40.2
11.1.1.18 | Composição | SINAPI | 89402 | TUBO, PVC, SOLDÁVEL, DN 25MM, INSTALADO EM RAMAL DE DISTRIBUIÇÃO DE ÁGUA - FORNECIMENTO E INSTALAÇÃO. AF_12/2014 | M | 31.59 | 7.81 | 9.75 | 246.71 | 308
11.1.1.19 | Composição | SINAPI | 94650 | TUBO, PVC, SOLDÁVEL, DN 40 MM, INSTALADO EM RESERVAÇÃO DE ÁGUA DE EDIFICAÇÃO QUE POSSUA RESERVATÓRIO DE FIBRA/FIBROCIMENTO FORNECIMENTO E INSTALAÇÃO. AF_06/2016 | M | 51.16 | 19.25 | 24.05 | 984.83 | 1230.39
11.1.1.20 | Composição | SINAPI | 89449 | TUBO, PVC, SOLDÁVEL, DN 50MM, INSTALADO EM PRUMADA DE ÁGUA - FORNECIMENTO E INSTALAÇÃO. AF_12/2014 | M | 3.74 | 16.72 | 20.88 | 62.53 | 78.09
11.1.2 |  |  |  | RAMAIS E SUBRAMAIS DE DISTRIBUIÇÃO DE ÁGUA | [5 empty] | 12638.99
11.1.2.1 | Composição | SINAPI | 94794 | REGISTRO DE GAVETA BRUTO, LATÃO, ROSCÁVEL, 1 1/2, COM ACABAMENTO E CANOPLA CROMADOS, INSTALADO EM RESERVAÇÃO DE ÁGUA DE EDIFICAÇÃO QUE POSSUA RESERVATÓRIO DE FIBRA/FIBROCIMENTO  FORNECIMENTO E INSTALAÇÃO. AF_06/2016 | UN | 3 | 78.93 | 98.61 | 236.79 | 295.83
11.1.2.2 | Composição | SINAPI | 90373 | JOELHO 90 GRAUS COM BUCHA DE LATÃO, PVC, SOLDÁVEL, DN 25MM, X 1/2 INSTALADO EM RAMAL OU SUB-RAMAL DE ÁGUA - FORNECIMENTO E INSTALAÇÃO. AF_12/2014 | UN | 58 | 12.4 | 15.49 | 719.2 | 898.42
11.1.2.3 | Composição | SINAPI | 89980 | LUVA COM BUCHA DE LATÃO, PVC, SOLDÁVEL, DN 25MM X 3/4, INSTALADO EM PRUMADA DE ÁGUA - FORNECIMENTO E INSTALAÇÃO. AF_12/2014 | UN | 1 | 9.57 | 11.95 | 9.57 | 11.95
11.1.2.4 | Composição | SINAPI | 94711 | ADAPTADOR COM FLANGES LIVRES, PVC, SOLDÁVEL, DN 50 MM X 1 1/2 , INSTALADO EM RESERVAÇÃO DE ÁGUA DE EDIFICAÇÃO QUE POSSUA RESERVATÓRIO DE FIBRA/FIBROCIMENTO FORNECIMENTO E INSTALAÇÃO. AF_06/2016 | UN | 4 | 56.33 | 70.37 | 225.32 | 281.48
11.1.2.5 | Composição | SINAPI | 94706 | ADAPTADOR COM FLANGE E ANEL DE VEDAÇÃO, PVC, SOLDÁVEL, DN 50 MM X 1 1/2 , INSTALADO EM RESERVAÇÃO DE ÁGUA DE EDIFICAÇÃO QUE POSSUA RESERVATÓRIO DE FIBRA/FIBROCIMENTO FORNECIMENTO E INSTALAÇÃO. AF_06/2016 | UN | 1 | 39.37 | 49.18 | 39.37 | 49.18
11.1.2.6 | Composição | SINAPI | 89429 | ADAPTADOR CURTO COM BOLSA E ROSCA PARA REGISTRO, PVC, SOLDÁVEL, DN 25MM X 3/4, INSTALADO EM RAMAL DE DISTRIBUIÇÃO DE ÁGUA - FORNECIMENTO E INSTALAÇÃO. AF_12/2014 | UN | 65 | 3.94 | 4.92 | 256.1 | 319.8
11.1.2.7 | Composição | SINAPI | 89596 | ADAPTADOR CURTO COM BOLSA E ROSCA PARA REGISTRO, PVC, SOLDÁVEL, DN 50MM X 1.1/2, INSTALADO EM PRUMADA DE ÁGUA - FORNECIMENTO E INSTALAÇÃO. AF_12/2014 | UN | 6 | 9.95 | 12.43 | 59.7 | 74.58
11.1.2.8 | Composição | SINAPI | 89380 | LUVA DE REDUÇÃO, PVC, SOLDÁVEL, DN 32MM X 25MM, INSTALADO EM RAMAL OU SUB-RAMAL DE ÁGUA - FORNECIMENTO E INSTALAÇÃO. AF_12/2014 | UN | 10 | 8.23 | 10.28 | 82.3 | 102.8
11.1.2.9 | Composição | SINAPI | 89546 | BUCHA DE REDUÇÃO LONGA, PVC, SERIE R, ÁGUA PLUVIAL, DN 50 X 40 MM, JUNTA ELÁSTICA, FORNECIDO E INSTALADO EM RAMAL DE ENCAMINHAMENTO. AF_12/2014 | UN | 1 | 11.52 | 14.39 | 11.52 | 14.39
11.1.2.10 | Composição | SINAPI | 89579 | LUVA DE REDUÇÃO, PVC, SOLDÁVEL, DN 50MM X 25MM, INSTALADO EM PRUMADA DE ÁGUA FORNECIMENTO E INSTALAÇÃO. AF_12/2014 | UN | 5 | 10.43 | 13.03 | 52.15 | 65.15
11.1.2.11 | Composição | SINAPI | 89364 | CURVA 90 GRAUS, PVC, SOLDÁVEL, DN 25MM, INSTALADO EM RAMAL OU SUB-RAMAL DE ÁGUA - FORNECIMENTO E INSTALAÇÃO. AF_12/2014 | UN | 53 | 9.14 | 11.41 | 484.42 | 604.73
11.1.2.12 | Composição | SINAPI | 89369 | CURVA 90 GRAUS, PVC, SOLDÁVEL, DN 32MM, INSTALADO EM RAMAL OU SUB-RAMAL DE ÁGUA - FORNECIMENTO E INSTALAÇÃO. AF_12/2014 | UN | 3 | 14.65 | 18.3 | 43.95 | 54.9
11.1.2.13 | Composição | SINAPI | 89503 | CURVA 90 GRAUS, PVC, SOLDÁVEL, DN 50MM, INSTALADO EM PRUMADA DE ÁGUA - FORNECIMENTO E INSTALAÇÃO. AF_12/2014 | UN | 8 | 22.54 | 28.16 | 180.32 | 225.28
11.1.2.14 | Composição | SINAPI | 89380 | LUVA DE REDUÇÃO, PVC, SOLDÁVEL, DN 32MM X 25MM, INSTALADO EM RAMAL OU SUB-RAMAL DE ÁGUA - FORNECIMENTO E INSTALAÇÃO. AF_12/2014 | UN | 4 | 8.23 | 10.28 | 32.92 | 41.12
11.1.2.15 | Composição | SINAPI | 89367 | JOELHO 90 GRAUS, PVC, SOLDÁVEL, DN 32MM, INSTALADO EM RAMAL OU SUB-RAMAL DE ÁGUA - FORNECIMENTO E INSTALAÇÃO. AF_12/2014 | UN | 4 | 9.5 | 11.86 | 38 | 47.44
11.1.2.16 | Composição | SINAPI | 89440 | TE, PVC, SOLDÁVEL, DN 25MM, INSTALADO EM RAMAL DE DISTRIBUIÇÃO DE ÁGUA - FORNECIMENTO E INSTALAÇÃO. AF_12/2014 | UN | 28 | 6.82 | 8.52 | 190.96 | 238.56
11.1.2.17 | Composição | SINAPI | 89620 | TE, PVC, SOLDÁVEL, DN 32MM, INSTALADO EM PRUMADA DE ÁGUA - FORNECIMENTO E INSTALAÇÃO. AF_12/2014 | UN | 6 | 9.79 | 12.23 | 58.74 | 73.38
11.1.2.18 | Composição | SINAPI | 89625 | TE, PVC, SOLDÁVEL, DN 50MM, INSTALADO EM PRUMADA DE ÁGUA - FORNECIMENTO E INSTALAÇÃO. AF_12/2014 | UN | 4 | 19.72 | 24.63 | 78.88 | 98.52
11.1.2.19 | Composição | SINAPI | 89400 | TÊ DE REDUÇÃO, PVC, SOLDÁVEL, DN 32MM X 25MM, INSTALADO EM RAMAL OU SUB-RAMAL DE ÁGUA - FORNECIMENTO E INSTALAÇÃO. AF_12/2014 | UN | 13 | 16.42 | 20.51 | 213.46 | 266.63
11.1.2.20 | Composição | SINAPI | 89626 | TÊ DE REDUÇÃO, PVC, SOLDÁVEL, DN 50MM X 40MM, INSTALADO EM PRUMADA DE ÁGUA - FORNECIMENTO E INSTALAÇÃO. AF_12/2014 | UN | 6 | 28.05 | 35.04 | 168.3 | 210.24
11.1.2.21 | Composição | SINAPI | 89388 | LUVA DE REDUÇÃO, PVC, SOLDÁVEL, DN 40MM X 32MM, INSTALADO EM RAMAL OU SUB-RAMAL DE ÁGUA - FORNECIMENTO E INSTALAÇÃO. AF_12/2014 | UN | 5 | 10.08 | 12.59 | 50.4 | 62.95
11.1.2.22 | Composição | SINAPI | 89396 | TÊ COM BUCHA DE LATÃO NA BOLSA CENTRAL, PVC, SOLDÁVEL, DN 25MM X 1/2, INSTALADO EM RAMAL OU SUB-RAMAL DE ÁGUA - FORNECIMENTO E INSTALAÇÃO. AF_12/2014 | UN | 16 | 17.49 | 21.85 | 279.84 | 349.6
11.1.2.23 | Composição | SINAPI | 89356 | TUBO, PVC, SOLDÁVEL, DN 25MM, INSTALADO EM RAMAL OU SUB-RAMAL DE ÁGUA - FORNECIMENTO E INSTALAÇÃO. AF_12/2014 | M | 176.32 | 15.96 | 19.94 | 2814.06 | 3515.82
11.1.2.24 | Composição | SINAPI | 89357 | TUBO, PVC, SOLDÁVEL, DN 32MM, INSTALADO EM RAMAL OU SUB-RAMAL DE ÁGUA - FORNECIMENTO E INSTALAÇÃO. AF_12/2014 | M | 89.72 | 23.5 | 29.36 | 2108.42 | 2634.17
11.1.2.25 | Composição | SINAPI | 89448 | TUBO, PVC, SOLDÁVEL, DN 40MM, INSTALADO EM PRUMADA DE ÁGUA - FORNECIMENTO E INSTALAÇÃO. AF_12/2014 | M | 9.75 | 14.55 | 18.17 | 141.86 | 177.15
11.1.2.26 | Composição | SINAPI | 89449 | TUBO, PVC, SOLDÁVEL, DN 50MM, INSTALADO EM PRUMADA DE ÁGUA - FORNECIMENTO E INSTALAÇÃO. AF_12/2014 | M | 92.19 | 16.72 | 20.88 | 1541.41 | 1924.92
11.2 |  |  |  | INSTALAÇÕES SANITÁRIAS | [5 empty] | 90095.91
11.2.1 |  |  |  | RAMAIS DE DESCARGA E ENCAMINHAMENTO DE ESGOTO | [5 empty] | 50751.28
11.2.1.1 | Composição | SINAPI | 89707 | CAIXA SIFONADA, PVC, DN 100 X 100 X 50 MM, JUNTA ELÁSTICA, FORNECIDA E INSTALADA EM RAMAL DE DESCARGA OU EM RAMAL DE ESGOTO SANITÁRIO. AF_12/2014 | UN | 12 | 37.92 | 47.37 | 455.04 | 568.44
11.2.1.2 | Composição | SINAPI | 89746 | JOELHO 45 GRAUS, PVC, SERIE NORMAL, ESGOTO PREDIAL, DN 100 MM, JUNTA ELÁSTICA, FORNECIDO E INSTALADO EM RAMAL DE DESCARGA OU RAMAL DE ESGOTO SANITÁRIO. AF_12/2014 | UN | 55 | 22.94 | 28.66 | 1261.7 | 1576.3
11.2.1.3 | Composição | SINAPI | 89855 | JOELHO 45 GRAUS, PVC, SERIE NORMAL, ESGOTO PREDIAL, DN 150 MM, JUNTA ELÁSTICA, FORNECIDO E INSTALADO EM SUBCOLETOR AÉREO DE ESGOTO SANITÁRIO. AF_12/2014 | UN | 16 | 88.65 | 110.75 | 1418.4 | 1772
11.2.1.4 | Composição | SINAPI | 89732 | JOELHO 45 GRAUS, PVC, SERIE NORMAL, ESGOTO PREDIAL, DN 50 MM, JUNTA ELÁSTICA, FORNECIDO E INSTALADO EM RAMAL DE DESCARGA OU RAMAL DE ESGOTO SANITÁRIO. AF_12/2014 | UN | 18 | 10.88 | 13.59 | 195.84 | 244.62
11.2.1.5 | Composição | SINAPI | 89726 | JOELHO 45 GRAUS, PVC, SERIE NORMAL, ESGOTO PREDIAL, DN 40 MM, JUNTA SOLDÁVEL, FORNECIDO E INSTALADO EM RAMAL DE DESCARGA OU RAMAL DE ESGOTO SANITÁRIO. AF_12/2014 | UN | 28 | 6.03 | 7.53 | 168.84 | 210.84
11.2.1.6 | Composição | SINAPI | 89852 | CURVA CURTA 90 GRAUS, PVC, SERIE NORMAL, ESGOTO PREDIAL, DN 100 MM, JUNTA ELÁSTICA, FORNECIDO E INSTALADO EM SUBCOLETOR AÉREO DE ESGOTO SANITÁRIO. AF_12/2014 | UN | 37 | 36.55 | 45.66 | 1352.35 | 1689.42
11.2.1.7 | Composição | SINAPI | 89733 | CURVA CURTA 90 GRAUS, PVC, SERIE NORMAL, ESGOTO PREDIAL, DN 50 MM, JUNTA ELÁSTICA, FORNECIDO E INSTALADO EM RAMAL DE DESCARGA OU RAMAL DE ESGOTO SANITÁRIO. AF_12/2014 | UN | 16 | 17.62 | 22.01 | 281.92 | 352.16
11.2.1.8 | Composição | SINAPI | 89728 | CURVA CURTA 90 GRAUS, PVC, SERIE NORMAL, ESGOTO PREDIAL, DN 40 MM, JUNTA SOLDÁVEL, FORNECIDO E INSTALADO EM RAMAL DE DESCARGA OU RAMAL DE ESGOTO SANITÁRIO. AF_12/2014 | UN | 27 | 9.33 | 11.65 | 251.91 | 314.55
11.2.1.9 | Composição | SINAPI | 89744 | JOELHO 90 GRAUS, PVC, SERIE NORMAL, ESGOTO PREDIAL, DN 100 MM, JUNTA ELÁSTICA, FORNECIDO E INSTALADO EM RAMAL DE DESCARGA OU RAMAL DE ESGOTO SANITÁRIO. AF_12/2014 | UN | 5 | 22.99 | 28.72 | 114.95 | 143.6
11.2.1.10 | Composição | SINAPI | 89731 | JOELHO 90 GRAUS, PVC, SERIE NORMAL, ESGOTO PREDIAL, DN 50 MM, JUNTA ELÁSTICA, FORNECIDO E INSTALADO EM RAMAL DE DESCARGA OU RAMAL DE ESGOTO SANITÁRIO. AF_12/2014 | UN | 29 | 10.26 | 12.81 | 297.54 | 371.49
11.2.1.11 | Composição | SINAPI | 89724 | JOELHO 90 GRAUS, PVC, SERIE NORMAL, ESGOTO PREDIAL, DN 40 MM, JUNTA SOLDÁVEL, FORNECIDO E INSTALADO EM RAMAL DE DESCARGA OU RAMAL DE ESGOTO SANITÁRIO. AF_12/2014 | UN | 27 | 8.67 | 10.83 | 234.09 | 292.41
11.2.1.12 | Composição | SINAPI | 89569 | JUNÇÃO SIMPLES, PVC, SERIE R, ÁGUA PLUVIAL, DN 100 X 75 MM, JUNTA ELÁSTICA, FORNECIDO E INSTALADO EM RAMAL DE ENCAMINHAMENTO. AF_12/2014 | UN | 15 | 74.36 | 92.9 | 1115.4 | 1393.5
11.2.1.13 | Composição | SINAPI | 89549 | REDUÇÃO EXCÊNTRICA, PVC, SERIE R, ÁGUA PLUVIAL, DN 75 X 50 MM, JUNTA ELÁSTICA, FORNECIDO E INSTALADO EM RAMAL DE ENCAMINHAMENTO. AF_12/2014 | UN | 20 | 15.69 | 19.6 | 313.8 | 392
11.2.1.14 | Composição | SINAPI | 89797 | JUNÇÃO SIMPLES, PVC, SERIE NORMAL, ESGOTO PREDIAL, DN 100 X 100 MM, JUNTA ELÁSTICA, FORNECIDO E INSTALADO EM RAMAL DE DESCARGA OU RAMAL DE ESGOTO SANITÁRIO. AF_12/2014 | UN | 34 | 45.77 | 57.18 | 1556.18 | 1944.12
11.2.1.15 | Composição | SINAPI | 89863 | JUNÇÃO SIMPLES, PVC, SERIE NORMAL, ESGOTO PREDIAL, DN 150 X 150 MM, JUNTA ELÁSTICA, FORNECIDO E INSTALADO EM SUBCOLETOR AÉREO DE ESGOTO SANITÁRIO. AF_12/2014 | UN | 12 | 192.04 | 239.93 | 2304.48 | 2879.16
11.2.1.16 | Composição | SINAPI | 89785 | JUNÇÃO SIMPLES, PVC, SERIE NORMAL, ESGOTO PREDIAL, DN 50 X 50 MM, JUNTA ELÁSTICA, FORNECIDO E INSTALADO EM RAMAL DE DESCARGA OU RAMAL DE ESGOTO SANITÁRIO. AF_12/2014 | UN | 1 | 21.61 | 26.99 | 21.61 | 26.99
11.2.1.17 | Composição | SINAPI | 89795 | JUNÇÃO SIMPLES, PVC, SERIE NORMAL, ESGOTO PREDIAL, DN 75 X 75 MM, JUNTA ELÁSTICA, FORNECIDO E INSTALADO EM RAMAL DE DESCARGA OU RAMAL DE ESGOTO SANITÁRIO. AF_12/2014 | UN | 13 | 35.03 | 43.76 | 455.39 | 568.88
11.2.1.18 | Composição | SINAPI | 89549 | REDUÇÃO EXCÊNTRICA, PVC, SERIE R, ÁGUA PLUVIAL, DN 75 X 50 MM, JUNTA ELÁSTICA, FORNECIDO E INSTALADO EM RAMAL DE ENCAMINHAMENTO. AF_12/2014 | UN | 17 | 15.69 | 19.6 | 266.73 | 333.2
11.2.1.19 | Composição | SINAPI | 89778 | LUVA SIMPLES, PVC, SERIE NORMAL, ESGOTO PREDIAL, DN 100 MM, JUNTA ELÁSTICA, FORNECIDO E INSTALADO EM RAMAL DE DESCARGA OU RAMAL DE ESGOTO SANITÁRIO. AF_12/2014 | UN | 2 | 18.5 | 23.11 | 37 | 46.22
11.2.1.20 | Composição | SINAPI | 89681 | REDUÇÃO EXCÊNTRICA, PVC, SERIE R, ÁGUA PLUVIAL, DN 150 X 100 MM, JUNTA ELÁSTICA, FORNECIDO E INSTALADO EM CONDUTORES VERTICAIS DE ÁGUAS PLUVIAIS. AF_12/2014 | UN | 24 | 79.41 | 99.21 | 1905.84 | 2381.04
11.2.1.21 | Composição | SINAPI | 89849 | TUBO PVC, SERIE NORMAL, ESGOTO PREDIAL, DN 150 MM, FORNECIDO E INSTALADO EM SUBCOLETOR AÉREO DE ESGOTO SANITÁRIO. AF_12/2014 | M | 50.39 | 54.92 | 68.61 | 2767.41 | 3457.25
11.2.1.22 | Composição | SINAPI | 89714 | TUBO PVC, SERIE NORMAL, ESGOTO PREDIAL, DN 100 MM, FORNECIDO E INSTALADO EM RAMAL DE DESCARGA OU RAMAL DE ESGOTO SANITÁRIO. AF_12/2014 | M | 369.67 | 46.2 | 57.72 | 17078.75 | 21337.35
11.2.1.23 | Composição | SINAPI | 89713 | TUBO PVC, SERIE NORMAL, ESGOTO PREDIAL, DN 75 MM, FORNECIDO E INSTALADO EM RAMAL DE DESCARGA OU RAMAL DE ESGOTO SANITÁRIO. AF_12/2014 | M | 89.83 | 36.27 | 45.31 | 3258.13 | 4070.19
11.2.1.24 | Composição | SINAPI | 89712 | TUBO PVC, SERIE NORMAL, ESGOTO PREDIAL, DN 50 MM, FORNECIDO E INSTALADO EM RAMAL DE DESCARGA OU RAMAL DE ESGOTO SANITÁRIO. AF_12/2014 | M | 63.38 | 23.64 | 29.53 | 1498.3 | 1871.61
11.2.1.25 | Composição | SINAPI | 89711 | TUBO PVC, SERIE NORMAL, ESGOTO PREDIAL, DN 40 MM, FORNECIDO E INSTALADO EM RAMAL DE DESCARGA OU RAMAL DE ESGOTO SANITÁRIO. AF_12/2014 | M | 64.06 | 15.14 | 18.91 | 969.86 | 1211.37
11.2.1.26 | Composição | SINAPI | 89782 | TE, PVC, SERIE NORMAL, ESGOTO PREDIAL, DN 40 X 40 MM, JUNTA SOLDÁVEL, FORNECIDO E INSTALADO EM RAMAL DE DESCARGA OU RAMAL DE ESGOTO SANITÁRIO. AF_12/2014 | UN | 16 | 10.07 | 12.58 | 161.12 | 201.28
11.2.1.27 | Composição | SINAPI | 89784 | TE, PVC, SERIE NORMAL, ESGOTO PREDIAL, DN 50 X 50 MM, JUNTA ELÁSTICA, FORNECIDO E INSTALADO EM RAMAL DE DESCARGA OU RAMAL DE ESGOTO SANITÁRIO. AF_12/2014 | UN | 11 | 19.83 | 24.77 | 218.13 | 272.47
11.2.1.28 | Composição | SINAPI | 89739 | JOELHO 45 GRAUS, PVC, SERIE NORMAL, ESGOTO PREDIAL, DN 75 MM, JUNTA ELÁSTICA, FORNECIDO E INSTALADO EM RAMAL DE DESCARGA OU RAMAL DE ESGOTO SANITÁRIO. AF_12/2014 | UN | 14 | 18.65 | 23.3 | 261.1 | 326.2
11.2.1.29 | Composição | SINAPI | 89776 | LUVA DE CORRER, PVC, SERIE NORMAL, ESGOTO PREDIAL, DN 75 MM, JUNTA ELÁSTICA, FORNECIDO E INSTALADO EM RAMAL DE DESCARGA OU RAMAL DE ESGOTO SANITÁRIO. AF_12/2014 | UN | 3 | 20.58 | 25.71 | 61.74 | 77.13
11.2.1.30 | Composição | SINAPI | 89774 | LUVA SIMPLES, PVC, SERIE NORMAL, ESGOTO PREDIAL, DN 75 MM, JUNTA ELÁSTICA, FORNECIDO E INSTALADO EM RAMAL DE DESCARGA OU RAMAL DE ESGOTO SANITÁRIO. AF_12/2014 | UN | 1 | 14.8 | 18.49 | 14.8 | 18.49
11.2.1.31 | Composição | SINAPI | 89786 | TE, PVC, SERIE NORMAL, ESGOTO PREDIAL, DN 75 X 75 MM, JUNTA ELÁSTICA, FORNECIDO E INSTALADO EM RAMAL DE DESCARGA OU RAMAL DE ESGOTO SANITÁRIO. AF_12/2014 | UN | 10 | 32.58 | 40.7 | 325.8 | 407
11.2.2 |  |  |  | CAIXAS DE PASSAGEM | [5 empty] | 4632.43
11.2.2.1 | Composição | SINAPI | 98109 | CAIXA DE GORDURA ESPECIAL (CAPACIDADE: 312 L - PARA ATÉ 146 PESSOAS SERVIDAS NO PICO), RETANGULAR, EM ALVENARIA COM BLOCOS DE CONCRETO, DIMENSÕES INTERNAS = 0,4X1,2 M, ALTURA INTERNA = 1 M. AF_05/2018 | UN | 1 | 634.57 | 792.83 | 634.57 | 792.83
11.2.2.2 | Composição | SINAPI | 97907 | CAIXA ENTERRADA HIDRÁULICA RETANGULAR, EM ALVENARIA COM BLOCOS DE CONCRETO, DIMENSÕES INTERNAS: 0,8X0,8X0,6 M PARA REDE DE ESGOTO. AF_05/2018 | UN | 2 | 492.99 | 615.94 | 985.98 | 1231.88
11.2.2.3 | Composição | SINAPI | 97906 | CAIXA ENTERRADA HIDRÁULICA RETANGULAR, EM ALVENARIA COM BLOCOS DE CONCRETO, DIMENSÕES INTERNAS: 0,6X0,6X0,6 M PARA REDE DE ESGOTO. AF_05/2018 | UN | 6 | 347.87 | 434.62 | 2087.22 | 2607.72
11.2.3 |  |  |  | UNIDADES DE TRATAMENTO | [5 empty] | 34712.2
11.2.3.1 | Composição | SINAPI | 98087 | TANQUE SÉPTICO RETANGULAR, EM ALVENARIA COM BLOCOS DE CONCRETO, DIMENSÕES INTERNAS: 1,6 X 4,6 X 2,4 M, VOLUME ÚTIL: 14720 L (PARA 105 CONTRIBUINTES). AF_05/2018 | UN | 2 | 9916 | 12389.05 | 19832 | 24778.1
11.2.3.2 | Composição | SINAPI | 98063 | SUMIDOURO CIRCULAR, EM CONCRETO PRÉ-MOLDADO, DIÂMETRO INTERNO = 2,38 M, ALTURA INTERNA = 2,50 M, ÁREA DE INFILTRAÇÃO: 21,3 M² (PARA 8 CONTRIBUINTES). AF_05/2018 | UN | 2 | 3975.55 | 4967.05 | 7951.1 | 9934.1
11.3 |  |  |  | INSTALAÇÕES PLUVIAIS | [5 empty] | 62498.65
11.3.1 |  |  |  | RAMAIS DE ENCAMINHAMENTO DE ÁGUAS PLUVIAIS | [5 empty] | 56860.74
11.3.1.1 | Composição | SINAPI | 89710 | RALO SECO, PVC, DN 100 X 40 MM, JUNTA SOLDÁVEL, FORNECIDO E INSTALADO EM RAMAL DE DESCARGA OU EM RAMAL DE ESGOTO SANITÁRIO. AF_12/2014 | UN | 36 | 12.4 | 15.49 | 446.4 | 557.64
11.3.1.2 | Composição | SINAPI | 89590 | JOELHO 90 GRAUS, PVC, SERIE R, ÁGUA PLUVIAL, DN 150 MM, JUNTA ELÁSTICA, FORNECIDO E INSTALADO EM CONDUTORES VERTICAIS DE ÁGUAS PLUVIAIS. AF_12/2014 | UN | 22 | 135.15 | 168.85 | 2973.3 | 3714.7
11.3.1.3 | Composição | SINAPI | 89591 | JOELHO 45 GRAUS, PVC, SERIE R, ÁGUA PLUVIAL, DN 150 MM, JUNTA ELÁSTICA, FORNECIDO E INSTALADO EM CONDUTORES VERTICAIS DE ÁGUAS PLUVIAIS. AF_12/2014 | UN | 34 | 111.71 | 139.57 | 3798.14 | 4745.38
11.3.1.4 | Composição | SINAPI | 89679 | LUVA DE CORRER, PVC, SERIE R, ÁGUA PLUVIAL, DN 150 MM, JUNTA ELÁSTICA, FORNECIDO E INSTALADO EM CONDUTORES VERTICAIS DE ÁGUAS PLUVIAIS. AF_12/2014 | UN | 24 | 112.95 | 141.11 | 2710.8 | 3386.64
11.3.1.5 | Composição | SINAPI | 89512 | TUBO PVC, SÉRIE R, ÁGUA PLUVIAL, DN 100 MM, FORNECIDO E INSTALADO EM RAMAL DE ENCAMINHAMENTO. AF_12/2014 | M | 171.5 | 60.55 | 75.65 | 10384.32 | 12973.97
11.3.1.6 | Composição | SINAPI | 89580 | TUBO PVC, SÉRIE R, ÁGUA PLUVIAL, DN 150 MM, FORNECIDO E INSTALADO EM CONDUTORES VERTICAIS DE ÁGUAS PLUVIAIS. AF_12/2014 | M | 291.97 | 84.19 | 105.18 | 24580.95 | 30709.4
11.3.1.7 | Composição | SINAPI | 90696 | TUBO DE PVC PARA REDE COLETORA DE ESGOTO DE PAREDE MACIÇA, DN 200 MM, JUNTA ELÁSTICA, INSTALADO EM LOCAL COM NÍVEL BAIXO DE INTERFERÊNCIAS - FORNECIMENTO E ASSENTAMENTO. AF_06/2015 | M | 4.81 | 128.63 | 160.71 | 618.71 | 773.01
11.3.2 |  |  |  | CAIXAS DE PASSAGEM | [5 empty] | 5637.91
11.3.2.1 | Composição | SINAPI | 99255 | CAIXA ENTERRADA HIDRÁULICA RETANGULAR EM ALVENARIA COM TIJOLOS CERÂMICOS MACIÇOS, DIMENSÕES INTERNAS: 0,8X0,8X0,6 M PARA REDE DE DRENAGEM. AF_05/2018 | UN | 2 | 681.93 | 852 | 1363.86 | 1704
11.3.2.2 | Composição | SINAPI | 99260 | CAIXA ENTERRADA HIDRÁULICA RETANGULAR, EM ALVENARIA COM BLOCOS DE CONCRETO, DIMENSÕES INTERNAS: 0,6X0,6X0,6 M PARA REDE DE DRENAGEM. AF_05/2018 | UN | 6 | 339.75 | 424.48 | 2038.5 | 2546.88
11.3.2.3 | Composição | SINAPI | 97956 | CAIXA PARA BOCA DE LOBO SIMPLES RETANGULAR, EM ALVENARIA COM BLOCOS DE CONCRETO, DIMENSÕES INTERNAS: 0,6X1X1,2 M. AF_12/2020 | UN | 1 | 1110.16 | 1387.03 | 1110.16 | 1387.03
12 |  |  |  | INSTALAÇÕES DE PREVENÇÃO E COMBATE A INCÊNDIO E PÂNICO | [5 empty] | 0
12.1 |  |  |  | PAVIMENTO TÉRREO | [5 empty] | 140947.05
12.1.1 |  |  |  | HIDRANTES | [5 empty] | 131427.16
12.1.1.1 | Composição | Próprio | PS-255 | BOMBA CENTRÍFUGA BC-23 R 1.1/2 15 CV MONOFÁSICA - FORNECIMENTO E INSTALAÇÃO (REFERÊNCIA ORSE-SE 9811 08/2021) | un | 2 | 13107.58 | 16376.61 | 26215.16 | 32753.22
12.1.1.2 | Composição | ORSE | 1025 | Fornecimento e assentamento de bucha de redução de ferro galvanizado de 3" x 2 1/2" | un | 1 | 62.96 | 78.66 | 62.96 | 78.66
12.1.1.3 | Composição | SINAPI | 94473 | COTOVELO 90 GRAUS, EM FERRO GALVANIZADO, CONEXÃO ROSQUEADA, DN 65 (2 1/2), INSTALADO EM RESERVAÇÃO DE ÁGUA DE EDIFICAÇÃO QUE POSSUA RESERVATÓRIO DE FIBRA/FIBROCIMENTO  FORNECIMENTO E INSTALAÇÃO. AF_06/2016 | UN | 1 | 86.6 | 108.19 | 86.6 | 108.19
12.1.1.4 | Composição | SINAPI | 94475 | COTOVELO 90 GRAUS, EM FERRO GALVANIZADO, CONEXÃO ROSQUEADA, DN 80 (3), INSTALADO EM RESERVAÇÃO DE ÁGUA DE EDIFICAÇÃO QUE POSSUA RESERVATÓRIO DE FIBRA/FIBROCIMENTO  FORNECIMENTO E INSTALAÇÃO. AF_06/2016 | UN | 6 | 119.47 | 149.26 | 716.82 | 895.56
12.1.1.5 | Composição | SINAPI | 92390 | JOELHO 90 GRAUS, EM FERRO GALVANIZADO, DN 65 (2 1/2"), CONEXÃO ROSQUEADA, INSTALADO EM REDE DE ALIMENTAÇÃO PARA HIDRANTE - FORNECIMENTO E INSTALAÇÃO. AF_10/2020 | UN | 1 | 104.91 | 131.07 | 104.91 | 131.07
12.1.1.6 | Composição | SINAPI | 92377 | NIPLE, EM FERRO GALVANIZADO, DN 65 (2 1/2"), CONEXÃO ROSQUEADA, INSTALADO EM REDE DE ALIMENTAÇÃO PARA HIDRANTE - FORNECIMENTO E INSTALAÇÃO. AF_10/2020 | UN | 1 | 65.01 | 81.22 | 65.01 | 81.22
12.1.1.7 | Composição | SINAPI | 92379 | NIPLE, EM FERRO GALVANIZADO, DN 80 (3"), CONEXÃO ROSQUEADA, INSTALADO EM REDE DE ALIMENTAÇÃO PARA HIDRANTE - FORNECIMENTO E INSTALAÇÃO. AF_10/2020 | UN | 2 | 93.91 | 117.33 | 187.82 | 234.66
12.1.1.8 | Composição | SINAPI | 92367 | TUBO DE AÇO GALVANIZADO COM COSTURA, CLASSE MÉDIA, DN 65 (2 1/2"), CONEXÃO ROSQUEADA, INSTALADO EM REDE DE ALIMENTAÇÃO PARA HIDRANTE - FORNECIMENTO E INSTALAÇÃO. AF_10/2020 | M | 30.1 | 139.01 | 173.67 | 4184.2 | 5227.46
12.1.1.9 | Composição | SINAPI | 92368 | TUBO DE AÇO GALVANIZADO COM COSTURA, CLASSE MÉDIA, DN 80 (3"), CONEXÃO ROSQUEADA, INSTALADO EM REDE DE ALIMENTAÇÃO PARA HIDRANTE - FORNECIMENTO E INSTALAÇÃO. AF_10/2020 | M | 41.8 | 185.39 | 231.62 | 7749.3 | 9681.71
12.1.1.10 | Composição | SINAPI | 92897 | UNIÃO, EM FERRO GALVANIZADO, DN 80 (3"), CONEXÃO ROSQUEADA, INSTALADO EM REDE DE ALIMENTAÇÃO PARA HIDRANTE - FORNECIMENTO E INSTALAÇÃO. AF_10/2020 | UN | 8 | 227.3 | 283.98 | 1818.4 | 2271.84
12.1.1.11 | Composição | SINAPI | 92936 | LUVA DE REDUÇÃO, EM FERRO GALVANIZADO, 3" X 2 1/2", CONEXÃO ROSQUEADA, INSTALADO EM REDE DE ALIMENTAÇÃO PARA HIDRANTE - FORNECIMENTO E INSTALAÇÃO. AF_10/2020 | UN | 5 | 106.76 | 133.38 | 533.8 | 666.9
12.1.1.12 | Composição | SINAPI | 92897 | UNIÃO, EM FERRO GALVANIZADO, DN 80 (3"), CONEXÃO ROSQUEADA, INSTALADO EM REDE DE ALIMENTAÇÃO PARA HIDRANTE - FORNECIMENTO E INSTALAÇÃO. AF_10/2020 | UN | 2 | 227.3 | 283.98 | 454.6 | 567.96
12.1.1.13 | Composição | Próprio | PS-256 | ABRIGO PARA HIDRANTE, 90X60X17CM, COM REGISTRO GLOBO ANGULAR 45 GRAUS 2 1/2", ADAPTADOR STORZ 2 1/2", MANGUEIRA DE INCÊNDIO 30M, REDUÇÃO 2 1/2" X 1 1/2" E ESGUICHO EM LATÃO 1 1/2" - FORNECIMENTO E INSTALAÇÃO. (REFERÊNCIA SINAPI 96765 09/2021) | UN | 2 | 1553.88 | 1941.41 | 3107.76 | 3882.82
12.1.1.14 | Composição | Próprio | PS-257 | VÁLVULA GAVETA ROSCA COM HASTE ASCENDENTE 2 1/2" (REFERÊNCIA ORSE 11073 08/2021) | un | 1 | 754.2 | 942.29 | 754.2 | 942.29
12.1.1.15 | Composição | Próprio | PS-182 | FORNECIMENTO E INSTALAÇÃO DE QUADRO DE COMANDO PARA BOMBA 7,5HP. (REF 7826 ORSE 02/2020) | UN | 2 | 1441.37 | 1800.84 | 2882.74 | 3601.68
12.1.1.16 | Composição | ORSE | 1510 | Fornecimento e instalação de adaptador storz para engate rápido 2 1/2" x 2 1/2" com tampão e corrente (incêndio) | un | 3 | 239.36 | 299.05 | 718.08 | 897.15
12.1.1.17 | Composição | SINAPI | 101799 | TAMPA PARA CAIXA TIPO R2 E R3, EM FERRO FUNDIDO, DIMENSÕES INTERNAS: 0,55 X 1,10 M - FORNECIMENTO E INSTALAÇÃO. AF_12/2020 | UN | 1 | 907.66 | 1134.03 | 907.66 | 1134.03
12.1.1.18 | Composição | SINAPI | 92912 | LUVA DE REDUÇÃO, EM FERRO GALVANIZADO, 3" X 1 1/2", CONEXÃO ROSQUEADA, INSTALADO EM PRUMADAS - FORNECIMENTO E INSTALAÇÃO. AF_10/2020 | UN | 2 | 102.71 | 128.32 | 205.42 | 256.64
12.1.1.19 | Composição | SINAPI | 94500 | REGISTRO DE GAVETA BRUTO, LATÃO, ROSCÁVEL, 3, INSTALADO EM RESERVAÇÃO DE ÁGUA DE EDIFICAÇÃO QUE POSSUA RESERVATÓRIO DE FIBRA/FIBROCIMENTO  FORNECIMENTO E INSTALAÇÃO. AF_06/2016 | UN | 1 | 164.76 | 205.85 | 164.76 | 205.85
12.1.1.20 | Composição | SINAPI | 99625 | VÁLVULA DE RETENÇÃO HORIZONTAL, DE BRONZE, ROSCÁVEL, 3" - FORNECIMENTO E INSTALAÇÃO. AF_01/2019 | UN | 1 | 608.93 | 760.79 | 608.93 | 760.79
12.1.1.21 | Composição | SINAPI | 92644 | TÊ, EM FERRO GALVANIZADO, CONEXÃO ROSQUEADA, DN 80 (3"), INSTALADO EM REDE DE ALIMENTAÇÃO PARA HIDRANTE - FORNECIMENTO E INSTALAÇÃO. AF_10/2020 | UN | 1 | 182.57 | 228.1 | 182.57 | 228.1
12.1.1.22 | Insumo | SEINFRA | I8401 | RESERVATÓRIO EM ANÉIS PRÉ-MOLDADOS DE CONCRETO, Ø 3,00m, CAP. 20m³, COM CISTERNA DE 10m³, H=7,30m, ESCADA METÁLICA COM GUARDA CORPO E ABRIGO P/ MOTOBOMBA COM PORTÃO DE FERRO - FUSTE 4,14m | UN | 2 | 26740.58 | 33409.68 | 53481.16 | 66819.36
12.1.2 |  |  |  | PREVENTIVOS | [5 empty] | 9519.89
12.1.2.1 | Composição | Próprio | PS-052 | FORNECIMENTO E INSTALAÇÃO DE ACIONADOR MANUAL PARA ALARME, TIPO QUEBRA VIDRO, COM MARTELO | UN | 9 | 80.67 | 100.78 | 726.03 | 907.02
12.1.2.2 | Composição | Próprio | PS-051 | FORNECIMENTO E INSTALAÇÃO DE SIRENE ELETRÔNICA, 12V, ALARME DE EMERGÊNCIA | UN | 9 | 71.62 | 89.48 | 644.58 | 805.32
12.1.2.3 | Composição | Próprio | PS-050 | FORNECIMENTO E INSTALAÇÃO DE CENTRAL DE ALARME IPA, 12 LAÇOS, SEM BATERIA | UN | 2 | 463.29 | 578.83 | 926.58 | 1157.66
12.1.2.4 | Composição | Próprio | PS-049 | FORNECIMENTO E INSTALAÇÃO DE BATERIA SELADA PARA CENTRAL DE ALARME, 12V/5A | UN | 2 | 239.55 | 299.29 | 479.1 | 598.58
12.1.2.5 | Composição | Próprio | PS-044 | FORNECIMENTO E INSTALAÇÃO DE PLACA DE SINALIZAÇÃO DE EQUIPAMENTOS 20X20CM | UN | 27 | 28.71 | 35.87 | 775.17 | 968.49
12.1.2.6 | Composição | Próprio | PS-053 | FORNECIMENTO E INSTALAÇÃO DE PLACA DE SINALIZAÇÃO INDICATIVA, SAÍDA DE EMERGÊNCIA, SAÍDA LATERAL ESQUERDA/DIREITA/SAÍDA EM FRENTE | UN | 46 | 44.56 | 55.67 | 2049.76 | 2560.82
12.1.2.7 | Composição | SINAPI | 101905 | EXTINTOR DE INCÊNDIO PORTÁTIL COM CARGA DE ÁGUA PRESSURIZADA DE 10 L, CLASSE A - FORNECIMENTO E INSTALAÇÃO. AF_10/2020_P | UN | 2 | 157.31 | 196.54 | 314.62 | 393.08
12.1.2.8 | Composição | SINAPI | 101909 | EXTINTOR DE INCÊNDIO PORTÁTIL COM CARGA DE PQS DE 6 KG, CLASSE BC - FORNECIMENTO E INSTALAÇÃO. AF_10/2020_P | UN | 5 | 177.63 | 221.93 | 888.15 | 1109.65
12.1.2.9 | Composição | SINAPI | 102491 | PINTURA DE PISO COM TINTA ACRÍLICA, APLICAÇÃO MANUAL, 2 DEMÃOS, INCLUSO FUNDO PREPARADOR. AF_05/2021 | M2 | 7 | 14.61 | 18.25 | 102.27 | 127.75
12.1.2.10 | Composição | SINAPI | 97599 | LUMINÁRIA DE EMERGÊNCIA, COM 30 LÂMPADAS LED DE 2 W, SEM REATOR - FORNECIMENTO E INSTALAÇÃO. AF_02/2020 | UN | 32 | 22.3 | 27.86 | 713.6 | 891.52
12.2 |  |  |  | SEGUNDO PAVIMENTO | [5 empty] | 22165.83
12.2.1 |  |  |  | HIDRANTES | [5 empty] | 8676.54
12.2.1.1 | Composição | SINAPI | 92390 | JOELHO 90 GRAUS, EM FERRO GALVANIZADO, DN 65 (2 1/2"), CONEXÃO ROSQUEADA, INSTALADO EM REDE DE ALIMENTAÇÃO PARA HIDRANTE - FORNECIMENTO E INSTALAÇÃO. AF_10/2020 | UN | 1 | 104.91 | 131.07 | 104.91 | 131.07
12.2.1.2 | Composição | SINAPI | 92367 | TUBO DE AÇO GALVANIZADO COM COSTURA, CLASSE MÉDIA, DN 65 (2 1/2"), CONEXÃO ROSQUEADA, INSTALADO EM REDE DE ALIMENTAÇÃO PARA HIDRANTE - FORNECIMENTO E INSTALAÇÃO. AF_10/2020 | M | 4.9 | 139.01 | 173.67 | 681.14 | 850.98
12.2.1.3 | Composição | SINAPI | 92368 | TUBO DE AÇO GALVANIZADO COM COSTURA, CLASSE MÉDIA, DN 80 (3"), CONEXÃO ROSQUEADA, INSTALADO EM REDE DE ALIMENTAÇÃO PARA HIDRANTE - FORNECIMENTO E INSTALAÇÃO. AF_10/2020 | M | 8.9 | 185.39 | 231.62 | 1649.97 | 2061.41
12.2.1.4 | Composição | SINAPI | 92936 | LUVA DE REDUÇÃO, EM FERRO GALVANIZADO, 3" X 2 1/2", CONEXÃO ROSQUEADA, INSTALADO EM REDE DE ALIMENTAÇÃO PARA HIDRANTE - FORNECIMENTO E INSTALAÇÃO. AF_10/2020 | UN | 4 | 106.76 | 133.38 | 427.04 | 533.52
12.2.1.5 | Composição | SINAPI | 92644 | TÊ, EM FERRO GALVANIZADO, CONEXÃO ROSQUEADA, DN 80 (3"), INSTALADO EM REDE DE ALIMENTAÇÃO PARA HIDRANTE - FORNECIMENTO E INSTALAÇÃO. AF_10/2020 | UN | 2 | 182.57 | 228.1 | 365.14 | 456.2
12.2.1.6 | Composição | SINAPI | 92377 | NIPLE, EM FERRO GALVANIZADO, DN 65 (2 1/2"), CONEXÃO ROSQUEADA, INSTALADO EM REDE DE ALIMENTAÇÃO PARA HIDRANTE - FORNECIMENTO E INSTALAÇÃO. AF_10/2020 | UN | 2 | 65.01 | 81.22 | 130.02 | 162.44
12.2.1.7 | Composição | Próprio | PS-256 | ABRIGO PARA HIDRANTE, 90X60X17CM, COM REGISTRO GLOBO ANGULAR 45 GRAUS 2 1/2", ADAPTADOR STORZ 2 1/2", MANGUEIRA DE INCÊNDIO 30M, REDUÇÃO 2 1/2" X 1 1/2" E ESGUICHO EM LATÃO 1 1/2" - FORNECIMENTO E INSTALAÇÃO. (REFERÊNCIA SINAPI 96765 09/2021) | UN | 2 | 1553.88 | 1941.41 | 3107.76 | 3882.82
12.2.1.8 | Composição | ORSE | 1510 | Fornecimento e instalação de adaptador storz para engate rápido 2 1/2" x 2 1/2" com tampão e corrente (incêndio) | un | 2 | 239.36 | 299.05 | 478.72 | 598.1
12.2.2 |  |  |  | PREVENTIVOS | [5 empty] | 13489.29
12.2.2.1 | Composição | Próprio | PS-052 | FORNECIMENTO E INSTALAÇÃO DE ACIONADOR MANUAL PARA ALARME, TIPO QUEBRA VIDRO, COM MARTELO | UN | 12 | 80.67 | 100.78 | 968.04 | 1209.36
12.2.2.2 | Composição | Próprio | PS-051 | FORNECIMENTO E INSTALAÇÃO DE SIRENE ELETRÔNICA, 12V, ALARME DE EMERGÊNCIA | UN | 12 | 71.62 | 89.48 | 859.44 | 1073.76
12.2.2.3 | Composição | Próprio | PS-044 | FORNECIMENTO E INSTALAÇÃO DE PLACA DE SINALIZAÇÃO DE EQUIPAMENTOS 20X20CM | UN | 48 | 28.71 | 35.87 | 1378.08 | 1721.76
12.2.2.4 | Composição | Próprio | PS-053 | FORNECIMENTO E INSTALAÇÃO DE PLACA DE SINALIZAÇÃO INDICATIVA, SAÍDA DE EMERGÊNCIA, SAÍDA LATERAL ESQUERDA/DIREITA/SAÍDA EM FRENTE | UN | 65 | 44.56 | 55.67 | 2896.4 | 3618.55
12.2.2.5 | Composição | SINAPI | 101905 | EXTINTOR DE INCÊNDIO PORTÁTIL COM CARGA DE ÁGUA PRESSURIZADA DE 10 L, CLASSE A - FORNECIMENTO E INSTALAÇÃO. AF_10/2020_P | UN | 10 | 157.31 | 196.54 | 1573.1 | 1965.4
12.2.2.6 | Composição | SINAPI | 97599 | LUMINÁRIA DE EMERGÊNCIA, COM 30 LÂMPADAS LED DE 2 W, SEM REATOR - FORNECIMENTO E INSTALAÇÃO. AF_02/2020 | UN | 30 | 22.3 | 27.86 | 669 | 835.8
12.2.2.7 | Composição | SINAPI | 101909 | EXTINTOR DE INCÊNDIO PORTÁTIL COM CARGA DE PQS DE 6 KG, CLASSE BC - FORNECIMENTO E INSTALAÇÃO. AF_10/2020_P | UN | 12 | 177.63 | 221.93 | 2131.56 | 2663.16
12.2.2.8 | Composição | SINAPI | 102491 | PINTURA DE PISO COM TINTA ACRÍLICA, APLICAÇÃO MANUAL, 2 DEMÃOS, INCLUSO FUNDO PREPARADOR. AF_05/2021 | M2 | 22 | 14.61 | 18.25 | 321.42 | 401.5
12.3 |  |  |  | TERCEIRO PAVIMENTO | [5 empty] | 20395.35
12.3.1 |  |  |  | HIDRANTES | [5 empty] | 6906.06
12.3.1.1 | Composição | SINAPI | 92390 | JOELHO 90 GRAUS, EM FERRO GALVANIZADO, DN 65 (2 1/2"), CONEXÃO ROSQUEADA, INSTALADO EM REDE DE ALIMENTAÇÃO PARA HIDRANTE - FORNECIMENTO E INSTALAÇÃO. AF_10/2020 | UN | 3 | 104.91 | 131.07 | 314.73 | 393.21
12.3.1.2 | Composição | SINAPI | 92367 | TUBO DE AÇO GALVANIZADO COM COSTURA, CLASSE MÉDIA, DN 65 (2 1/2"), CONEXÃO ROSQUEADA, INSTALADO EM REDE DE ALIMENTAÇÃO PARA HIDRANTE - FORNECIMENTO E INSTALAÇÃO. AF_10/2020 | M | 11.7 | 139.01 | 173.67 | 1626.41 | 2031.93
12.3.1.3 | Composição | Próprio | PS-256 | ABRIGO PARA HIDRANTE, 90X60X17CM, COM REGISTRO GLOBO ANGULAR 45 GRAUS 2 1/2", ADAPTADOR STORZ 2 1/2", MANGUEIRA DE INCÊNDIO 30M, REDUÇÃO 2 1/2" X 1 1/2" E ESGUICHO EM LATÃO 1 1/2" - FORNECIMENTO E INSTALAÇÃO. (REFERÊNCIA SINAPI 96765 09/2021) | UN | 2 | 1553.88 | 1941.41 | 3107.76 | 3882.82
12.3.1.4 | Composição | ORSE | 1510 | Fornecimento e instalação de adaptador storz para engate rápido 2 1/2" x 2 1/2" com tampão e corrente (incêndio) | un | 2 | 239.36 | 299.05 | 478.72 | 598.1
12.3.2 |  |  |  | PREVENTIVOS | [5 empty] | 13489.29
12.3.2.1 | Composição | Próprio | PS-052 | FORNECIMENTO E INSTALAÇÃO DE ACIONADOR MANUAL PARA ALARME, TIPO QUEBRA VIDRO, COM MARTELO | UN | 12 | 80.67 | 100.78 | 968.04 | 1209.36
12.3.2.2 | Composição | Próprio | PS-051 | FORNECIMENTO E INSTALAÇÃO DE SIRENE ELETRÔNICA, 12V, ALARME DE EMERGÊNCIA | UN | 12 | 71.62 | 89.48 | 859.44 | 1073.76
12.3.2.3 | Composição | Próprio | PS-044 | FORNECIMENTO E INSTALAÇÃO DE PLACA DE SINALIZAÇÃO DE EQUIPAMENTOS 20X20CM | UN | 48 | 28.71 | 35.87 | 1378.08 | 1721.76
12.3.2.4 | Composição | Próprio | PS-053 | FORNECIMENTO E INSTALAÇÃO DE PLACA DE SINALIZAÇÃO INDICATIVA, SAÍDA DE EMERGÊNCIA, SAÍDA LATERAL ESQUERDA/DIREITA/SAÍDA EM FRENTE | UN | 65 | 44.56 | 55.67 | 2896.4 | 3618.55
12.3.2.5 | Composição | SINAPI | 101905 | EXTINTOR DE INCÊNDIO PORTÁTIL COM CARGA DE ÁGUA PRESSURIZADA DE 10 L, CLASSE A - FORNECIMENTO E INSTALAÇÃO. AF_10/2020_P | UN | 10 | 157.31 | 196.54 | 1573.1 | 1965.4
12.3.2.6 | Composição | SINAPI | 97599 | LUMINÁRIA DE EMERGÊNCIA, COM 30 LÂMPADAS LED DE 2 W, SEM REATOR - FORNECIMENTO E INSTALAÇÃO. AF_02/2020 | UN | 30 | 22.3 | 27.86 | 669 | 835.8
12.3.2.7 | Composição | SINAPI | 101909 | EXTINTOR DE INCÊNDIO PORTÁTIL COM CARGA DE PQS DE 6 KG, CLASSE BC - FORNECIMENTO E INSTALAÇÃO. AF_10/2020_P | UN | 12 | 177.63 | 221.93 | 2131.56 | 2663.16
12.3.2.8 | Composição | SINAPI | 102491 | PINTURA DE PISO COM TINTA ACRÍLICA, APLICAÇÃO MANUAL, 2 DEMÃOS, INCLUSO FUNDO PREPARADOR. AF_05/2021 | M2 | 22 | 14.61 | 18.25 | 321.42 | 401.5
13 |  |  |  | COBERTURAS | [5 empty] | 0
13.1 |  |  |  | ESTRUTURAS METÁLICAS E TELHAMENTO | [5 empty] | 954995.58
13.1.1 | Composição | SINAPI | 100775 | ESTRUTURA TRELIÇADA DE COBERTURA, TIPO FINK, COM LIGAÇÕES SOLDADAS, INCLUSOS PERFIS METÁLICOS, CHAPAS METÁLICAS, MÃO DE OBRA E TRANSPORTE COM GUINDASTE - FORNECIMENTO E INSTALAÇÃO. AF_01/2020_P | KG | 3151.47 | 14.35 | 17.92 | 45223.59 | 56474.34
13.1.2 | Composição | Próprio | PS-235 | ESTRUTURA METALICA EM TESOURAS OU TRELICAS, VAO LIVRE DE 20M, FORNECIMENTO E MONTAGEM, NAO SENDO CONSIDERADOS OS FECHAMENTOS METALICOS, AS COLUNAS, OS SERVICOS GERAIS EM ALVENARIA E CONCRETO, AS TELHAS DE COBERTURA E A PINTURA DE ACABAMENTO | M2 | 2099.85 | 162.93 | 203.56 | 342128.56 | 427445.46
13.1.3 | Composição | SINAPI | 92580 | TRAMA DE AÇO COMPOSTA POR TERÇAS PARA TELHADOS DE ATÉ 2 ÁGUAS PARA TELHA ONDULADA DE FIBROCIMENTO, METÁLICA, PLÁSTICA OU TERMOACÚSTICA, INCLUSO TRANSPORTE VERTICAL. AF_07/2019 | M2 | 2099.85 | 53.82 | 67.24 | 113013.92 | 141193.91
13.1.4 | Composição | SINAPI | 100749 | PINTURA COM TINTA ALQUÍDICA DE ACABAMENTO (ESMALTE SINTÉTICO FOSCO) PULVERIZADA SOBRE SUPERFÍCIES METÁLICAS (EXCETO PERFIL) EXECUTADO EM OBRA (POR DEMÃO). AF_01/2020 | M2 | 2306.05 | 16.43 | 20.52 | 37888.4 | 47320.14
13.1.5 | Composição | SINAPI | 94216 | TELHAMENTO COM TELHA METÁLICA TERMOACÚSTICA E = 30 MM, COM ATÉ 2 ÁGUAS, INCLUSO IÇAMENTO. AF_07/2019 | M2 | 206.2 | 230.19 | 287.59 | 47465.17 | 59301.05
13.1.6 | Composição | SINAPI | 94213 | TELHAMENTO COM TELHA DE AÇO/ALUMÍNIO E = 0,5 MM, COM ATÉ 2 ÁGUAS, INCLUSO IÇAMENTO. AF_07/2019 | M2 | 2099.85 | 78.08 | 97.55 | 163956.28 | 204840.36
13.1.7 | Composição | ORSE | 9077 | Cumeeira termoacústica | m | 122.5 | 120.36 | 150.37 | 14744.1 | 18420.32
13.2 |  |  |  | CALHAS, RUFOS E PINGADEIRAS | [5 empty] | 130988.89
13.2.1 | Composição | SINAPI | 94229 | CALHA EM CHAPA DE AÇO GALVANIZADO NÚMERO 24, DESENVOLVIMENTO DE 100 CM, INCLUSO TRANSPORTE VERTICAL. AF_07/2019 | M | 338 | 153.27 | 191.49 | 51805.26 | 64723.62
13.2.3 | Composição | SINAPI | 94231 | RUFO EM CHAPA DE AÇO GALVANIZADO NÚMERO 24, CORTE DE 25 CM, INCLUSO TRANSPORTE VERTICAL. AF_07/2019 | M | 453.9 | 46.51 | 58.1 | 21110.88 | 26371.59
13.2.12 | Composição | SINAPI | 100327 | RUFO EXTERNO/INTERNO EM CHAPA DE AÇO GALVANIZADO NÚMERO 26, CORTE DE 33 CM, INCLUSO IÇAMENTO. AF_07/2019 | M | 614.6 | 51.96 | 64.91 | 31934.61 | 39893.68
14 |  |  |  | INSTALAÇÕES E CASA DE GÁS | [5 empty] | 0
14.1 | Composição | SINAPI | 89472 | ALVENARIA DE BLOCOS DE CONCRETO ESTRUTURAL 14X19X39 CM, (ESPESSURA 14 CM) FBK = 14,0 MPA, PARA PAREDES COM ÁREA LÍQUIDA MENOR QUE 6M², SEM VÃOS, UTILIZANDO COLHER DE PEDREIRO. AF_12/2014 | M2 | 12.4 | 96.89 | 121.05 | 1201.43 | 1501.02
14.2 | Composição | SINAPI | 87905 | CHAPISCO APLICADO EM ALVENARIA (COM PRESENÇA DE VÃOS) E ESTRUTURAS DE CONCRETO DE FACHADA, COM COLHER DE PEDREIRO. ARGAMASSA TRAÇO 1:3 COM PREPARO EM BETONEIRA 400L. AF_06/2014 | M2 | 23.6 | 6.23 | 7.78 | 147.02 | 183.6
14.3 | Composição | SINAPI | 87775 | EMBOÇO OU MASSA ÚNICA EM ARGAMASSA TRAÇO 1:2:8, PREPARO MECÂNICO COM BETONEIRA 400 L, APLICADA MANUALMENTE EM PANOS DE FACHADA COM PRESENÇA DE VÃOS, ESPESSURA DE 25 MM. AF_06/2014 | M2 | 23.6 | 41.85 | 52.28 | 987.66 | 1233.8
14.4 | Composição | SINAPI | 101964 | LAJE PRÉ-MOLDADA UNIDIRECIONAL, BIAPOIADA, PARA FORRO, ENCHIMENTO EM CERÂMICA, VIGOTA CONVENCIONAL, ALTURA TOTAL DA LAJE (ENCHIMENTO+CAPA) = (8+3). AF_11/2020 | M2 | 6.28 | 169.71 | 212.03 | 1065.77 | 1331.54
14.5 | Composição | SINAPI | 92688 | TUBO DE AÇO GALVANIZADO COM COSTURA, CLASSE MÉDIA, CONEXÃO ROSQUEADA, DN 20 (3/4"), INSTALADO EM RAMAIS E SUB-RAMAIS DE GÁS - FORNECIMENTO E INSTALAÇÃO. AF_10/2020 | M | 10 | 43.01 | 53.73 | 430.1 | 537.3
14.6 | Composição | SINAPI | 92701 | JOELHO 90 GRAUS, EM FERRO GALVANIZADO, CONEXÃO ROSQUEADA, DN 20 (3/4"), INSTALADO EM RAMAIS E SUB-RAMAIS DE GÁS - FORNECIMENTO E INSTALAÇÃO. AF_10/2020 | UN | 6 | 22.09 | 27.59 | 132.54 | 165.54
14.7 | Composição | SINAPI | 92705 | TÊ, EM FERRO GALVANIZADO, CONEXÃO ROSQUEADA, DN 20 (3/4"), INSTALADO EM RAMAIS E SUB-RAMAIS DE GÁS - FORNECIMENTO E INSTALAÇÃO. AF_10/2020 | UN | 1 | 29.17 | 36.44 | 29.17 | 36.44
14.8 | Composição | SINAPI | 92694 | NIPLE, EM FERRO GALVANIZADO, CONEXÃO ROSQUEADA, DN 20 (3/4"), INSTALADO EM RAMAIS E SUB-RAMAIS DE GÁS - FORNECIMENTO E INSTALAÇÃO. AF_10/2020 | UN | 2 | 15.54 | 19.41 | 31.08 | 38.82
14.9 | Composição | SINAPI | 88485 | APLICAÇÃO DE FUNDO SELADOR ACRÍLICO EM PAREDES, UMA DEMÃO. AF_06/2014 | M2 | 23.6 | 1.57 | 1.96 | 37.05 | 46.25
14.10 | Composição | SINAPI | 95305 | TEXTURA ACRÍLICA, APLICAÇÃO MANUAL EM PAREDE, UMA DEMÃO. AF_09/2016 | M2 | 23.6 | 13.27 | 16.57 | 313.17 | 391.05
14.11 | Composição | SINAPI | 88489 | APLICAÇÃO MANUAL DE PINTURA COM TINTA LÁTEX ACRÍLICA EM PAREDES, DUAS DEMÃOS. AF_06/2014 | M2 | 23.6 | 12.71 | 15.87 | 299.95 | 374.53
14.12 | Composição | SINAPI | 88484 | APLICAÇÃO DE FUNDO SELADOR ACRÍLICO EM TETO, UMA DEMÃO. AF_06/2014 | M2 | 13.8 | 1.87 | 2.33 | 25.8 | 32.15
14.13 | Composição | SINAPI | 95306 | TEXTURA ACRÍLICA, APLICAÇÃO MANUAL EM TETO, UMA DEMÃO. AF_09/2016 | M2 | 13.8 | 14.97 | 18.7 | 206.58 | 258.06
14.14 | Composição | SINAPI | 88488 | APLICAÇÃO MANUAL DE PINTURA COM TINTA LÁTEX ACRÍLICA EM TETO, DUAS DEMÃOS. AF_06/2014 | M2 | 13.8 | 14.05 | 17.55 | 193.89 | 242.19
14.15 | Composição | SINAPI | 100701 | PORTA DE FERRO, DE ABRIR, TIPO GRADE COM CHAPA, COM GUARNIÇÕES. AF_12/2019 | M2 | 2 | 542.46 | 677.74 | 1084.92 | 1355.48
14.16 | Composição | SINAPI | 100747 | PINTURA COM TINTA ALQUÍDICA DE ACABAMENTO (ESMALTE SINTÉTICO FOSCO) PULVERIZADA SOBRE PERFIL METÁLICO EXECUTADO EM FÁBRICA (POR DEMÃO). AF_01/2020 | M2 | 8 | 7.39 | 9.23 | 59.12 | 73.84
15 |  |  |  | INSTALAÇÕES ELÉTRICAS | [5 empty] | 0
15.1 |  |  |  | ELETRODUTOS E ACABAMENTOS | [5 empty] | 285834.51
15.1.1 | Composição | ORSE | 382 | Condulete em alumínio tipo "x" de 1" | un | 20 | 26.21 | 32.74 | 524.2 | 654.8
15.1.2 | Composição | ORSE | 380 | Condulete em alumínio tipo "x" de 3/4" | un | 400 | 22.46 | 28.06 | 8984 | 11224
15.1.3 | Insumo | SINAPI | 39352 | TAMPA PARA CONDULETE, EM PVC, PARA TOMADA HEXAGONAL | UN | 420 | 2.79 | 3.48 | 1171.8 | 1461.6
15.1.4 | Insumo | SINAPI | 39176 | BUCHA EM ALUMINIO, COM ROSCA, DE 1", PARA ELETRODUTO | UN | 600 | 0.95 | 1.18 | 570 | 708
15.1.5 | Insumo | SINAPI | 39175 | BUCHA EM ALUMINIO, COM ROSCA, DE 3/4", PARA ELETRODUTO | UN | 1200 | 0.89 | 1.11 | 1068 | 1332
15.1.6 | Insumo | SINAPI | 2633 | CURVA 90 GRAUS, PARA ELETRODUTO, EM ACO GALVANIZADO ELETROLITICO, DIAMETRO DE 20 MM (3/4") | UN | 450 | 5.28 | 6.59 | 2376 | 2965.5
15.1.7 | Insumo | SINAPI | 2617 | CURVA 90 GRAUS, PARA ELETRODUTO, EM ACO GALVANIZADO ELETROLITICO, DIAMETRO DE 25 MM (1") | UN | 250 | 7.17 | 8.95 | 1792.5 | 2237.5
15.1.8 | Insumo | SINAPI | 2621 | CURVA 90 GRAUS, PARA ELETRODUTO, EM ACO GALVANIZADO ELETROLITICO, DIAMETRO DE 100 MM (4") | UN | 60 | 164.85 | 205.96 | 9891 | 12357.6
15.1.9 | Composição | SINAPI | 95753 | LUVA DE EMENDA PARA ELETRODUTO, AÇO GALVANIZADO, DN 20 MM (3/4 ), APARENTE, INSTALADA EM TETO - FORNECIMENTO E INSTALAÇÃO. AF_11/2016_P | UN | 600 | 5.39 | 6.73 | 3234 | 4038
15.1.10 | Composição | SINAPI | 95754 | LUVA DE EMENDA PARA ELETRODUTO, AÇO GALVANIZADO, DN 25 MM (1''), APARENTE, INSTALADA EM TETO - FORNECIMENTO E INSTALAÇÃO. AF_11/2016_P | UN | 200 | 6.67 | 8.33 | 1334 | 1666
15.1.11 | Composição | SINAPI | 95749 | ELETRODUTO DE AÇO GALVANIZADO, CLASSE LEVE, DN 20 MM (3/4), APARENTE, INSTALADO EM PAREDE - FORNECIMENTO E INSTALAÇÃO. AF_11/2016_P | M | 1200 | 22.73 | 28.39 | 27276 | 34068
15.1.12 | Composição | SINAPI | 95750 | ELETRODUTO DE AÇO GALVANIZADO, CLASSE LEVE, DN 25 MM (1), APARENTE, INSTALADO EM PAREDE - FORNECIMENTO E INSTALAÇÃO. AF_11/2016_P | M | 240 | 27.07 | 33.82 | 6496.8 | 8116.8
15.1.13 | Composição | SINAPI | 91854 | ELETRODUTO FLEXÍVEL CORRUGADO, PVC, DN 25 MM (3/4"), PARA CIRCUITOS TERMINAIS, INSTALADO EM PAREDE - FORNECIMENTO E INSTALAÇÃO. AF_12/2015 | M | 2000 | 6.47 | 8.08 | 12940 | 16160
15.1.14 | Composição | SINAPI | 95730 | ELETRODUTO RÍGIDO SOLDÁVEL, PVC, DN 25 MM (3/4), APARENTE, INSTALADO EM PAREDE - FORNECIMENTO E INSTALAÇÃO. AF_11/2016_P | M | 700 | 7.21 | 9 | 5047 | 6300
15.1.15 | Composição | SINAPI | 93012 | ELETRODUTO RÍGIDO ROSCÁVEL, PVC, DN 110 MM (4") - FORNECIMENTO E INSTALAÇÃO. AF_12/2015 | M | 400 | 47.59 | 59.45 | 19036 | 23780
15.1.16 | Composição | SINAPI | 101878 | QUADRO DE DISTRIBUIÇÃO DE ENERGIA EM CHAPA DE AÇO GALVANIZADO, DE SOBREPOR, COM BARRAMENTO TRIFÁSICO, PARA 18 DISJUNTORES DIN 100A - FORNECIMENTO E INSTALAÇÃO. AF_10/2020 | UN | 3 | 545.84 | 681.97 | 1637.52 | 2045.91
15.1.17 | Composição | SINAPI | 91953 | INTERRUPTOR SIMPLES (1 MÓDULO), 10A/250V, INCLUINDO SUPORTE E PLACA - FORNECIMENTO E INSTALAÇÃO. AF_12/2015 | UN | 50 | 19.03 | 23.77 | 951.5 | 1188.5
15.1.18 | Composição | SINAPI | 91973 | INTERRUPTOR SIMPLES (2 MÓDULOS) COM INTERRUPTOR PARALELO (2 MÓDULOS), 10A/250V, INCLUINDO SUPORTE E PLACA - FORNECIMENTO E INSTALAÇÃO. AF_12/2015 | UN | 30 | 65.22 | 81.48 | 1956.6 | 2444.4
15.1.19 | Composição | SINAPI | 91953 | INTERRUPTOR SIMPLES (1 MÓDULO), 10A/250V, INCLUINDO SUPORTE E PLACA - FORNECIMENTO E INSTALAÇÃO. AF_12/2015 | UN | 50 | 19.03 | 23.77 | 951.5 | 1188.5
15.1.20 | Composição | SINAPI | 91959 | INTERRUPTOR SIMPLES (2 MÓDULOS), 10A/250V, INCLUINDO SUPORTE E PLACA - FORNECIMENTO E INSTALAÇÃO. AF_12/2015 | UN | 30 | 30.15 | 37.66 | 904.5 | 1129.8
15.1.21 | Composição | SINAPI | 91967 | INTERRUPTOR SIMPLES (3 MÓDULOS), 10A/250V, INCLUINDO SUPORTE E PLACA - FORNECIMENTO E INSTALAÇÃO. AF_12/2015 | UN | 30 | 41.27 | 51.56 | 1238.1 | 1546.8
15.1.22 | Composição | SINAPI | 91996 | TOMADA MÉDIA DE EMBUTIR (1 MÓDULO), 2P+T 10 A, INCLUINDO SUPORTE E PLACA - FORNECIMENTO E INSTALAÇÃO. AF_12/2015 | UN | 500 | 22.51 | 28.12 | 11255 | 14060
15.1.23 | Composição | Próprio | PS-043 | LUMINARIA TIPO PLAFON DE SOBREPOR COM 1 LAMPADA LED 25W-FORNECIMENTO E INSTALAÇÃO (REF SINAP 97592) | UN | 720 | 67.19 | 83.94 | 48376.8 | 60436.8
15.1.24 | Composição | Próprio | PS-042 | LUMINÁRIA TIPO PLAFON, DE SOBREPOR COM 1 LAMPADA DE LED 40W- FORNECIMENTO E INSTALAÇÃO | UN | 400 | 149.52 | 186.81 | 59808 | 74724
15.2 |  |  |  | ELETROCALHA | [5 empty] | 50913.87
15.2.1 | Composição | ORSE | 9924 | Bucha com arruela em liga especial zamak p/eletroduto 20mm, d=3/4" | un | 800 | 0.9 | 1.12 | 720 | 896
15.2.2 | Composição | Próprio | PS-258 | Fornecimento e instalação de cotovelo reto 90º para eletrocalha perfurada 200mm x 50mm. (REFERÊNCIA ORSE 7816 08/2021) | UNI | 30 | 50.31 | 62.85 | 1509.3 | 1885.5
15.2.3 | Composição | Próprio | PS-263 | Fornecimento e instalação de cotovelo reto 90º para eletrocalha perfurada 300mm x 50mm. (REFERÊNCIA ORSE 7816 08/2021) | m | 20 | 66.41 | 82.97 | 1328.2 | 1659.4
15.2.4 | Composição | ORSE | 12679 | Cruzeta 200 x 50 mm para eletrocalha metálica lisa zincada (ref.: mopa ou similar) | un | 10 | 85.55 | 106.88 | 855.5 | 1068.8
15.2.5 | Composição | ORSE | 8221 | Cruzeta 100 x 50 mm para eletrocalha perfurada metálica (ref.: mopa ou similar) | un | 30 | 38.19 | 47.71 | 1145.7 | 1431.3
15.2.6 | Composição | ORSE | 4533 | Fornecimento e instalação de eletrocalha perfurada 200 x 50 x 3000 mm (ref. mopa ou similar) | un | 60 | 134.53 | 168.08 | 8071.8 | 10084.8
15.2.7 | Composição | ORSE | 764 | Fornecimento e instalação de eletrocalha perfurada 300 x 100 x 3000 mm (ref. mopa ou similar) | m | 180 | 94.62 | 118.21 | 17031.6 | 21277.8
15.2.8 | Composição | SINAPI | 96562 | SUPORTE PARA ELETROCALHA LISA OU PERFURADA EM AÇO GALVANIZADO, LARGURA 200 OU 400 MM E ALTURA 50 MM, ESPAÇADO A CADA 1,5 M, EM PERFILADO DE SEÇÃO 38X76 MM, POR METRO DE ELETRECOLHA FIXADA. AF_07/2017 | M | 360 | 15.18 | 18.96 | 5464.8 | 6825.6
15.2.9 | Composição | ORSE | 8353 | Redução concêntrica 200 x 100 x 50mm para eletrocalha metálica (ref. mopa ou similar) | un | 23 | 34.21 | 42.74 | 786.83 | 983.02
15.2.10 | Composição | ORSE | 8782 | Tê horizontal 300 x 100 mm para eletrocalha metálica (ref. Mopa ou similar) | un | 4 | 137.66 | 171.99 | 550.64 | 687.96
15.2.11 | Composição | ORSE | 9990 | Tê horizontal 200 x 70mm para eletrocalha metálica (ref. Mopa ou similar) | un | 42 | 77.26 | 96.52 | 3244.92 | 4053.84
15.2.12 | Composição | ORSE | 8113 | Tê horizontal 100 x 50 mm com base lisa perfurada para eletrocalha metálica (ref. Mopa ou similar) | un | 1 | 47.91 | 59.85 | 47.91 | 59.85
15.3 |  |  |  | CABEAMENTOS E DISPOSITIVOS DE PROTEÇÃO | [5 empty] | 243354.22
15.3.1 | Composição | ORSE | 4001 | Cabo de cobre PP Cordplast 4 x 2,5 mm2, 450/750v - fornecimento | M | 1200 | 12.25 | 15.3 | 14700 | 18360
15.3.2 | Composição | SINAPI | 91926 | CABO DE COBRE FLEXÍVEL ISOLADO, 2,5 MM², ANTI-CHAMA 450/750 V, PARA CIRCUITOS TERMINAIS - FORNECIMENTO E INSTALAÇÃO. AF_12/2015 | M | 15600 | 3.78 | 4.72 | 58968 | 73632
15.3.3 | Composição | SINAPI | 91928 | CABO DE COBRE FLEXÍVEL ISOLADO, 4 MM², ANTI-CHAMA 450/750 V, PARA CIRCUITOS TERMINAIS - FORNECIMENTO E INSTALAÇÃO. AF_12/2015 | M | 10900 | 6.32 | 7.89 | 68888 | 86001
15.3.4 | Composição | SINAPI | 91930 | CABO DE COBRE FLEXÍVEL ISOLADO, 6 MM², ANTI-CHAMA 450/750 V, PARA CIRCUITOS TERMINAIS - FORNECIMENTO E INSTALAÇÃO. AF_12/2015 | M | 4100 | 8.7 | 10.86 | 35670 | 44526
15.3.5 | Composição | SINAPI | 93653 | DISJUNTOR MONOPOLAR TIPO DIN, CORRENTE NOMINAL DE 10A - FORNECIMENTO E INSTALAÇÃO. AF_10/2020 | UN | 78 | 10.81 | 13.5 | 843.18 | 1053
15.3.6 | Composição | SINAPI | 93661 | DISJUNTOR BIPOLAR TIPO DIN, CORRENTE NOMINAL DE 16A - FORNECIMENTO E INSTALAÇÃO. AF_10/2020 | UN | 20 | 55.57 | 69.42 | 1111.4 | 1388.4
15.3.7 | Composição | SINAPI | 93664 | DISJUNTOR BIPOLAR TIPO DIN, CORRENTE NOMINAL DE 32A - FORNECIMENTO E INSTALAÇÃO. AF_10/2020 | UN | 80 | 59.26 | 74.03 | 4740.8 | 5922.4
15.3.8 | Composição | SINAPI | 93673 | DISJUNTOR TRIPOLAR TIPO DIN, CORRENTE NOMINAL DE 50A - FORNECIMENTO E INSTALAÇÃO. AF_10/2020 | UN | 4 | 85.48 | 106.79 | 341.92 | 427.16
15.3.9 | Composição | ORSE | 8193 | Disjuntor bipolar DR 32 A - Dispositivo residual diferencial, tipo AC, 30MA, Siemens ou similar, | un | 12 | 205.34 | 256.55 | 2464.08 | 3078.6
15.3.10 | Composição | ORSE | 12233 | Quadro de distribuição de embutir, em chapa de aço, para até 70 disjuntores, com barramento, padrão DIN, exclusive disjuntores | un | 4 | 1086.63 | 1357.63 | 4346.52 | 5430.52
15.3.11 | Composição | ORSE | 9042 | Dispositivo de proteção contra surto de tensão DPS 40kA - 440v | un | 12 | 80.2 | 100.2 | 962.4 | 1202.4
15.3.12 | Composição | ORSE | 11284 | Disjuntor termomagnético tripolar 450 A, padrão DIN (linha branca ) | un | 1 | 1867.09 | 2332.74 | 1867.09 | 2332.74
16 |  |  |  | INSTALAÇÕES DE CABEAMENTO DE LÓGICA E TELEFONIA | [5 empty] | 0
16.1 | Composição | SINAPI | 91871 | ELETRODUTO RÍGIDO ROSCÁVEL, PVC, DN 25 MM (3/4"), PARA CIRCUITOS TERMINAIS, INSTALADO EM PAREDE - FORNECIMENTO E INSTALAÇÃO. AF_12/2015 | M | 630 | 8.97 | 11.2 | 5651.1 | 7056
16.2 | Composição | SINAPI | 91914 | CURVA 90 GRAUS PARA ELETRODUTO, PVC, ROSCÁVEL, DN 25 MM (3/4"), PARA CIRCUITOS TERMINAIS, INSTALADA EM PAREDE - FORNECIMENTO E INSTALAÇÃO. AF_12/2015 | UN | 86 | 10.04 | 12.54 | 863.44 | 1078.44
16.3 | Composição | SINAPI | 91884 | LUVA PARA ELETRODUTO, PVC, ROSCÁVEL, DN 25 MM (3/4"), PARA CIRCUITOS TERMINAIS, INSTALADA EM PAREDE - FORNECIMENTO E INSTALAÇÃO. AF_12/2015 | UN | 112 | 6.13 | 7.65 | 686.56 | 856.8
16.4 | Composição | ORSE | 11415 | Caixa de passagem em alumínio para piso 4" x 2" - Fornecimento e assentamento | un | 6 | 18.15 | 22.67 | 108.9 | 136.02
16.5 | Composição | Próprio | PS-258 | Fornecimento e instalação de cotovelo reto 90º para eletrocalha perfurada 200mm x 50mm. (REFERÊNCIA ORSE 7816 08/2021) | UNI | 4 | 50.31 | 62.85 | 201.24 | 251.4
16.6 | Composição | ORSE | 723 | Fornecimento e instalação de saída horizontal para eletroduto 3/4" (ref. vl 33 valemam ou similar) | un | 50 | 5.73 | 7.15 | 286.5 | 357.5
16.7 | Composição | ORSE | 4533 | Fornecimento e instalação de eletrocalha perfurada 200 x 50 x 3000 mm (ref. mopa ou similar) | un | 100 | 134.53 | 168.08 | 13453 | 16808
16.8 | Composição | SINAPI | 96562 | SUPORTE PARA ELETROCALHA LISA OU PERFURADA EM AÇO GALVANIZADO, LARGURA 200 OU 400 MM E ALTURA 50 MM, ESPAÇADO A CADA 1,5 M, EM PERFILADO DE SEÇÃO 38X76 MM, POR METRO DE ELETRECOLHA FIXADA. AF_07/2017 | M | 300 | 15.18 | 18.96 | 4554 | 5688
16.9 | Composição | ORSE | 371 | Luva para eletroduto de pvc rígido roscável, diâm = 25mm (3/4") | un | 30 | 1.95 | 2.43 | 58.5 | 72.9
16.10 | Composição | ORSE | 7143 | Tê horizontal 200 x 50mm para eletrocalha metálica (ref. Mopa ou similar) | un | 20 | 78.26 | 97.77 | 1565.2 | 1955.4
16.11 | Composição | ORSE | 7817 | Tomada dupla para lógica RJ45, 4"x2", embutir, completa, ref.0605, Fame ou similar | un | 150 | 62.83 | 78.49 | 9424.5 | 11773.5
16.12 | Composição | SINAPI | 95818 | CONDULETE DE PVC, TIPO X, PARA ELETRODUTO DE PVC SOLDÁVEL DN 32 MM (1''), APARENTE - FORNECIMENTO E INSTALAÇÃO. AF_11/2016 | UN | 150 | 31.61 | 39.49 | 4741.5 | 5923.5
16.13 | Composição | SINAPI | 98297 | CABO ELETRÔNICO CATEGORIA 6, INSTALADO EM EDIFICAÇÃO INSTITUCIONAL - FORNECIMENTO E INSTALAÇÃO. AF_11/2019 | M | 10588 | 2.48 | 3.09 | 26258.24 | 32716.92
16.14 | Composição | SEINFRA | C3762 | RACK FECHADO 44 U'S, 670mm, PROFUNDIDADE PADRÃO 19" | UN | 3 | 2803.07 | 3502.15 | 8409.21 | 10506.45
16.15 | Composição | ORSE | 9924 | Bucha com arruela em liga especial zamak p/eletroduto 20mm, d=3/4" | un | 152 | 0.9 | 1.12 | 136.8 | 170.24
17 |  |  |  | CLIMATIZAÇÃO | [5 empty] | 0
17.1 | Composição | SINAPI | 89865 | TUBO, PVC, SOLDÁVEL, DN 25MM, INSTALADO EM DRENO DE AR-CONDICIONADO - FORNECIMENTO E INSTALAÇÃO. AF_12/2014 | M | 960.8 | 10.21 | 12.75 | 9809.76 | 12250.2
17.2 | Composição | SINAPI | 89866 | JOELHO 90 GRAUS, PVC, SOLDÁVEL, DN 25MM, INSTALADO EM DRENO DE AR-CONDICIONADO - FORNECIMENTO E INSTALAÇÃO. AF_12/2014 | UN | 188 | 4.09 | 5.11 | 768.92 | 960.68
17.3 | Composição | SINAPI | 97330 | TUBO EM COBRE FLEXÍVEL, DN 5/8", COM ISOLAMENTO, INSTALADO EM RAMAL DE ALIMENTAÇÃO DE AR CONDICIONADO COM CONDENSADORA INDIVIDUAL  FORNECIMENTO E INSTALAÇÃO. AF_12/2015 | M | 720.85 | 83.09 | 103.81 | 59895.42 | 74831.43
17.4 | Composição | ORSE | 11783 | Tubulação em cobre Ø 7/8", para interligação de condensador/evaporador, inclusive isolamento térmico elastomérico 19mm. multikits, alimentação elétrica, conexões e fixações (infraestrutura p/ sistema de climatização vrv) - fornecimento e instalação | m | 21.4 | 263.39 | 329.07 | 5636.54 | 7042.09
17.5 | Insumo | SINAPI | 43186 | AR CONDICIONADO SPLIT ON/OFF, PISO TETO, 24.000 BTU/H, CICLO FRIO, 60HZ, CLASSIFICACAO ENERGETICA C - SELO PROCEL, GAS HFC, CONTROLE S/FIO | UN | 80 | 5166.74 | 6455.32 | 413339.2 | 516425.6
17.6 | Insumo | SINAPI | 43187 | AR CONDICIONADO SPLIT ON/OFF, PISO TETO, 36.000 BTU/H, CICLO FRIO, 60HZ, CLASSIFICACAO ENERGETICA C - SELO PROCEL, GAS HFC, CONTROLE S/FIO | UN | 10 | 6856.31 | 8566.27 | 68563.1 | 85662.7
17.7 | Insumo | SINAPI | 43189 | AR CONDICIONADO SPLIT ON/OFF, PISO TETO, 60.000 BTU/H, CICLO FRIO, 60HZ, CLASSIFICACAO ENERGETICA C - SELO PROCEL, GAS HFC, CONTROLE S/FIO | UN | 4 | 9344.36 | 11674.84 | 37377.44 | 46699.36
18 |  |  |  | SISTEMAS DE PROTEÇÃO CONTRA DESCARGA ATMOSFÉRICA - SPDA | [5 empty] | 0
18.1 | Composição | ORSE | 12740 | Fornecimento e assentamento de barra chata de alumínio de 7/8" x 1/8" | m | 2150 | 17.69 | 22.1 | 38033.5 | 47515
18.2 | Composição | ORSE | 11812 | Fornecimento e assentamento de barra chata de alumínio de 3/4" x 1/4" | m | 1700 | 17.16 | 21.43 | 29172 | 36431
18.3 | Composição | Próprio | PS-166 | CABO DE COBRE NU 50MM2 - FORNECIMENTO E INSTALACAO (REF ORSE 8082 05/2021) | M | 1200 | 47.4 | 59.22 | 56880 | 71064
18.4 | Composição | SINAPI | 96989 | CAPTOR TIPO FRANKLIN PARA SPDA - FORNECIMENTO E INSTALAÇÃO. AF_12/2017 | UN | 37 | 138.6 | 173.16 | 5128.2 | 6406.92
18.5 | Composição | SINAPI | 96986 | HASTE DE ATERRAMENTO 3/4 PARA SPDA - FORNECIMENTO E INSTALAÇÃO. AF_12/2017 | UN | 320 | 79.03 | 98.74 | 25289.6 | 31596.8
18.6 | Composição | Próprio | PS-189 | TERMINAL AEREO 3/8 X300MM FORNECIMENTO E NSTALAÇAO (REF ORSE 8795) | UN | 400 | 16.15 | 20.17 | 6460 | 8068
18.7 | Composição | Próprio | PS-191 | CAIXA DE EQUALIZACAO COM BARRAMENTO 11 TERMINAIS - FORNECIMENTO E INSTALACAO (REF ORSE 9051) | UN | 2 | 403.91 | 504.64 | 807.82 | 1009.28
18.8 | Composição | SINAPI | 98111 | CAIXA DE INSPEÇÃO PARA ATERRAMENTO, CIRCULAR, EM POLIETILENO, DIÂMETRO INTERNO = 0,3 M. AF_05/2018 | UN | 60 | 50.52 | 63.11 | 3031.2 | 3786.6
18.9 | Composição | Próprio | PS-192 | CONECTOR A COMPRESSAO PARA CABO 50MM HASTE/CABO (ATERRAMENTO)-FORNECIMENTO E INSTALAÇÃO (REF ORSE 9900 DE 11/2020) | UN | 330 | 30.27 | 37.81 | 9989.1 | 12477.3
19 |  |  |  | ÁREAS EXTERNAS | [5 empty] | 0
19.1 |  |  |  | PASSEIO PÚBLICO | [5 empty] | 354962
19.1.1 | Composição | Próprio | PS-259 | FORNECIMENTO E ASSENTAMENTO COM ARGAMASSA DE LAJOTA PRE-MOLDADA DE CONCRETO 39X39CM, E = 3CM SOBRE LASTRO DE CONCRETO MAGRO E=3CM (REFERÊNCIAS SEINFRA C4865 03/2021 E SINAPI 101094 09/2021). | M2 | 2005.92 | 104.86 | 131.01 | 210340.77 | 262795.57
19.1.2 | Composição | Próprio | PS-260 | FORNECIMENTO E ASSENTAMENTO COM ARGAMASSA DE PISO TÁTIL ASSENTADO SOBRE LASTRO DE CONCRETO MAGRO E=3CM (REFERÊNCIAS C4865 SEINFRA 03/2021, SINAPI 101094 09/2021 E PRÓPRIO PS-259). | M2 | 246.4 | 137.89 | 172.27 | 33976.09 | 42447.32
19.1.3 | Composição | SINAPI | 94268 | GUIA (MEIO-FIO) E SARJETA CONJUGADOS DE CONCRETO, MOLDADA IN LOCO EM TRECHO CURVO COM EXTRUSORA, 45 CM BASE (15 CM BASE DA GUIA + 30 CM BASE DA SARJETA) X 22 CM ALTURA. AF_06/2016 | M | 790.95 | 49.27 | 61.55 | 38970.1 | 48682.97
19.1.4 | Composição | SINAPI | 102498 | PINTURA DE MEIO-FIO COM TINTA BRANCA A BASE DE CAL (CAIAÇÃO). AF_05/2021 | M | 790.95 | 1.05 | 1.31 | 830.49 | 1036.14
19.2 |  |  |  | CALÇAMENTOS INTERNOS | [5 empty] | 404183.9
19.2.1 | Composição | Próprio | PS-259 | FORNECIMENTO E ASSENTAMENTO COM ARGAMASSA DE LAJOTA PRE-MOLDADA DE CONCRETO 39X39CM, E = 3CM SOBRE LASTRO DE CONCRETO MAGRO E=3CM (REFERÊNCIAS SEINFRA C4865 03/2021 E SINAPI 101094 09/2021). | M2 | 2913.67 | 104.86 | 131.01 | 305527.43 | 381719.9
19.2.2 | Composição | Próprio | PS-260 | FORNECIMENTO E ASSENTAMENTO COM ARGAMASSA DE PISO TÁTIL ASSENTADO SOBRE LASTRO DE CONCRETO MAGRO E=3CM (REFERÊNCIAS C4865 SEINFRA 03/2021, SINAPI 101094 09/2021 E PRÓPRIO PS-259). | M2 | 130.4 | 137.89 | 172.27 | 17980.85 | 22464
19.3 |  |  |  | COBERTURA VEGETAL | [5 empty] | 188314.21
19.3.1 | Composição | SINAPI | 101617 | PREPARO DE FUNDO DE VALA COM LARGURA MAIOR OU IGUAL A 1,5 M E MENOR QUE 2,5 M (ACERTO DO SOLO NATURAL). AF_08/2020 | M2 | 9469.55 | 2 | 2.49 | 18939.1 | 23579.17
19.3.2 | Composição | SINAPI | 98504 | PLANTIO DE GRAMA EM PLACAS. AF_05/2018 | M2 | 9469.55 | 11.42 | 14.26 | 108142.26 | 135035.78
19.3.3 | Composição | SINAPI | 98516 | PLANTIO DE PALMEIRA COM ALTURA DE MUDA MENOR OU IGUAL A 2,00 M. AF_05/2018 | UN | 79 | 300.9 | 375.94 | 23771.1 | 29699.26
19.4 |  |  |  | ESTACIONAMENTOS | [5 empty] | 812855.96
19.4.1 |  |  |  | MOVIMENTAÇÃO DE TERRA | [5 empty] | 177732.2
19.4.1.1 | Composição | SINAPI | 100576 | REGULARIZAÇÃO E COMPACTAÇÃO DE SUBLEITO DE SOLO PREDOMINANTEMENTE ARGILOSO. AF_11/2019 | M2 | 5638.09 | 1.62 | 2.02 | 9133.7 | 11388.94
19.4.1.2 | Insumo | ORSE | 191 | Material para base (adquirido e medido pelo corte na jazida), exclusive limpeza da área, escavação e carga | m3 | 2114.28 | 13.51 | 16.87 | 28563.92 | 35667.9
19.4.1.3 | Composição | SINAPI | 101125 | ESCAVAÇÃO HORIZONTAL, INCLUINDO CARGA E DESCARGA EM SOLO DE 1A CATEGORIA COM TRATOR DE ESTEIRAS (150HP/LÂMINA: 3,18M3). AF_07/2020 | M3 | 1691.43 | 10.21 | 12.75 | 17269.5 | 21565.73
19.4.1.4 | Composição | SINAPI | 95878 | TRANSPORTE COM CAMINHÃO BASCULANTE DE 10 M³, EM VIA URBANA PAVIMENTADA, DMT ATÉ 30 KM (UNIDADE: TXKM). AF_07/2020 | TXKM | 19028.55 | 1.19 | 1.48 | 22643.97 | 28162.25
19.4.1.5 | Composição | SINAPI | 93595 | TRANSPORTE COM CAMINHÃO BASCULANTE DE 10 M³, EM VIA URBANA EM REVESTIMENTO PRIMÁRIO (UNIDADE: TXKM). AF_07/2020 | TXKM | 38057.11 | 1.3 | 1.62 | 49474.24 | 61652.51
19.4.1.6 | Composição | SINAPI | 100574 | ESPALHAMENTO DE MATERIAL COM TRATOR DE ESTEIRAS. AF_11/2019 | M3 | 2114.28 | 0.99 | 1.23 | 2093.13 | 2600.56
19.4.1.7 | Composição | SICRO3 | 4011227 | Sub-base de solo estabilizado granulometricamente sem mistura com material de jazida | m³ | 845.71 | 7.66 | 9.57 | 6478.13 | 8093.44
19.4.1.8 | Composição | SICRO3 | 4011219 | Base de solo estabilizado granulometricamente sem mistura com material de jazida | m³ | 845.71 | 8.14 | 10.17 | 6884.07 | 8600.87
19.4.2 |  |  |  | DRENAGEM DE ÁGUAS PLUVIAIS | [5 empty] | 117308.87
19.4.2.1 | Composição | SINAPI | 94267 | GUIA (MEIO-FIO) E SARJETA CONJUGADOS DE CONCRETO, MOLDADA IN LOCO EM TRECHO RETO COM EXTRUSORA, 45 CM BASE (15 CM BASE DA GUIA + 30 CM BASE DA SARJETA) X 22 CM ALTURA. AF_06/2016 | M | 696.5 | 46.04 | 57.52 | 32066.86 | 40062.68
19.4.2.2 | Composição | SINAPI | 97956 | CAIXA PARA BOCA DE LOBO SIMPLES RETANGULAR, EM ALVENARIA COM BLOCOS DE CONCRETO, DIMENSÕES INTERNAS: 0,6X1X1,2 M. AF_12/2020 | UN | 12 | 1110.16 | 1387.03 | 13321.92 | 16644.36
19.4.2.3 | Composição | SINAPI | 101798 | TAMPA PARA CAIXA TIPO R1, EM FERRO FUNDIDO, DIMENSÕES INTERNAS: 0,40 X 0,60 M - FORNECIMENTO E INSTALAÇÃO. AF_12/2020 | UN | 12 | 368.54 | 460.45 | 4422.48 | 5525.4
19.4.2.4 | Insumo | SINAPI | 7745 | TUBO DE CONCRETO ARMADO PARA AGUAS PLUVIAIS, CLASSE PA-1, COM ENCAIXE PONTA E BOLSA, DIAMETRO NOMINAL DE 400 MM | M | 177 | 102.68 | 128.28 | 18174.36 | 22705.56
19.4.2.5 | Composição | SINAPI | 92809 | ASSENTAMENTO DE TUBO DE CONCRETO PARA REDES COLETORAS DE ÁGUAS PLUVIAIS, DIÂMETRO DE 400 MM, JUNTA RÍGIDA, INSTALADO EM LOCAL COM BAIXO NÍVEL DE INTERFERÊNCIAS (NÃO INCLUI FORNECIMENTO). AF_12/2015 | M | 177 | 35.6 | 44.47 | 6301.2 | 7871.19
19.4.2.6 | Insumo | SINAPI | 7725 | TUBO DE CONCRETO ARMADO PARA AGUAS PLUVIAIS, CLASSE PA-1, COM ENCAIXE PONTA E BOLSA, DIAMETRO NOMINAL DE = 600 MM | M | 64 | 198.7 | 248.25 | 12716.8 | 15888
19.4.2.7 | Composição | SINAPI | 92811 | ASSENTAMENTO DE TUBO DE CONCRETO PARA REDES COLETORAS DE ÁGUAS PLUVIAIS, DIÂMETRO DE 600 MM, JUNTA RÍGIDA, INSTALADO EM LOCAL COM BAIXO NÍVEL DE INTERFERÊNCIAS (NÃO INCLUI FORNECIMENTO). AF_12/2015 | M | 64 | 51.78 | 64.69 | 3313.92 | 4140.16
19.4.2.8 | Composição | SINAPI | 90092 | ESCAVAÇÃO MECANIZADA DE VALA COM PROF. MAIOR QUE 1,5 M E ATÉ 3,0 M(MÉDIA ENTRE MONTANTE E JUSANTE/UMA COMPOSIÇÃO POR TRECHO), COM ESCAVADEIRA HIDRÁULICA (0,8 M3/111 HP), LARG. MENOR QUE 1,5 M, EM SOLO DE 1A CATEGORIA, LOCAIS COM BAIXO NÍVEL DE INTERFERÊNCIA. AF_01/2015 | M3 | 205.6 | 4.12 | 5.14 | 847.07 | 1056.78
19.4.2.9 | Composição | SINAPI | 93379 | REATERRO MECANIZADO DE VALA COM RETROESCAVADEIRA (CAPACIDADE DA CAÇAMBA DA RETRO: 0,26 M³ / POTÊNCIA: 88 HP), LARGURA DE 0,8 A 1,5 M, PROFUNDIDADE ATÉ 1,5 M, COM SOLO DE 1ª CATEGORIA EM LOCAIS COM BAIXO NÍVEL DE INTERFERÊNCIA. AF_04/2016 | M3 | 165.28 | 12.12 | 15.14 | 2003.19 | 2502.33
19.4.2.10 | Composição | SINAPI | 102498 | PINTURA DE MEIO-FIO COM TINTA BRANCA A BASE DE CAL (CAIAÇÃO). AF_05/2021 | M | 696.5 | 1.05 | 1.31 | 731.32 | 912.41
19.4.3 |  |  |  | PAVIMENTAÇÃO DE VIAS | [5 empty] | 517814.89
19.4.3.1 | Composição | Próprio | PS-262 | EXECUÇÃO DE IMPRIMAÇÃO COM ASFALTO DILUÍDO CM-30. (REFERÊNCIA SINAPI 96401 10/2019) | M2 | 5638.09 | 9.14 | 11.41 | 51532.14 | 64330.6
19.4.3.2 | Composição | SINAPI | 96402 | EXECUÇÃO DE PINTURA DE LIGAÇÃO COM EMULSÃO ASFÁLTICA RR-2C. AF_11/2019 | M2 | 5638.09 | 2.27 | 2.83 | 12798.46 | 15955.79
19.4.3.3 | Composição | Próprio | PS-261 | CONSTRUÇÃO DE PAVIMENTO COM APLICAÇÃO DE CONCRETO BETUMINOSO USINADO A QUENTE (CBUQ), CAMADA DE ROLAMENTO, COM ESPESSURA DE 3,0 CM - EXCLUSIVE TRANSPORTE. (REFERÊNCIA SINAPI 95990 10/2019) | M3 | 169.14 | 1227.02 | 1533.03 | 207538.16 | 259296.69
19.4.3.4 | Composição | SINAPI | 95875 | TRANSPORTE COM CAMINHÃO BASCULANTE DE 10 M³, EM VIA URBANA PAVIMENTADA, DMT ATÉ 30 KM (UNIDADE: M3XKM). AF_07/2020 | M3XKM | 1252.29 | 1.78 | 2.22 | 2229.07 | 2780.08
19.4.3.5 | Composição | SINAPI | 95876 | TRANSPORTE COM CAMINHÃO BASCULANTE DE 14 M³, EM VIA URBANA PAVIMENTADA, DMT ATÉ 30 KM (UNIDADE: M3XKM). AF_07/2020 | M3XKM | 52152.28 | 1.61 | 2.01 | 83965.17 | 104826.08
19.4.3.6 | Composição | SINAPI | 93593 | TRANSPORTE COM CAMINHÃO BASCULANTE DE 14 M³, EM VIA URBANA PAVIMENTADA, ADICIONAL PARA DMT EXCEDENTE A 30 KM (UNIDADE: M3XKM). AF_07/2020 | M3XKM | 52152.28 | 0.64 | 0.79 | 33377.45 | 41200.3
19.4.3.7 | Composição | SINAPI | 102330 | TRANSPORTE COM CAMINHÃO TANQUE DE TRANSPORTE DE MATERIAL ASFÁLTICO DE 30000 L, EM VIA URBANA PAVIMENTADA, DMT ATÉ 30KM (UNIDADE: TXKM). AF_07/2020 | TXKM | 2707 | 1.09 | 1.36 | 2950.63 | 3681.52
19.4.3.8 | Composição | SINAPI | 102330 | TRANSPORTE COM CAMINHÃO TANQUE DE TRANSPORTE DE MATERIAL ASFÁLTICO DE 30000 L, EM VIA URBANA PAVIMENTADA, DMT ATÉ 30KM (UNIDADE: TXKM). AF_07/2020 | TXKM | 1129.07 | 1.09 | 1.36 | 1230.68 | 1535.53
19.4.3.9 | Composição | SINAPI | 102331 | TRANSPORTE COM CAMINHÃO TANQUE DE TRANSPORTE DE MATERIAL ASFÁLTICO DE 30000 L, EM VIA URBANA PAVIMENTADA, ADICIONAL PARA DMT EXCEDENTE A 30 KM (UNIDADE: TXKM). AF_07/2020 | TXKM | 1129.07 | 0.42 | 0.52 | 474.2 | 587.11
19.4.3.10 | Composição | SINAPI | 102330 | TRANSPORTE COM CAMINHÃO TANQUE DE TRANSPORTE DE MATERIAL ASFÁLTICO DE 30000 L, EM VIA URBANA PAVIMENTADA, DMT ATÉ 30KM (UNIDADE: TXKM). AF_07/2020 | TXKM | 10372.11 | 1.09 | 1.36 | 11305.59 | 14106.06
19.4.3.11 | Composição | SINAPI | 102331 | TRANSPORTE COM CAMINHÃO TANQUE DE TRANSPORTE DE MATERIAL ASFÁLTICO DE 30000 L, EM VIA URBANA PAVIMENTADA, ADICIONAL PARA DMT EXCEDENTE A 30 KM (UNIDADE: TXKM). AF_07/2020 | TXKM | 10372.11 | 0.42 | 0.52 | 4356.28 | 5393.49
19.4.3.12 | Composição | SINAPI | 102512 | PINTURA DE EIXO VIÁRIO SOBRE ASFALTO COM TINTA RETRORREFLETIVA A BASE DE RESINA ACRÍLICA COM MICROESFERAS DE VIDRO, APLICAÇÃO MECÂNICA COM DEMARCADORA AUTOPROPELIDA. AF_05/2021 | M | 963 | 3.43 | 4.28 | 3303.09 | 4121.64
[8 empty] | Total sem BDI |  | 16064909.03 | 0
[8 empty] | Total do BDI |  | -16064909.03
[8 empty] | Total |  | 0

## Cronograma
Proprietário: Município de Sorriso |  |  |  | Valor estimado final: | 0 |  | BDI: | 24.94% | Data: | 2021-10-15
Obra: Construção do Paço Municipal | [6 empty] | Referências: | SEINFRA: CE 3/2021 SIURB: SP 1/2021 SICRO3: MT 4/2021 ORSE: SE 8/2021 SINAPI: MT 9/2021 (Preço desonerado)
Local: Avenida dos Poderes, Equipamento Urbano 2, Parque dos Poderes - Sorriso MT
Área construída: 6.476,55 |  |  |  |  | Custo/m²: | 0
Responsável técnico: Victor Hugo dos Santos Silva – Engenheiro Civil CREA MT48996
Item | Descrição | Total | 1º mês | 2º mês | 3º mês | 4º mês | 5º mês | 6º mês | 7º mês | 8º mês | 9º mês | 10º mês | 11º mês | 12º mês | 13º mês | 14º mês | 15º mês | 16º mês | 17º mês | 18º mês | 19º mês | 20º mês
1 | SERVIÇOS PRELIMINARES | 100,00% 474.834,84 | 10,88% R$51.661,18 | 4,69% R$22.272,30 | 4,69% R$22.272,30 | 4,69% R$22.272,30 | 4,69% R$22.272,30 | 4,69% R$22.272,30 | 4,69% R$22.272,30 | 4,69% R$22.272,30 | 4,69% R$22.272,30 | 4,69% R$22.272,30 | 4,69% R$22.272,30 | 4,69% R$22.272,30 | 4,69% R$22.272,30 | 4,69% R$22.272,30 | 4,69% R$22.272,30 | 4,69% R$22.272,30 | 4,69% R$22.272,30 | 4,69% R$22.272,30 | 4,69% R$22.272,30 | 4,69% R$22.272,30
1.1 | ADMINISTRAÇÃO LOCAL | 100,00% 445.445,96 | 5,00% R$22.272,30 | 5,00% R$22.272,30 | 5,00% R$22.272,30 | 5,00% R$22.272,30 | 5,00% R$22.272,30 | 5,00% R$22.272,30 | 5,00% R$22.272,30 | 5,00% R$22.272,30 | 5,00% R$22.272,30 | 5,00% R$22.272,30 | 5,00% R$22.272,30 | 5,00% R$22.272,30 | 5,00% R$22.272,30 | 5,00% R$22.272,30 | 5,00% R$22.272,30 | 5,00% R$22.272,30 | 5,00% R$22.272,30 | 5,00% R$22.272,30 | 5,00% R$22.272,30 | 5,00% R$22.272,30
1.1.1 | ADMINISTRAÇÃO LOCAL DE OBRA PARA 20 MESES | 100,00% R$281.184,96 | 5,00% R$14.059,25 | 5,00% R$14.059,25 | 5,00% R$14.059,25 | 5,00% R$14.059,25 | 5,00% R$14.059,25 | 5,00% R$14.059,25 | 5,00% R$14.059,25 | 5,00% R$14.059,25 | 5,00% R$14.059,25 | 5,00% R$14.059,25 | 5,00% R$14.059,25 | 5,00% R$14.059,25 | 5,00% R$14.059,25 | 5,00% R$14.059,25 | 5,00% R$14.059,25 | 5,00% R$14.059,25 | 5,00% R$14.059,25 | 5,00% R$14.059,25 | 5,00% R$14.059,25 | 5,00% R$14.059,25
1.1.2 | VIGIA NOTURNO COM ENCARGOS COMPLEMENTARES, 12 H/DIA POR 30 DIAS (UM MÊS) | 100,00% R$164.261,00 | 5,00% R$8.213,05 | 5,00% R$8.213,05 | 5,00% R$8.213,05 | 5,00% R$8.213,05 | 5,00% R$8.213,05 | 5,00% R$8.213,05 | 5,00% R$8.213,05 | 5,00% R$8.213,05 | 5,00% R$8.213,05 | 5,00% R$8.213,05 | 5,00% R$8.213,05 | 5,00% R$8.213,05 | 5,00% R$8.213,05 | 5,00% R$8.213,05 | 5,00% R$8.213,05 | 5,00% R$8.213,05 | 5,00% R$8.213,05 | 5,00% R$8.213,05 | 5,00% R$8.213,05 | 5,00% R$8.213,05
1.2 | CANTEIRO DE OBRAS | 100,00% 29.388,88 | 100,00% R$29.388,88 | - | - | - | - | - | - | - | - | - | - | - | - | - | - | - | - | - | - | -
2 | TERRAPLENAGEM | 100,00% 231.226,75 | 100,00% R$231.226,75 | - | - | - | - | - | - | - | - | - | - | - | - | - | - | - | - | - | - | -
3 | INFRAESTRUTURA | 100,00% 1.652.414,10 | 29,67% R$490.271,26 | 48,36% R$799.107,45 | 21,97% R$363.035,37 | 0,00% R$0,00 | 0,00% R$0,00 | 0,00% R$0,00 | 0,00% R$0,00 | 0,00% R$0,00 | 0,00% R$0,00 | 0,00% R$0,00 | 0,00% R$0,00 | 0,00% R$0,00 | 0,00% R$0,00 | 0,00% R$0,00 | 0,00% R$0,00 | 0,00% R$0,00 | 0,00% R$0,00 | 0,00% R$0,00 | 0,00% R$0,00 | 0,00% R$0,00
3.1 | ESTACAS | 100,00% 1.005.071,80 | 50,00% R$502.535,90 | 50,00% R$502.535,90 | - | - | - | - | - | - | - | - | - | - | - | - | - | - | - | - | - | -
3.2 | BLOCOS | 100,00% 579.066,81 | - | 50,00% R$289.533,40 | 50,00% R$289.533,40 | - | - | - | - | - | - | - | - | - | - | - | - | - | - | - | - | -
3.3 | VIGAS BALDRAMES | 100,00% 68275,49 | - | - | 100,00% R$ 68.275,49 | - | - | - | - | - | - | - | - | - | - | - | - | - | - | - | - | -
4 | SUPERESTRUTURA | 100,00% 6.953.068,64 | 0,00% R$0,00 | 0,00% R$0,00 | 12,24% R$851.198,20 | 49,82% R$3.464.116,27 | 19,55% R$1.359.496,26 | 13,51% R$939.619,81 | 4,87% R$338.638,09 | 0,00% R$0,00 | 0,00% R$0,00 | 0,00% R$0,00 | 0,00% R$0,00 | 0,00% R$0,00 | 0,00% R$0,00 | 0,00% R$0,00 | 0,00% R$0,00 | 0,00% R$0,00 | 0,00% R$0,00 | 0,00% R$0,00 | 0,00% R$0,00 | 0,00% R$0,00
4.1 | PILARES | 100,00% 2.324.467,22 | - | - | - | 100,00% R$2.324.467,22 | - | - | - | - | - | - | - | - | - | - | - | - | - | - | - | -
4.2 | VIGAS | 100,00% 1.442.254,22 | - | - | - | 20,00% R$288.450,84 | 80,00% R$1.153.803,38 | - | - | - | - | - | - | - | - | - | - | - | - | - | - | -
4.3 | ESCADAS | 100,00% 114.421,06 | - | - | - | - | - | - | 100,00% R$114.421,06 | - | - | - | - | - | - | - | - | - | - | - | - | -
4.4 | RAMPAS | 100,00% 156.068,25 | - | - | - | - | - | - | 100,00% R$156.068,25 | - | - | - | - | - | - | - | - | - | - | - | - | -
4.5 | FABRICAÇÃO DAS LAJES | 100,00% 1.702.396,41 | - | - | 50,00% R$851.198,21 | 50,00% R$851.198,21 | - | - | - | - | - | - | - | - | - | - | - | - | - | - | - | -
4.6 | CAPEAMENTO DAS LAJES | 100,00% 920.474,78 | - | - | - | - | 20,00% R$184.094,96 | 80,00% R$736.379,82 | - | - | - | - | - | - | - | - | - | - | - | - | - | -
4.7 | LAJES NERVURADAS | 100,00% 107.989,66 | - | - | - | - | 20,00% R$21.597,93 | 80,00% R$86.391,73 | - | - | - | - | - | - | - | - | - | - | - | - | - | -
4.8 | MARQUISES | 100,00% 116.848,26 | - | - | - | - | - | 100,00% R$116.848,26 | - | - | - | - | - | - | - | - | - | - | - | - | - | -
4.9 | RESERVATÓRIO | 100,00% 68.148,78 | - | - | - | - | - | - | 100,00% R$68.148,78 | - | - | - | - | - | - | - | - | - | - | - | - | -
5 | IMPERMEABILIZAÇÕES E TRATAMENTOS | 100,00% 29.921,40 | - | - | - | 100,00% R$29.921,40 | - | - | - | - | - | - | - | - | - | - | - | - | - | - | - | -
6 | PAVIMENTO TÉRREO | 100,00% 1.173.262,02 | 0,00% R$0,00 | 0,00% R$0,00 | 0,00% R$0,00 | 0,00% R$0,00 | 0,00% R$0,00 | 9,57% R$112.234,00 | 3,97% R$46.559,61 | 34,25% R$401.859,19 | 19,78% R$232.028,21 | 3,39% R$39.762,86 | 0,00% R$0,00 | 0,00% R$0,00 | 0,00% R$0,00 | 0,00% R$0,00 | 0,00% R$0,00 | 12,83% R$150.559,18 | 15,55% R$182.435,96 | 0,00% R$0,00 | 0,00% R$0,00 | 0,67% R$7.823,02
6.1 | ALVENARIAS E VEDAÇÕES | 100,00% 112.234,00 | - | - | - | - | - | 100,00% R$112.234,00 | - | - | - | - | - | - | - | - | - | - | - | - | - | -
6.2 | REVESTIMENTOS | 100,00% 76.855,56 | 0,00% R$0,00 | 0,00% R$0,00 | 0,00% R$0,00 | 0,00% R$0,00 | 0,00% R$0,00 | 0,00% R$0,00 | 60,58% R$46.559,61 | 39,42% R$30.295,95 | 0,00% R$0,00 | 0,00% R$0,00 | 0,00% R$0,00 | 0,00% R$0,00 | 0,00% R$0,00 | 0,00% R$0,00 | 0,00% R$0,00 | 0,00% R$0,00 | 0,00% R$0,00 | 0,00% R$0,00 | 0,00% R$0,00 | 0,00% R$0,00
6.2.1 | PAREDES INTERNAS | 100,00% 58.757,35 | - | - | - | - | - | - | 70,00% R$41.130,15 | 30,00% R$17.627,21 | - | - | - | - | - | - | - | - | - | - | - | -
6.2.2 | TETOS INTERNOS | 100,00% 18.098,21 | - | - | - | - | - | - | 30,00% R$5.429,46 | 70,00% R$12.668,75 | - | - | - | - | - | - | - | - | - | - | - | -
6.3 | ESQUADRIAS | 100,00% 332.995,14 | 0,00% R$0,00 | 0,00% R$0,00 | 0,00% R$0,00 | 0,00% R$0,00 | 0,00% R$0,00 | 0,00% R$0,00 | 0,00% R$0,00 | 0,00% R$0,00 | 0,00% R$0,00 | 0,00% R$0,00 | 0,00% R$0,00 | 0,00% R$0,00 | 0,00% R$0,00 | 0,00% R$0,00 | 0,00% R$0,00 | 45,21% R$150.559,18 | 54,79% R$182.435,96 | 0,00% R$0,00 | 0,00% R$0,00 | 0,00% R$0,00
6.3.1 | PORTAS | 100,00% 32.674,01 | - | - | - | - | - | - | - | - | - | - | - | - | - | - | - | 20,00% R$6.534,80 | 80,00% R$26.139,21 | - | - | -
6.3.2 | JANELAS | 100,00% 20.453,97 | - | - | - | - | - | - | - | - | - | - | - | - | - | - | - | 20,00% R$4.090,79 | 80,00% R$16.363,18 | - | - | -
6.3.3 | ESPECIAIS | 100,00% 279.867,16 | - | - | - | - | - | - | - | - | - | - | - | - | - | - | - | 50,00% R$139.933,58 | 50,00% R$139.933,58 | - | - | -
6.4 | PISOS, RODAPÉS E SOLEIRAS | 100,00% 557.837,43 | 0,00% R$0,00 | 0,00% R$0,00 | 0,00% R$0,00 | 0,00% R$0,00 | 0,00% R$0,00 | 0,00% R$0,00 | 0,00% R$0,00 | 66,61% R$371.563,23 | 33,39% R$186.274,20 | 0,00% R$0,00 | 0,00% R$0,00 | 0,00% R$0,00 | 0,00% R$0,00 | 0,00% R$0,00 | 0,00% R$0,00 | 0,00% R$0,00 | 0,00% R$0,00 | 0,00% R$0,00 | 0,00% R$0,00 | 0,00% R$0,00
6.4.1 | INFRAESTRUTURA | 100,00% 185.289,04 | - | - | - | - | - | - | - | 100,00% R$185.289,04 | - | - | - | - | - | - | - | - | - | - | - | -
6.4.2 | ACABAMENTOS | 100,00% 349.974,49 | - | - | - | - | - | - | - | 50,00% R$174.987,25 | 50,00% R$174.987,25 | - | - | - | - | - | - | - | - | - | - | -
6.4.3 | RODAPÉS E SOLEIRAS | 100,00% 22.573,90 | - | - | - | - | - | - | - | 50,00% R$11.286,95 | 50,00% R$11.286,95 | - | - | - | - | - | - | - | - | - | - | -
6.5 | PINTURA | 100,00% 80.577,40 | 0,00% R$0,00 | 0,00% R$0,00 | 0,00% R$0,00 | 0,00% R$0,00 | 0,00% R$0,00 | 0,00% R$0,00 | 0,00% R$0,00 | 0,00% R$0,00 | 50,65% R$40.814,54 | 49,35% R$39.762,86 | 0,00% R$0,00 | 0,00% R$0,00 | 0,00% R$0,00 | 0,00% R$0,00 | 0,00% R$0,00 | 0,00% R$0,00 | 0,00% R$0,00 | 0,00% R$0,00 | 0,00% R$0,00 | 0,00% R$0,00
6.5.1 | PAREDES INTERNAS | 100,00% 41.603,31 | - | - | - | - | - | - | - | - | 70,00% R$29.122,32 | 30,00% R$12.480,99 | - | - | - | - | - | - | - | - | - | -
6.5.2 | TETOS INTERNOS | 100,00% 38.974,09 | - | - | - | - | - | - | - | - | 30,00% R$11.692,23 | 70,00% R$27.281,86 | - | - | - | - | - | - | - | - | - | -
6.6 | LOUÇAS, BANCADAS, METAIS E ACESSÓRIOS | 100,00% 4.939,47 | 0,00% R$0,00 | 0,00% R$0,00 | 0,00% R$0,00 | 0,00% R$0,00 | 0,00% R$0,00 | 0,00% R$0,00 | 0,00% R$0,00 | 0,00% R$0,00 | 100,00% R$4.939,47 | 0,00% R$0,00 | 0,00% R$0,00 | 0,00% R$0,00 | 0,00% R$0,00 | 0,00% R$0,00 | 0,00% R$0,00 | 0,00% R$0,00 | 0,00% R$0,00 | 0,00% R$0,00 | 0,00% R$0,00 | 0,00% R$0,00
6.6.1 | LOUÇAS | 100,00% 584,13 | - | - | - | - | - | - | - | - | 100,00% R$584,13 | - | - | - | - | - | - | - | - | - | - | -
6.6.2 | BANCADAS DE GRANITO | 100,00% 3.307,36 | - | - | - | - | - | - | - | - | 100,00% R$3.307,36 | - | - | - | - | - | - | - | - | - | - | -
6.6.3 | METAIS E ACESSÓRIOS | 100,00% 1.047,98 | - | - | - | - | - | - | - | - | 100,00% R$1.047,98 | - | - | - | - | - | - | - | - | - | - | -
6.7 | LIMPEZAS | 100,00% 7.823,02 | - | - | - | - | - | - | - | - | - | - | - | - | - | - | - | - | - | - | - | 100,00% R$7.823,02
7 | SEGUNDO PAVIMENTO | 100,00% 2.942.231,25 | 0,00% R$0,00 | 0,00% R$0,00 | 0,00% R$0,00 | 0,00% R$0,00 | 0,00% R$0,00 | 0,00% R$0,00 | 5,79% R$170.208,86 | 2,63% R$77.423,09 | 13,27% R$390.565,81 | 13,49% R$397.041,28 | 2,77% R$81.572,07 | 0,00% R$0,00 | 0,00% R$0,00 | 0,00% R$0,00 | 0,00% R$0,00 | 0,00% R$0,00 | 28,16% R$828.412,41 | 33,38% R$982.196,99 | 0,00% R$0,00 | 0,50% R$14.810,74
7.1 | ALVENARIAS E VEDAÇÕES | 100,00% 170.208,86 | - | - | - | - | - | - | 100,00% R$170.208,86 | - | - | - | - | - | - | - | - | - | - | - | - | -
7.2 | REVESTIMENTOS | 100,00% 145.003,89 | 0,00% R$0,00 | 0,00% R$0,00 | 0,00% R$0,00 | 0,00% R$0,00 | 0,00% R$0,00 | 0,00% R$0,00 | 0,00% R$0,00 | 53,39% R$77.423,09 | 46,61% R$67.580,80 | 0,00% R$0,00 | 0,00% R$0,00 | 0,00% R$0,00 | 0,00% R$0,00 | 0,00% R$0,00 | 0,00% R$0,00 | 0,00% R$0,00 | 0,00% R$0,00 | 0,00% R$0,00 | 0,00% R$0,00 | 0,00% R$0,00
7.2.1 | PAREDES INTERNAS | 100,00% 84.804,81 | - | - | - | - | - | - | - | 70,00% R$59.363,37 | 30,00% R$25.441,44 | - | - | - | - | - | - | - | - | - | - | -
7.2.2 | TETOS INTERNOS | 100,00% 60.199,08 | - | - | - | - | - | - | - | 30,00% R$18.059,72 | 70,00% R$42.139,36 | - | - | - | - | - | - | - | - | - | - | -
7.3 | ESQUADRIAS | 100,00% 1.810.609,40 | 0,00% R$0,00 | 0,00% R$0,00 | 0,00% R$0,00 | 0,00% R$0,00 | 0,00% R$0,00 | 0,00% R$0,00 | 0,00% R$0,00 | 0,00% R$0,00 | 0,00% R$0,00 | 0,00% R$0,00 | 0,00% R$0,00 | 0,00% R$0,00 | 0,00% R$0,00 | 0,00% R$0,00 | 0,00% R$0,00 | 0,00% R$0,00 | 45,75% R$828.412,41 | 54,25% R$982.196,99 | 0,00% R$0,00 | 0,00% R$0,00
7.3.1 | PORTAS | 100,00% 44.456,91 | - | - | - | - | - | - | - | - | - | - | - | - | - | - | - | - | 20,00% R$8.891,38 | 80,00% R$35.565,53 | - | -
7.3.2 | JANELAS | 100,00% 211.850,72 | - | - | - | - | - | - | - | - | - | - | - | - | - | - | - | - | 20,00% R$42.370,14 | 80,00% R$169.480,58 | - | -
7.3.3 | ESPECIAIS | 100,00% 1.554.301,77 | - | - | - | - | - | - | - | - | - | - | - | - | - | - | - | - | 50,00% R$777.150,89 | 50,00% R$777.150,89 | - | -
7.4 | PISOS, RODAPÉS E SOLEIRAS | 100,00% 801.598,36 | 0,00% R$0,00 | 0,00% R$0,00 | 0,00% R$0,00 | 0,00% R$0,00 | 0,00% R$0,00 | 0,00% R$0,00 | 0,00% R$0,00 | 0,00% R$0,00 | 40,29% R$322.985,01 | 49,53% R$397.041,28 | 10,18% R$81.572,07 | 0,00% R$0,00 | 0,00% R$0,00 | 0,00% R$0,00 | 0,00% R$0,00 | 0,00% R$0,00 | 0,00% R$0,00 | 0,00% R$0,00 | 0,00% R$0,00 | 0,00% R$0,00
7.4.1 | INFRAESTRUTURA | 100,00% 84.803,51 | - | - | - | - | - | - | - | - | 100,00% R$84.803,51 | - | - | - | - | - | - | - | - | - | - | -
7.4.2 | ACABAMENTOS | 100,00% 448.000,04 | - | - | - | - | - | - | - | - | 50,00% R$224.000,02 | 50,00% R$224.000,02 | - | - | - | - | - | - | - | - | - | -
7.4.3 | RODAPÉS E SOLEIRAS | 100,00% 28.362,96 | - | - | - | - | - | - | - | - | 50,00% R$14.181,48 | 50,00% R$14.181,48 | - | - | - | - | - | - | - | - | - | -
7.4.4 | PINTURA | 100,00% 144.991,44 | 0,00% R$0,00 | 0,00% R$0,00 | 0,00% R$0,00 | 0,00% R$0,00 | 0,00% R$0,00 | 0,00% R$0,00 | 0,00% R$0,00 | 0,00% R$0,00 | 0,00% R$0,00 | 43,74% R$63.419,37 | 56,26% R$81.572,07 | 0,00% R$0,00 | 0,00% R$0,00 | 0,00% R$0,00 | 0,00% R$0,00 | 0,00% R$0,00 | 0,00% R$0,00 | 0,00% R$0,00 | 0,00% R$0,00 | 0,00% R$0,00
7.4.4.1 | PAREDES INTERNAS | 100,00% 49.804,84 | - | - | - | - | - | - | - | - | - | 70,00% R$34.863,39 | 30,00% R$14.941,45 | - | - | - | - | - | - | - | - | -
7.4.4.2 | TETOS INTERNOS | 100,00% 95.186,60 | - | - | - | - | - | - | - | - | - | 30,00% R$28.555,98 | 70,00% R$66.630,62 | - | - | - | - | - | - | - | - | -
7.4.5 | LOUÇAS, BANCADAS, DIVISÓRIAS, METAIS E ACESSÓRIOS | 100,00% 95.440,41 | 0,00% R$0,00 | 0,00% R$0,00 | 0,00% R$0,00 | 0,00% R$0,00 | 0,00% R$0,00 | 0,00% R$0,00 | 0,00% R$0,00 | 0,00% R$0,00 | 0,00% R$0,00 | 100,00% R$95.440,41 | 0,00% R$0,00 | 0,00% R$0,00 | 0,00% R$0,00 | 0,00% R$0,00 | 0,00% R$0,00 | 0,00% R$0,00 | 0,00% R$0,00 | 0,00% R$0,00 | 0,00% R$0,00 | 0,00% R$0,00
7.4.5.1 | LOUÇAS | 100,00% 15.347,48 | - | - | - | - | - | - | - | - | - | 100,00% R$15.347,48 | - | - | - | - | - | - | - | - | - | -
7.4.5.2 | BANCADAS E DIVISÓRIAS DE GRANITO | 100,00% 61.550,88 | - | - | - | - | - | - | - | - | - | 100,00% R$61.550,88 | - | - | - | - | - | - | - | - | - | -
7.4.5.3 | METAIS E ACESSÓRIOS | 100,00% 18.542,05 | - | - | - | - | - | - | - | - | - | 100,00% R$18.542,05 | - | - | - | - | - | - | - | - | - | -
7.5 | LIMPEZAS | 100,00% 14.810,74 | - | - | - | - | - | - | - | - | - | - | - | - | - | - | - | - | - | - | - | 100,00% R$14.810,74
8 | TERCEIRO PAVIMENTO | 100,00% 1.217.420,08 | 0,00% R$0,00 | 0,00% R$0,00 | 0,00% R$0,00 | 0,00% R$0,00 | 0,00% R$0,00 | 0,00% R$0,00 | 0,00% R$0,00 | 16,49% R$200.768,11 | 6,05% R$73.703,43 | 26,32% R$320.374,96 | 19,01% R$231.477,66 | 13,55% R$165.013,80 | 0,00% R$0,00 | 0,00% R$0,00 | 0,00% R$0,00 | 0,00% R$0,00 | 6,43% R$78.324,76 | 10,71% R$130.372,16 | 0,71% R$8.590,01 | 0,72% R$8.795,19
8.1 | ALVENARIAS E VEDAÇÕES | 100,00% 200.768,11 | - | - | - | - | - | - | - | 100,00% R$200.768,11 | - | - | - | - | - | - | - | - | - | - | - | -
8.2 | REVESTIMENTOS | 100,00% 142.188,04 | 0,00% R$0,00 | 0,00% R$0,00 | 0,00% R$0,00 | 0,00% R$0,00 | 0,00% R$0,00 | 0,00% R$0,00 | 0,00% R$0,00 | 0,00% R$0,00 | 51,84% R$73.703,43 | 48,16% R$68.484,61 | 0,00% R$0,00 | 0,00% R$0,00 | 0,00% R$0,00 | 0,00% R$0,00 | 0,00% R$0,00 | 0,00% R$0,00 | 0,00% R$0,00 | 0,00% R$0,00 | 0,00% R$0,00 | 0,00% R$0,00
8.2.1 | PAREDES INTERNAS | 100,00% 77.617,54 | - | - | - | - | - | - | - | - | 70,00% R$54.332,28 | 30,00% R$23.285,26 | - | - | - | - | - | - | - | - | - | -
8.2.2 | TETOS INTERNOS | 100,00% 64.570,50 | - | - | - | - | - | - | - | - | 30,00% R$19.371,15 | 70,00% R$45.199,35 | - | - | - | - | - | - | - | - | - | -
8.3 | ESQUADRIAS | 100,00% 217.286,93 | 0,00% R$0,00 | 0,00% R$0,00 | 0,00% R$0,00 | 0,00% R$0,00 | 0,00% R$0,00 | 0,00% R$0,00 | 0,00% R$0,00 | 0,00% R$0,00 | 0,00% R$0,00 | 0,00% R$0,00 | 0,00% R$0,00 | 0,00% R$0,00 | 0,00% R$0,00 | 0,00% R$0,00 | 0,00% R$0,00 | 0,00% R$0,00 | 36,05% R$78.324,76 | 60,00% R$130.372,16 | 3,95% R$8.590,01 | 0,00% R$0,00
8.3.1 | PORTAS | 100,00% 21.475,02 | - | - | - | - | - | - | - | - | - | - | - | - | - | - | - | - | - | 60,00% R$12.885,01 | 40,00% R$8.590,01 | -
8.3.2 | JANELAS | 100,00% 195.811,91 | - | - | - | - | - | - | - | - | - | - | - | - | - | - | - | - | 40,00% R$78.324,76 | 60,00% R$117.487,15 | - | -
8.4 | PISOS, RODAPÉS E SOLEIRAS | 100,00% 427.022,82 | 0,00% R$0,00 | 0,00% R$0,00 | 0,00% R$0,00 | 0,00% R$0,00 | 0,00% R$0,00 | 0,00% R$0,00 | 0,00% R$0,00 | 0,00% R$0,00 | 0,00% R$0,00 | 58,99% R$251.890,35 | 41,01% R$175.132,47 | 0,00% R$0,00 | 0,00% R$0,00 | 0,00% R$0,00 | 0,00% R$0,00 | 0,00% R$0,00 | 0,00% R$0,00 | 0,00% R$0,00 | 0,00% R$0,00 | 0,00% R$0,00
8.4.1 | INFRAESTRUTURA | 100,00% 76.757,88 | - | - | - | - | - | - | - | - | - | 100,00% R$76.757,88 | - | - | - | - | - | - | - | - | - | -
8.4.2 | ACABAMENTOS | 100,00% 336.759,96 | - | - | - | - | - | - | - | - | - | 50,00% R$168.379,98 | 50,00% R$168.379,98 | - | - | - | - | - | - | - | - | -
8.4.3 | RODAPÉS E SOLEIRAS | 100,00% 13.504,98 | - | - | - | - | - | - | - | - | - | 50,00% R$6.752,49 | 50,00% R$6.752,49 | - | - | - | - | - | - | - | - | -
8.5 | PINTURA | 100,00% 129.834,37 | 0,00% R$0,00 | 0,00% R$0,00 | 0,00% R$0,00 | 0,00% R$0,00 | 0,00% R$0,00 | 0,00% R$0,00 | 0,00% R$0,00 | 0,00% R$0,00 | 0,00% R$0,00 | 0,00% R$0,00 | 43,40% R$56.345,19 | 56,60% R$73.489,18 | 0,00% R$0,00 | 0,00% R$0,00 | 0,00% R$0,00 | 0,00% R$0,00 | 0,00% R$0,00 | 0,00% R$0,00 | 0,00% R$0,00 | 0,00% R$0,00
8.5.1 | PAREDES INTERNAS | 100,00% 43.487,19 | - | - | - | - | - | - | - | - | - | - | 70,00% R$30.441,03 | 30,00% R$13.046,16 | - | - | - | - | - | - | - | -
8.5.2 | TETOS INTERNOS | 100,00% 86.347,18 | - | - | - | - | - | - | - | - | - | - | 30,00% R$25.904,15 | 70,00% R$60.443,03 | - | - | - | - | - | - | - | -
8.6 | LOUÇAS, BANCADAS, DIVISÓRIAS, METAIS E ACESSÓRIOS | 100,00% 91.524,62 | 0,00% R$0,00 | 0,00% R$0,00 | 0,00% R$0,00 | 0,00% R$0,00 | 0,00% R$0,00 | 0,00% R$0,00 | 0,00% R$0,00 | 0,00% R$0,00 | 0,00% R$0,00 | 0,00% R$0,00 | 0,00% R$0,00 | 100,00% R$91.524,62 | 0,00% R$0,00 | 0,00% R$0,00 | 0,00% R$0,00 | 0,00% R$0,00 | 0,00% R$0,00 | 0,00% R$0,00 | 0,00% R$0,00 | 0,00% R$0,00
8.6.1 | LOUÇAS | 100,00% 12.629,20 | - | - | - | - | - | - | - | - | - | - | - | 100,00% R$12.629,20 | - | - | - | - | - | - | - | -
8.6.2 | BANCADAS E DIVISÓRIAS DE GRANITO | 100,00% 61.550,88 | - | - | - | - | - | - | - | - | - | - | - | 100,00% R$61.550,88 | - | - | - | - | - | - | - | -
8.6.3 | METAIS E ACESSÓRIOS | 100,00% 17.344,54 | - | - | - | - | - | - | - | - | - | - | - | 100,00% R$17.344,54 | - | - | - | - | - | - | - | -
8.7 | LIMPEZAS | 100,00% 8.795,19 | - | - | - | - | - | - | - | - | - | - | - | - | - | - | - | - | - | - | - | 100,00% R$8.795,19
9 | VOLUMES, PAREDES EXTERNAS E TETOS EXTERNOS | 100,00% 605.121,64 | 0,00% R$0,00 | 0,00% R$0,00 | 0,00% R$0,00 | 0,00% R$0,00 | 0,00% R$0,00 | 0,00% R$0,00 | 0,00% R$0,00 | 0,00% R$0,00 | 0,00% R$0,00 | 0,00% R$0,00 | 19,10% R$115.592,63 | 14,33% R$86.694,47 | 31,20% R$188.819,06 | 11,10% R$67.166,64 | 23,61% R$142.893,13 | 0,65% R$3.955,70 | 0,00% R$0,00 | 0,00% R$0,00 | 0,00% R$0,00 | 0,00% R$0,00
9.1 | REVESTIMENTOS | 100,00% 323.939,52 | 0,00% R$0,00 | 0,00% R$0,00 | 0,00% R$0,00 | 0,00% R$0,00 | 0,00% R$0,00 | 0,00% R$0,00 | 0,00% R$0,00 | 0,00% R$0,00 | 0,00% R$0,00 | 0,00% R$0,00 | 35,68% R$115.592,63 | 26,76% R$86.694,47 | 37,55% R$121.652,42 | 0,00% R$0,00 | 0,00% R$0,00 | 0,00% R$0,00 | 0,00% R$0,00 | 0,00% R$0,00 | 0,00% R$0,00 | 0,00% R$0,00
9.1.1 | VOLUMES E PAREDES EXTERNAS | 100,00% 288.981,57 | - | - | - | - | - | - | - | - | - | - | 40,00% R$115.592,63 | 30,00% R$86.694,47 | 30,00% R$86.694,47 | - | - | - | - | - | - | -
9.1.2 | TETOS EXTERNOS | 100,00% 34.957,95 | - | - | - | - | - | - | - | - | - | - | - | - | 100,00% R$34.957,95 | - | - | - | - | - | - | -
9.2 | PINTURA | 100,00% 277.226,42 | 0,00% R$0,00 | 0,00% R$0,00 | 0,00% R$0,00 | 0,00% R$0,00 | 0,00% R$0,00 | 0,00% R$0,00 | 0,00% R$0,00 | 0,00% R$0,00 | 0,00% R$0,00 | 0,00% R$0,00 | 0,00% R$0,00 | 0,00% R$0,00 | 24,23% R$67.166,64 | 24,23% R$67.166,64 | 51,54% R$142.893,13 | 0,00% R$0,00 | 0,00% R$0,00 | 0,00% R$0,00 | 0,00% R$0,00 | 0,00% R$0,00
9.2.1 | VOLUMES E PAREDES EXTERNAS | 100,00% 223.888,81 | - | - | - | - | - | - | - | - | - | - | - | - | 30,00% R$67.166,64 | 30,00% R$67.166,64 | 40,00% R$89.555,52 | - | - | - | - | -
9.2.2 | TETOS EXTERNOS | 100,00% 53.337,61 | - | - | - | - | - | - | - | - | - | - | - | - | - | - | 100,00% R$53.337,61 | - | - | - | - | -
9.3 | ESQUADRIAS EXTERNAS | 100,00% 3.955,70 | - | - | - | - | - | - | - | - | - | - | - | - | - | - | - | 100,00% R$3.955,70 | - | - | - | -
10 | SERVIÇOS COMPLEMENTARES | 100,00% 135.801,79 | - | - | - | - | - | - | - | - | - | - | - | - | - | - | 100,00% R$135.801,79 | - | - | - | - | -
11 | INSTALAÇÕES HIDROSSANITÁRIAS E PLUVIAIS | 100,00% 168.673,87 | 0,00% R$0,00 | 0,00% R$0,00 | 0,00% R$0,00 | 0,00% R$0,00 | 0,00% R$0,00 | 0,00% R$0,00 | 16,05% R$27.076,27 | 12,29% R$20.737,24 | 14,02% R$23.649,51 | 10,29% R$17.356,10 | 27,14% R$45.786,47 | 20,20% R$34.068,28 | 0,00% R$0,00 | 0,00% R$0,00 | 0,00% R$0,00 | 0,00% R$0,00 | 0,00% R$0,00 | 0,00% R$0,00 | 0,00% R$0,00 | 0,00% R$0,00
11.1 | INSTALAÇÕES HIDRÁULICAS | 100,00% 16.079,31 | 0,00% R$0,00 | 0,00% R$0,00 | 0,00% R$0,00 | 0,00% R$0,00 | 0,00% R$0,00 | 0,00% R$0,00 | 42,14% R$6.775,76 | 34,28% R$5.511,86 | 23,58% R$3.791,70 | 0,00% R$0,00 | 0,00% R$0,00 | 0,00% R$0,00 | 0,00% R$0,00 | 0,00% R$0,00 | 0,00% R$0,00 | 0,00% R$0,00 | 0,00% R$0,00 | 0,00% R$0,00 | 0,00% R$0,00 | 0,00% R$0,00
11.1.1 | ALIMENTAÇÃO PREDIAL | 100,00% 3.440,32 | - | - | - | - | - | - | 50,00% R$1.720,16 | 50,00% R$1.720,16 | - | - | - | - | - | - | - | - | - | - | - | -
11.1.2 | RAMAIS E SUBRAMAIS DE DISTRIBUIÇÃO DE ÁGUA | 100,00% 12.638,99 | - | - | - | - | - | - | 40,00% R$5.055,60 | 30,00% R$3.791,70 | 30,00% R$3.791,70 | - | - | - | - | - | - | - | - | - | - | -
11.2 | INSTALAÇÕES SANITÁRIAS | 100,00% 90.095,91 | 0,00% R$0,00 | 0,00% R$0,00 | 0,00% R$0,00 | 0,00% R$0,00 | 0,00% R$0,00 | 0,00% R$0,00 | 22,53% R$20.300,51 | 16,90% R$15.225,38 | 22,04% R$19.857,81 | 19,26% R$17.356,10 | 19,26% R$17.356,10 | 0,00% R$0,00 | 0,00% R$0,00 | 0,00% R$0,00 | 0,00% R$0,00 | 0,00% R$0,00 | 0,00% R$0,00 | 0,00% R$0,00 | 0,00% R$0,00 | 0,00% R$0,00
11.2.1 | RAMAIS DE DESCARGA E ENCAMINHAMENTO DE ESGOTO | 100,00% 50.751,28 | - | - | - | - | - | - | 40,00% R$20.300,51 | 30,00% R$15.225,38 | 30,00% R$15.225,38 | - | - | - | - | - | - | - | - | - | - | -
11.2.2 | CAIXAS DE PASSAGEM | 100,00% 4.632,43 | - | - | - | - | - | - | - | - | 100,00% R$4.632,43 | - | - | - | - | - | - | - | - | - | - | -
11.2.3 | UNIDADES DE TRATAMENTO | 100,00% 34.712,20 | - | - | - | - | - | - | - | - | - | 50,00% R$17.356,10 | 50,00% R$17.356,10 | - | - | - | - | - | - | - | - | -
11.3 | INSTALAÇÕES PLUVIAIS | 100,00% 62.498,65 | 0,00% R$0,00 | 0,00% R$0,00 | 0,00% R$0,00 | 0,00% R$0,00 | 0,00% R$0,00 | 0,00% R$0,00 | 0,00% R$0,00 | 0,00% R$0,00 | 0,00% R$0,00 | 0,00% R$0,00 | 45,49% R$28.430,37 | 54,51% R$34.068,28 | 0,00% R$0,00 | 0,00% R$0,00 | 0,00% R$0,00 | 0,00% R$0,00 | 0,00% R$0,00 | 0,00% R$0,00 | 0,00% R$0,00 | 0,00% R$0,00
11.3.1 | RAMAIS DE ENCAMINHAMENTO DE ÁGUAS PLUVIAIS | 100,00% 56.860,74 | - | - | - | - | - | - | - | - | - | - | 50,00% R$28.430,37 | 50,00% R$28.430,37 | - | - | - | - | - | - | - | -
11.3.2 | CAIXAS DE PASSAGEM | 100,00% 5.637,91 | - | - | - | - | - | - | - | - | - | - | - | 100,00% R$5.637,91 | - | - | - | - | - | - | - | -
12 | INSTALAÇÕES DE PREVENÇÃO E COMBATE A INCÊNDIO E PÂNICO | 100,00% 183.508,23 | 0,00% R$0,00 | 0,00% R$0,00 | 0,00% R$0,00 | 0,00% R$0,00 | 0,00% R$0,00 | 0,00% R$0,00 | 0,00% R$0,00 | 0,00% R$0,00 | 0,00% R$0,00 | 0,00% R$0,00 | 0,00% R$0,00 | 0,00% R$0,00 | 0,00% R$0,00 | 88,00% R$161.482,40 | 12,00% R$22.025,83 | 0,00% R$0,00 | 0,00% R$0,00 | 0,00% R$0,00 | 0,00% R$0,00 | 0,00% R$0,00
12.1 | PAVIMENTO TÉRREO | 100,00% 138.419,42 | 0,00% R$0,00 | 0,00% R$0,00 | 0,00% R$0,00 | 0,00% R$0,00 | 0,00% R$0,00 | 0,00% R$0,00 | 0,00% R$0,00 | 0,00% R$0,00 | 0,00% R$0,00 | 0,00% R$0,00 | 0,00% R$0,00 | 0,00% R$0,00 | 0,00% R$0,00 | 100,00% R$138.419,42 | 0,00% R$0,00 | 0,00% R$0,00 | 0,00% R$0,00 | 0,00% R$0,00 | 0,00% R$0,00 | 0,00% R$0,00
12.1.1 | HIDRANTES | 100,00% 130.530,01 | - | - | - | - | - | - | - | - | - | - | - | - | - | 100,00% R$130.530,01 | - | - | - | - | - | -
12.1.2 | PREVENTIVOS | 100,00% 7.889,41 | - | - | - | - | - | - | - | - | - | - | - | - | - | 100,00% R$7.889,41 | - | - | - | - | - | -
12.2 | SEGUNDO PAVIMENTO | 100,00% 22.165,83 | 0,00% R$0,00 | 0,00% R$0,00 | 0,00% R$0,00 | 0,00% R$0,00 | 0,00% R$0,00 | 0,00% R$0,00 | 0,00% R$0,00 | 0,00% R$0,00 | 0,00% R$0,00 | 0,00% R$0,00 | 0,00% R$0,00 | 0,00% R$0,00 | 0,00% R$0,00 | 100,00% R$22.165,83 | 0,00% R$0,00 | 0,00% R$0,00 | 0,00% R$0,00 | 0,00% R$0,00 | 0,00% R$0,00 | 0,00% R$0,00
12.2.1 | HIDRANTES | 100,00% 8.676,54 | - | - | - | - | - | - | - | - | - | - | - | - | - | 100,00% R$8.676,54 | - | - | - | - | - | -
12.2.2 | PREVENTIVOS | 100,00% 13.489,29 | - | - | - | - | - | - | - | - | - | - | - | - | - | 100,00% R$13.489,29 | - | - | - | - | - | -
12.3 | TERCEIRO PAVIMENTO | 100,00% 20.395,35 | 0,00% R$0,00 | 0,00% R$0,00 | 0,00% R$0,00 | 0,00% R$0,00 | 0,00% R$0,00 | 0,00% R$0,00 | 0,00% R$0,00 | 0,00% R$0,00 | 0,00% R$0,00 | 0,00% R$0,00 | 0,00% R$0,00 | 0,00% R$0,00 | 0,00% R$0,00 | 0,00% R$0,00 | 100,00% R$20.395,35 | 0,00% R$0,00 | 0,00% R$0,00 | 0,00% R$0,00 | 0,00% R$0,00 | 0,00% R$0,00
12.3.1 | HIDRANTES | 100,00% 6.906,06 | - | - | - | - | - | - | - | - | - | - | - | - | - | - | 100,00% R$6.906,06 | - | - | - | - | -
12.3.2 | PREVENTIVOS | 100,00% 13.489,29 | - | - | - | - | - | - | - | - | - | - | - | - | - | - | 100,00% R$13.489,29 | - | - | - | - | -
13 | COBERTURAS | 100,00% 1.085.984,47 | 0,00% R$0,00 | 0,00% R$0,00 | 0,00% R$0,00 | 0,00% R$0,00 | 0,00% R$0,00 | 0,00% R$0,00 | 0,00% R$0,00 | 26,38% R$286.498,67 | 61,56% R$668.496,91 | 12,06% R$130.988,89 | 0,00% R$0,00 | 0,00% R$0,00 | 0,00% R$0,00 | 0,00% R$0,00 | 0,00% R$0,00 | 0,00% R$0,00 | 0,00% R$0,00 | 0,00% R$0,00 | 0,00% R$0,00 | 0,00% R$0,00
13.1 | ESTRUTURAS METÁLICAS E TELHAMENTO | 100,00% 954,995,58 | - | - | - | - | - | - | - | 30,00% R$286.498,67 | 70,00% R$668.496,91 | - | - | - | - | - | - | - | - | - | - | -
13.2 | CALHAS, RUFOS E PINGADEIRAS | 100,00% 130.988,89 | - | - | - | - | - | - | - | - | - | 100,00% R$130.988,89 | - | - | - | - | - | - | - | - | - | -
14 | INSTALAÇÕES E CASA DE GÁS | 100,00% 7.801,61 | - | - | - | - | - | - | - | - | - | - | - | - | - | - | 100,00% R$7.801,61 | - | - | - | - | -
15 | INSTALAÇÕES ELÉTRICAS | 100,00% 580.102,60 | 0,00% R$0,00 | 0,00% R$0,00 | 0,00% R$0,00 | 0,00% R$0,00 | 0,00% R$0,00 | 0,00% R$0,00 | 0,00% R$0,00 | 0,00% R$0,00 | 0,00% R$0,00 | 0,00% R$0,00 | 0,00% R$0,00 | 0,00% R$0,00 | 29,02% R$168.374,19 | 29,02% R$168.374,19 | 20,98% R$121.677,11 | 20,98% R$121.677,11 | 0,00% R$0,00 | 0,00% R$0,00 | 0,00% R$0,00 | 0,00% R$0,00
15.1 | ELETRODUTOS E ACABAMENTOS | 100,00% 285.834,51 | - | - | - | - | - | - | - | - | - | - | - | - | 50,00% R$142.917,26 | 50,00% R$142.917,26 | - | - | - | - | - | -
15.2 | ELETROCALHA | 100,00% 50.913,87 | - | - | - | - | - | - | - | - | - | - | - | - | 50,00% R$25.456,94 | 50,00% R$25.456,94 | - | - | - | - | - | -
15.3 | CABEAMENTOS E DISPOSITIVOS DE PROTEÇÃO | 100,00% 243.354,22 | - | - | - | - | - | - | - | - | - | - | - | - | - | - | 50,00% R$121.677,11 | 50,00% R$121.677,11 | - | - | - | -
16 | INSTALAÇÕES DE CABEAMENTO DE LÓGICA E TELEFONIA | 100,00% 95.351,07 | - | - | - | - | - | - | - | - | - | - | - | - | 25,00% R$23.837,77 | 25,00% R$23.837,77 | 25,00% R$23.837,77 | 25,00% R$23.837,77 | - | - | - | -
17 | CLIMATIZAÇÃO | 100,00% 743.872,06 | - | - | - | - | - | - | - | - | - | - | - | - | - | - | - | 30,00% R$223.161,62 | 30,00% R$223.161,62 | 40,00% R$297.548,82 | - | -
18 | SISTEMAS DE PROTEÇÃO CONTRA DESCARGA ATMOSFÉRICA - SPDA | 100,00% 218.354,90 | - | - | - | - | - | - | - | - | - | - | - | - | - | - | - | 100,00% R$218.354,90 | - | - | - | -
19 | ÁREAS EXTERNAS | 100,00% 1.760.316,07 | 0,00% R$0,00 | 0,00% R$0,00 | 0,00% R$0,00 | 0,00% R$0,00 | 0,00% R$0,00 | 0,00% R$0,00 | 0,00% R$0,00 | 0,00% R$0,00 | 0,00% R$0,00 | 0,00% R$0,00 | 13,43% R$236.386,63 | 32,75% R$576.469,32 | 21,56% R$379.572,95 | 21,56% R$379.572,95 | 10,70% R$188.314,21 | 0,00% R$0,00 | 0,00% R$0,00 | 0,00% R$0,00 | 0,00% R$0,00 | 0,00% R$0,00
19.1 | PASSEIO PÚBLICO | 100,00% 354.962,00 | - | - | - | - | - | - | - | - | - | - | - | - | 50,00% R$177.481,00 | 50,00% R$177.481,00 | - | - | - | - | - | -
19.2 | CALÇAMENTOS INTERNOS | 100,00% 404.183,90 | - | - | - | - | - | - | - | - | - | - | - | - | 50,00% R$202.091,95 | 50,00% R$202.091,95 | - | - | - | - | - | -
19.3 | COBERTURA VEGETAL | 100,00% 188.314,21 | - | - | - | - | - | - | - | - | - | - | - | - | - | - | 100,00% R$188.314,21 | - | - | - | - | -
19.4 | ESTACIONAMENTOS | 100,00% 812.855,96 | 0,00% R$0,00 | 0,00% R$0,00 | 0,00% R$0,00 | 0,00% R$0,00 | 0,00% R$0,00 | 0,00% R$0,00 | 0,00% R$0,00 | 0,00% R$0,00 | 0,00% R$0,00 | 0,00% R$0,00 | 29,08% R$236.386,63 | 70,92% R$576.469,33 | 0,00% R$0,00 | 0,00% R$0,00 | 0,00% R$0,00 | 0,00% R$0,00 | 0,00% R$0,00 | 0,00% R$0,00 | 0,00% R$0,00 | 0,00% R$0,00
19.4.1 | MOVIMENTAÇÃO DE TERRA | 100,00% 177.732,20 | - | - | - | - | - | - | - | - | - | - | 100,00% R$177.732,20 | - | - | - | - | - | - | - | - | -
19.4.2 | DRENAGEM DE ÁGUAS PLUVIAIS | 100,00% 117.308,87 | - | - | - | - | - | - | - | - | - | - | 50,00% R$58.654,44 | 50,00% R$58.654,44 | - | - | - | - | - | - | - | -
19.4.3 | PAVIMENTAÇÃO DE VIAS | 100,00% 517.814,89 | - | - | - | - | - | - | - | - | - | - | - | 100,00% R$517.814,89 | - | - | - | - | - | - | - | -
| Porcentagem do período Total do período | 100,00% R$20.259.267,39 | 3,57% R$723.255,84 | 3,63% R$728.831,97 | 5,95% R$1.205.426,41 | 17,52% R$3.516.309,97 | 6,89% R$1.381.768,56 | 5,35% R$1.074.126,11 | 3,01% R$604.755,12 | 6,70% R$1.344.554,89 | 4,48% R$898.501,73 | 5,51% R$1.105.014,53 | 3,65% R$733.087,76 | 4,41% R$884.518,18 | 3,90% R$782.876,27 | 4,10% R$822.706,25 | 3,31% R$664.623,75 | 3,81% R$763.818,57 | 6,65% R$1.334.607,06 | 7,14% R$1.432.390,27 | 0,15% R$30.862,31 | 0,27% R$53.701,25
| Porcentagem acumulada Total acumulado |  | 3,57% R$723.255,84 | 7,20% R$1.458.667,25 | 13,15% R$2.664.093,66 | 30,68% R$6.156.010,06 | 37,56% R$7.537.778,62 | 42,91% R$8.611.904,73 | 45,93% R$9.216.659,85 | 52,63% R$10.561.214,74 | 57,10% R$11.459.716,47 | 62,61% R$12.564.731,00 | 66,26% R$13.297.818,76 | 70,67% R$14.182.336,94 | 74,57% R$14.965.213,21 | 78,67% R$15.787.919,46 | 81,98% R$16.452.543,21 | 85,79% R$17.216.361,78 | 92,44% R$18.550.968,84 | 99,58% R$20.174.703,83 | 99,73% R$20.205.566,14 | 100,00% R$20.259.267,39
| Total sem BDI | 16064909.03
| Total do BDI | 4194358.36
| Total | 20259267.39

## BDI - Serviços
Proprietário: Município de Sorriso |  | Valor estimado final: | 0 |  | BDI: | 24.94% | Data: | 2021-10-15
Obra: Construção do Paço Municipal |  |  |  |  | Referências: | SEINFRA: CE 3/2021 SIURB: SP 1/2021 SICRO3: MT 4/2021 ORSE: SE 8/2021 SINAPI: MT 9/2021 (Preço desonerado)
Local: Avenida dos Poderes, Equipamento Urbano 2, Parque dos Poderes - Sorriso MT
Área construída: 6476,55 |  |  | Custo/m²: | 0
Responsável técnico: Victor Hugo dos Santos Silva – Engenheiro Civil CREA MT48996
BDI - Serviços de Engenharia
1.0 | CUSTOS INDIRETOS |  |  |  |  | 6.85%
1.1 | Administração Central |  | (AC) |  |  | 3.8%
1.2 | Garantias e Seguros |  | (G) |  |  | 0.7%
1.3 | Riscos |  | (RA) |  |  | 1.2%
1.4 | Despesas Financeiras |  | (DF) |  |  | 1.15%
2.0 | TRIBUTOS (l) |  |  |  |  | 10.15%
2.1 | Pis |  |  |  |  | 0.65%
2.2 | Cofins |  |  |  |  | 3%
2.3 | ISS |  |  |  |  | 2%
2.4 | Contribuição Previdenciária - Lei 12.546/2013 |  |  |  |  | 4.5%
3.0 | LUCRO (L) |  |  |  |  | 5%
3.1 | Lucro |  |  |  |  | 5%
| TAXA TOTAL DE BDI - Serviços de Engenharia |  |  |  |  | 24.94%
Segundo Acórdão 2622/2013 do Tribunal de Contas da União – TCU, o cálculo do BDI deve ser feito da seguinte maneira:
AC → Administração Central
S → Seguro
R → Riscos
G → Garantia
DF → Despesas Financeiras
L → Taxa de Lucro/Remuneração
I → Incidência de Impostos (PIS, COFINS e ISS)

## Composições próprias
Composições Próprias
| Tipo | Banco | Código | Descrição | Classe/Tipo | Unidade | Quantidade | Preço s/ BDI | Total
1.1.2 | Composição | Próprio | PS-236 | VIGIA NOTURNO COM ENCARGOS COMPLEMENTARES, 12 H/DIA POR 30 DIAS (UM MÊS) | SERVICOS DIVERSOS | MÊS | 1 | 6573.6 | 6573.6
| Composição Auxiliar | SINAPI | 88326 | VIGIA NOTURNO COM ENCARGOS COMPLEMENTARES | SEDI - SERVICOS DIVERSOS | H | 360 | 18.26 | 6573.6
| Tipo | Banco | Código | Descrição | Classe/Tipo | Unidade | Quantidade | Preço s/ BDI | Total
1.1.2 | Composição | Próprio | PS-264 | ADMINISTRAÇÃO LOCAL DE OBRA PARA 20 MESES | SERVICOS TECNICOS | UN | 1 | 225056 | 225056
| Composição Auxiliar | SINAPI | 100305 | ENGENHEIRO CIVIL JUNIOR COM ENCARGOS COMPLEMENTARES | SEDI - SERVICOS DIVERSOS | H | 1600 | 81.12 | 129792
| Composição Auxiliar | SINAPI | 90780 | MESTRE DE OBRAS COM ENCARGOS COMPLEMENTARES | SEDI - SERVICOS DIVERSOS | H | 3200 | 29.77 | 95264
| Tipo | Banco | Código | Descrição | Classe/Tipo | Unidade | Quantidade | Preço s/ BDI | Total
1.2.1 | Composição | Próprio | PS-001 | PLACA DE OBRA EM CHAPA DE AÇO GALVANIZADO 3,00m x 2,00m. (REF. 74209/1 SINAPI 01/2020) | CANTEIRO DE OBRAS | UN | 1 | 688.17 | 688.17
| Composição Auxiliar | SINAPI | 88316 | SERVENTE COM ENCARGOS COMPLEMENTARES | SEDI - SERVICOS DIVERSOS | H | 2 | 14.02 | 28.04
| Composição Auxiliar | SINAPI | 88262 | CARPINTEIRO DE FORMAS COM ENCARGOS COMPLEMENTARES | SEDI - SERVICOS DIVERSOS | H | 1 | 17.48 | 17.48
| Insumo | SINAPI | 4417 | SARRAFO NAO APARELHADO *2,5 X 7* CM, EM MACARANDUBA, ANGELIM OU EQUIVALENTE DA REGIAO - BRUTA | Material | M | 1 | 4.34 | 4.34
| Insumo | SINAPI | 4491 | PONTALETE *7,5 X 7,5* CM EM PINUS, MISTA OU EQUIVALENTE DA REGIAO - BRUTA | Material | M | 4 | 8.19 | 32.76
| Insumo | SINAPI | 4813 | PLACA DE OBRA (PARA CONSTRUCAO CIVIL) EM CHAPA GALVANIZADA *N. 22*, ADESIVADA, DE *2,0 X 1,125* M | Material | M2 | 2.6667 | 225 | 600
| Insumo | SINAPI | 5075 | PREGO DE ACO POLIDO COM CABECA 18 X 30 (2 3/4 X 10) | Material | KG | 0.11 | 23.4 | 2.57
| Composição Auxiliar | SINAPI | 94962 | CONCRETO MAGRO PARA LASTRO, TRAÇO 1:4,5:4,5 (CIMENTO/ AREIA MÉDIA/ BRITA 1) - PREPARO MECÂNICO COM BETONEIRA 400 L. AF_07/2016 | FUES - FUNDACOES E ESTRUTURAS | M3 | 0.01 | 298.74 | 2.98
| Tipo | Banco | Código | Descrição | Classe/Tipo | Unidade | Quantidade | Preço s/ BDI | Total
1.2.2 | Composição | Próprio | PS-002 | ENTRADA PROVISORIA DE ENERGIA ELETRICA AEREA TRIFASICA 40A EM POSTE MADEIRA (REF. 41598 SINAPI 01/2020) | CANTEIRO DE OBRAS | UN. | 1 | 2263.42 | 2263.42
| Composição Auxiliar | SINAPI | 88264 | ELETRICISTA COM ENCARGOS COMPLEMENTARES | SEDI - SERVICOS DIVERSOS | H | 8 | 18.3 | 146.4
| Composição Auxiliar | SINAPI | 88316 | SERVENTE COM ENCARGOS COMPLEMENTARES | SEDI - SERVICOS DIVERSOS | H | 8 | 14.02 | 112.16
| Insumo | SINAPI | 406 | FITA ACO INOX PARA CINTAR POSTE, L = 19 MM, E = 0,5 MM (ROLO DE 30M) | Material | UN | 0.13333 | 85.83 | 11.44
| Insumo | SINAPI | 420 | CINTA CIRCULAR EM ACO GALVANIZADO DE 150 MM DE DIAMETRO PARA FIXACAO DE CAIXA MEDICAO, INCLUI PARAFUSOS E PORCAS | Material | UN | 2 | 37.22 | 74.44
| Insumo | SINAPI | 857 | CABO DE COBRE NU 16 MM2 MEIO-DURO | Material | M | 3 | 13.94 | 41.82
| Insumo | SINAPI | 937 | FIO DE COBRE, SOLIDO, CLASSE 1, ISOLACAO EM PVC/A, ANTICHAMA BWF-B, 450/750V, SECAO NOMINAL 10 MM2 | Material | M | 27 | 9.36 | 252.72
| Insumo | SINAPI | 1062 | CAIXA INTERNA/EXTERNA DE MEDICAO PARA 1 MEDIDOR TRIFASICO, COM VISOR, EM CHAPA DE ACO 18 USG (PADRAO DA CONCESSIONARIA LOCAL) | Material | UN | 1 | 286.53 | 286.53
| Insumo | SINAPI | 1096 | ARMACAO VERTICAL COM HASTE E CONTRA-PINO, EM CHAPA DE ACO GALVANIZADO 3/16", COM 4 ESTRIBOS E 4 ISOLADORES | Material | UN | 2 | 123.52 | 247.04
| Insumo | SINAPI | 1539 | CONECTOR METALICO TIPO PARAFUSO FENDIDO (SPLIT BOLT), PARA CABOS ATE 16 MM2 | Material | UN | 8 | 6.2 | 49.6
| Insumo | SINAPI | 1892 | LUVA EM PVC RIGIDO ROSCAVEL, DE 1", PARA ELETRODUTO | Material | UN | 4 | 1.41 | 5.64
| Insumo | SINAPI | 2392 | DISJUNTOR TIPO NEMA, TRIPOLAR 10 ATE 50A, TENSAO MAXIMA DE 415 V | Material | UN | 1 | 77.2 | 77.2
| Insumo | SINAPI | 2685 | ELETRODUTO DE PVC RIGIDO ROSCAVEL DE 1 ", SEM LUVA | Material | M | 8 | 5.37 | 42.96
| Insumo | SINAPI | 2731 | POSTE ROLICO DE MADEIRA TRATADA, D = 20 A 25 CM, H = 12,00 M, EM EUCALIPTO OU EQUIVALENTE DA REGIAO | Material | M | 7.96 | 105.92 | 843.12
| Insumo | SINAPI | 3379 | !EM PROCESSO DE DESATIVACAO! HASTE DE ATERRAMENTO EM ACO COM 3,00 M DE COMPRIMENTO E DN = 5/8", REVESTIDA COM BAIXA CAMADA DE COBRE, SEM CONECTOR | Material | UN | 1 | 44.79 | 44.79
| Insumo | SINAPI | 4346 | PARAFUSO DE FERRO POLIDO, SEXTAVADO, COM ROSCA PARCIAL, DIAMETRO 5/8", COMPRIMENTO 6", COM PORCA E ARRUELA DE PRESSAO MEDIA | Material | UN | 2 | 7.26 | 14.52
| Insumo | SINAPI | 11267 | ARRUELA LISA, REDONDA, DE LATAO POLIDO, DIAMETRO NOMINAL 5/8", DIAMETRO EXTERNO = 34 MM, DIAMETRO DO FURO = 17 MM, ESPESSURA = *2,5* MM | Material | UN | 2 | 0.87 | 1.74
| Insumo | SINAPI | 12034 | CURVA 180 GRAUS, DE PVC RIGIDO ROSCAVEL, DE 3/4", PARA ELETRODUTO | Material | UN | 2 | 3.99 | 7.98
| Insumo | SINAPI | 39176 | BUCHA EM ALUMINIO, COM ROSCA, DE 1", PARA ELETRODUTO | Material | UN | 2 | 0.95 | 1.9
| Insumo | SINAPI | 39210 | ARRUELA EM ALUMINIO, COM ROSCA, DE 1", PARA ELETRODUTO | Material | UN | 2 | 0.71 | 1.42
| Tipo | Banco | Código | Descrição | Classe/Tipo | Unidade | Quantidade | Preço s/ BDI | Total
1.2.9 | Composição | Próprio | PS-003 | LIGAÇÃO PROVISÓRIA DE ÁGUA E SANITÁRIO | CANTEIRO DE OBRAS | UN. | 1 | 1918.38 | 1918.38
| Composição Auxiliar | SINAPI | 88248 | AUXILIAR DE ENCANADOR OU BOMBEIRO HIDRÁULICO COM ENCARGOS COMPLEMENTARES | SEDI - SERVICOS DIVERSOS | H | 4 | 13.48 | 53.92
| Composição Auxiliar | SINAPI | 88267 | ENCANADOR OU BOMBEIRO HIDRÁULICO COM ENCARGOS COMPLEMENTARES | SEDI - SERVICOS DIVERSOS | H | 8 | 17.66 | 141.28
| Composição Auxiliar | SINAPI | 88309 | PEDREIRO COM ENCARGOS COMPLEMENTARES | SEDI - SERVICOS DIVERSOS | H | 8 | 17.67 | 141.36
| Composição Auxiliar | SINAPI | 88316 | SERVENTE COM ENCARGOS COMPLEMENTARES | SEDI - SERVICOS DIVERSOS | H | 8.12 | 14.02 | 113.84
| Composição Auxiliar | SINAPI | 88262 | CARPINTEIRO DE FORMAS COM ENCARGOS COMPLEMENTARES | SEDI - SERVICOS DIVERSOS | H | 8 | 17.48 | 139.84
| Composição Auxiliar | SINAPI | 90586 | VIBRADOR DE IMERSÃO, DIÂMETRO DE PONTEIRA 45MM, MOTOR ELÉTRICO TRIFÁSICO POTÊNCIA DE 2 CV - CHP DIURNO. AF_06/2015 | CHOR - CUSTOS HORÁRIOS DE MÁQUINAS E EQUIPAMENTOS | CHP | 0.0105 | 1.75 | 0.01
| Insumo | SINAPI | 9836 | TUBO PVC SERIE NORMAL, DN 100 MM, PARA ESGOTO PREDIAL (NBR 5688) | Material | M | 5 | 14.82 | 74.1
| Insumo | SINAPI | 370 | AREIA MEDIA - POSTO JAZIDA/FORNECEDOR (RETIRADO NA JAZIDA, SEM TRANSPORTE) | Material | M3 | 0.0189 | 72.09 | 1.36
| Insumo | SINAPI | 12774 | HIDROMETRO UNIJATO, VAZAO MAXIMA DE 5,0 M3/H, DE 3/4" | Material | UN | 1 | 124.94 | 124.94
| Insumo | SINAPI | 6189 | TABUA NAO APARELHADA *2,5 X 30* CM, EM MACARANDUBA, ANGELIM OU EQUIVALENTE DA REGIAO - BRUTA | Material | M | 8 | 16.48 | 131.84
| Insumo | SINAPI | 9868 | TUBO PVC, SOLDAVEL, DN 25 MM, AGUA FRIA (NBR-5648) | Material | M | 30 | 3.98 | 119.4
| Insumo | SINAPI | 4425 | VIGA NAO APARELHADA *6 X 12* CM, EM MACARANDUBA, ANGELIM OU EQUIVALENTE DA REGIAO - BRUTA | Material | M | 25 | 16.9 | 422.5
| Insumo | SINAPI | 7258 | TIJOLO CERAMICO MACICO COMUM *5 X 10 X 20* CM (L X A X C) | Material | UN | 30 | 0.8 | 24
| Insumo | SINAPI | 34636 | CAIXA D'AGUA EM POLIETILENO 1000 LITROS, COM TAMPA | Material | UN | 1 | 429.99 | 429.99
| Tipo | Banco | Código | Descrição | Classe/Tipo | Unidade | Quantidade | Preço s/ BDI | Total
2.1 | Composição | Próprio | PS-005 | SERVICOS TOPOGRAFICOS PARA PAVIMENTACAO, INCLUSIVE NOTA DE SERVICOS, ACOMPANHAMENTO E GREIDE | SERVICOS PRELIMINARES | M2 | 1 | 0.24 | 0.24
| Composição Auxiliar | SINAPI | 88253 | AUXILIAR DE TOPÓGRAFO COM ENCARGOS COMPLEMENTARES | SEDI - SERVICOS DIVERSOS | H | 0.0025 | 6.79 | 0.01
| Composição Auxiliar | SINAPI | 88288 | NIVELADOR COM ENCARGOS COMPLEMENTARES | SEDI - SERVICOS DIVERSOS | H | 0.0025 | 8.25 | 0.02
| Composição Auxiliar | SINAPI | 88316 | SERVENTE COM ENCARGOS COMPLEMENTARES | SEDI - SERVICOS DIVERSOS | H | 0.0075 | 14.02 | 0.1
| Composição Auxiliar | SINAPI | 88597 | DESENHISTA DETALHISTA COM ENCARGOS COMPLEMENTARES | SEDI - SERVICOS DIVERSOS | H | 0.002 | 22.52 | 0.04
| Composição Auxiliar | SINAPI | 92145 | CAMINHONETE CABINE SIMPLES COM MOTOR 1.6 FLEX, CÂMBIO MANUAL, POTÊNCIA 101/104 CV, 2 PORTAS - CHP DIURNO. AF_11/2015 | CHOR - CUSTOS HORÁRIOS DE MÁQUINAS E EQUIPAMENTOS | CHP | 0.001 | 62.2 | 0.06
| Insumo | SINAPI | 4460 | SARRAFO NAO APARELHADO *2,5 X 10* CM, EM MACARANDUBA, ANGELIM OU EQUIVALENTE DA REGIAO - BRUTA | Material | M | 0.002886 | 5.64 | 0.01
| Tipo | Banco | Código | Descrição | Classe/Tipo | Unidade | Quantidade | Preço s/ BDI | Total
3.1.1 | Composição | Próprio | Z-2 | ESTACA ESCAVADA MECANICAMENTE, SEM FLUIDO ESTABILIZANTE, COM 30CM DE DIÂMETRO, CONCRETO LANÇADO POR CAMINHÃO BETONEIRA (EXCLUSIVE MOBILIZAÇÃO E DESMOBILIZAÇÃO). AF_01/2020 (REF 100896 SINAPI) | FUNDACOES E ESTRUTURAS | M | 1 | 16.79 | 16.79
| Composição Auxiliar | SINAPI | 88316 | SERVENTE COM ENCARGOS COMPLEMENTARES | SEDI - SERVICOS DIVERSOS | H | 0.2263 | 14.02 | 3.17
| Composição Auxiliar | SINAPI | 90680 | PERFURATRIZ HIDRÁULICA SOBRE CAMINHÃO COM TRADO CURTO ACOPLADO, PROFUNDIDADE MÁXIMA DE 20 M, DIÂMETRO MÁXIMO DE 1500 MM, POTÊNCIA INSTALADA DE 137 HP, MESA ROTATIVA COM TORQUE MÁXIMO DE 30 KNM - CHP DIURNO. AF_06/2015 | CHOR - CUSTOS HORÁRIOS DE MÁQUINAS E EQUIPAMENTOS | CHP | 0.0247 | 293.55 | 7.25
| Composição Auxiliar | SINAPI | 90681 | PERFURATRIZ HIDRÁULICA SOBRE CAMINHÃO COM TRADO CURTO ACOPLADO, PROFUNDIDADE MÁXIMA DE 20 M, DIÂMETRO MÁXIMO DE 1500 MM, POTÊNCIA INSTALADA DE 137 HP, MESA ROTATIVA COM TORQUE MÁXIMO DE 30 KNM - CHI DIURNO. AF_06/2015 | CHOR - CUSTOS HORÁRIOS DE MÁQUINAS E EQUIPAMENTOS | CHI | 0.049 | 112.05 | 5.49
| Composição Auxiliar | SINAPI | 90778 | ENGENHEIRO CIVIL DE OBRA PLENO COM ENCARGOS COMPLEMENTARES | SEDI - SERVICOS DIVERSOS | H | 0.0051 | 91.06 | 0.46
| Composição Auxiliar | SINAPI | 97913 | TRANSPORTE COM CAMINHÃO BASCULANTE DE 6 M³, EM VIA URBANA EM REVESTIMENTO PRIMÁRIO (UNIDADE: M3XKM). AF_07/2020 | MOVT - MOVIMENTO DE TERRA | M3XKM | 0.0205 | 2.29 | 0.04
| Composição Auxiliar | SINAPI | 100973 | CARGA, MANOBRA E DESCARGA DE SOLOS E MATERIAIS GRANULARES EM CAMINHÃO BASCULANTE 6 M³ - CARGA COM PÁ CARREGADEIRA (CAÇAMBA DE 1,7 A 2,8 M³ / 128 HP) E DESCARGA LIVRE (UNIDADE: M3). AF_07/2020 | TRAN - TRANPORTES, CARGAS E DESCARGAS | M3 | 0.0614 | 6.32 | 0.38
| Tipo | Banco | Código | Descrição | Classe/Tipo | Unidade | Quantidade | Preço s/ BDI | Total
3.1.2 | Composição | Próprio | Z-3 | ESTACA ESCAVADA MECANICAMENTE, SEM FLUIDO ESTABILIZANTE, COM 50CM DE DIÂMETRO, CONCRETO LANÇADO POR CAMINHÃO BETONEIRA (EXCLUSIVE MOBILIZAÇÃO E DESMOBILIZAÇÃO). AF_01/2020 (REF 100898 SINAPI) | FUNDACOES E ESTRUTURAS | M | 1 | 27.88 | 27.88
| Composição Auxiliar | SINAPI | 88316 | SERVENTE COM ENCARGOS COMPLEMENTARES | SEDI - SERVICOS DIVERSOS | H | 0.3401 | 14.02 | 4.76
| Composição Auxiliar | SINAPI | 90680 | PERFURATRIZ HIDRÁULICA SOBRE CAMINHÃO COM TRADO CURTO ACOPLADO, PROFUNDIDADE MÁXIMA DE 20 M, DIÂMETRO MÁXIMO DE 1500 MM, POTÊNCIA INSTALADA DE 137 HP, MESA ROTATIVA COM TORQUE MÁXIMO DE 30 KNM - CHP DIURNO. AF_06/2015 | CHOR - CUSTOS HORÁRIOS DE MÁQUINAS E EQUIPAMENTOS | CHP | 0.0404 | 293.55 | 11.85
| Composição Auxiliar | SINAPI | 90681 | PERFURATRIZ HIDRÁULICA SOBRE CAMINHÃO COM TRADO CURTO ACOPLADO, PROFUNDIDADE MÁXIMA DE 20 M, DIÂMETRO MÁXIMO DE 1500 MM, POTÊNCIA INSTALADA DE 137 HP, MESA ROTATIVA COM TORQUE MÁXIMO DE 30 KNM - CHI DIURNO. AF_06/2015 | CHOR - CUSTOS HORÁRIOS DE MÁQUINAS E EQUIPAMENTOS | CHI | 0.0723 | 112.05 | 8.1
| Composição Auxiliar | SINAPI | 90778 | ENGENHEIRO CIVIL DE OBRA PLENO COM ENCARGOS COMPLEMENTARES | SEDI - SERVICOS DIVERSOS | H | 0.0075 | 91.06 | 0.68
| Composição Auxiliar | SINAPI | 97913 | TRANSPORTE COM CAMINHÃO BASCULANTE DE 6 M³, EM VIA URBANA EM REVESTIMENTO PRIMÁRIO (UNIDADE: M3XKM). AF_07/2020 | MOVT - MOVIMENTO DE TERRA | M3XKM | 0.1178 | 2.29 | 0.26
| Composição Auxiliar | SINAPI | 100973 | CARGA, MANOBRA E DESCARGA DE SOLOS E MATERIAIS GRANULARES EM CAMINHÃO BASCULANTE 6 M³ - CARGA COM PÁ CARREGADEIRA (CAÇAMBA DE 1,7 A 2,8 M³ / 128 HP) E DESCARGA LIVRE (UNIDADE: M3). AF_07/2020 | TRAN - TRANPORTES, CARGAS E DESCARGAS | M3 | 0.3534 | 6.32 | 2.23
| Tipo | Banco | Código | Descrição | Classe/Tipo | Unidade | Quantidade | Preço s/ BDI | Total
4.0 | Composição | Próprio | PS-267 | ALUGUEL DE GUINDASTE PARA IÇAMENTO DE VIGAS E LAJES PRÉ-MOLDADAS, LANÇA COM 45 METROS, PARA UM PERÍODO DE 10 DIAS, MOBILIZAÇÃO DENTRO DO PERÍMETRO URBANO DE SORRISO. | CUSTOS HORÁRIOS DE MÁQUINAS E EQUIPAMENTOS | UNI | 1 | 32088 | 32088
| Insumo | SIURB | 94248 | GUINDASTE HIDRÁULICO CAP. 60 TON. COM LANÇA TELESCÓPICA DE 42 M | Equipamento | H | 80 | 387.03 | 30962.4
| Composição Auxiliar | SEINFRA | C4990 | MOBILIZAÇÃO DE EQUIPAMENTOS EM CAMINHÃO EQUIPADO COM GUINDASTE |  | KM | 20 | 2.34 | 46.8
| Composição Auxiliar | SEINFRA | C4991 | DESMOBILIZAÇÃO DE EQUIPAMENTOS EM CAMINHÃO EQUIPADO COM GUINDASTE |  | KM | 20 | 2.34 | 46.8
| Composição Auxiliar | SINAPI | 88296 | OPERADOR DE GUINDASTE COM ENCARGOS COMPLEMENTARES | SEDI - SERVICOS DIVERSOS | H | 80 | 12.9 | 1032
| Tipo | Banco | Código | Descrição | Classe/Tipo | Unidade | Quantidade | Preço s/ BDI | Total
4.1.1 | Composição | Próprio | Z-4 | CONCRETAGEM DE PILARES, FCK = 35 MPA, COM USO DE BOMBA EM EDIFICAÇÃO COM SEÇÃO MÉDIA DE PILARES MAIOR QUE 0,25 M² - LANÇAMENTO, ADENSAMENTO E ACABAMENTO. (REF 09/2021 SINAPI) | FUNDACOES E ESTRUTURAS | M3 | 1 | 640.37 | 640.37
| Insumo | SINAPI | 11145 | CONCRETO USINADO BOMBEAVEL, CLASSE DE RESISTENCIA C35, COM BRITA 0 E 1, SLUMP = 100 +/- 20 MM, INCLUI SERVICO DE BOMBEAMENTO (NBR 8953) | Material | M3 | 1.103 | 561.64 | 619.48
| Composição Auxiliar | SINAPI | 88262 | CARPINTEIRO DE FORMAS COM ENCARGOS COMPLEMENTARES | SEDI - SERVICOS DIVERSOS | H | 0.174 | 17.48 | 3.04
| Composição Auxiliar | SINAPI | 88309 | PEDREIRO COM ENCARGOS COMPLEMENTARES | SEDI - SERVICOS DIVERSOS | H | 0.174 | 17.67 | 3.07
| Composição Auxiliar | SINAPI | 88316 | SERVENTE COM ENCARGOS COMPLEMENTARES | SEDI - SERVICOS DIVERSOS | H | 1.045 | 14.02 | 14.65
| Composição Auxiliar | SINAPI | 90586 | VIBRADOR DE IMERSÃO, DIÂMETRO DE PONTEIRA 45MM, MOTOR ELÉTRICO TRIFÁSICO POTÊNCIA DE 2 CV - CHP DIURNO. AF_06/2015 | CHOR - CUSTOS HORÁRIOS DE MÁQUINAS E EQUIPAMENTOS | CHP | 0.056 | 1.75 | 0.09
| Composição Auxiliar | SINAPI | 90587 | VIBRADOR DE IMERSÃO, DIÂMETRO DE PONTEIRA 45MM, MOTOR ELÉTRICO TRIFÁSICO POTÊNCIA DE 2 CV - CHI DIURNO. AF_06/2015 | CHOR - CUSTOS HORÁRIOS DE MÁQUINAS E EQUIPAMENTOS | CHI | 0.118 | 0.36 | 0.04
| Tipo | Banco | Código | Descrição | Classe/Tipo | Unidade | Quantidade | Preço s/ BDI | Total
4.1.2 | Composição | Próprio | Z-5 | CONCRETAGEM DE PILARES, FCK = 35 MPA, COM USO DE BOMBA EM EDIFICAÇÃO COM SEÇÃO MÉDIA DE PILARES MENOR OU IGUAL A 0,25 M² - LANÇAMENTO, ADENSAMENTO E ACABAMENTO. (REF 92720 SINAPI 09/2021) | FUNDACOES E ESTRUTURAS | M3 | 1 | 643.32 | 643.32
| Insumo | SINAPI | 11145 | CONCRETO USINADO BOMBEAVEL, CLASSE DE RESISTENCIA C35, COM BRITA 0 E 1, SLUMP = 100 +/- 20 MM, INCLUI SERVICO DE BOMBEAMENTO (NBR 8953) | Material | M3 | 1.103 | 561.64 | 619.48
| Composição Auxiliar | SINAPI | 88262 | CARPINTEIRO DE FORMAS COM ENCARGOS COMPLEMENTARES | SEDI - SERVICOS DIVERSOS | H | 0.199 | 17.48 | 3.47
| Composição Auxiliar | SINAPI | 88309 | PEDREIRO COM ENCARGOS COMPLEMENTARES | SEDI - SERVICOS DIVERSOS | H | 0.199 | 17.67 | 3.51
| Composição Auxiliar | SINAPI | 88316 | SERVENTE COM ENCARGOS COMPLEMENTARES | SEDI - SERVICOS DIVERSOS | H | 1.192 | 14.02 | 16.71
| Composição Auxiliar | SINAPI | 90586 | VIBRADOR DE IMERSÃO, DIÂMETRO DE PONTEIRA 45MM, MOTOR ELÉTRICO TRIFÁSICO POTÊNCIA DE 2 CV - CHP DIURNO. AF_06/2015 | CHOR - CUSTOS HORÁRIOS DE MÁQUINAS E EQUIPAMENTOS | CHP | 0.068 | 1.75 | 0.11
| Composição Auxiliar | SINAPI | 90587 | VIBRADOR DE IMERSÃO, DIÂMETRO DE PONTEIRA 45MM, MOTOR ELÉTRICO TRIFÁSICO POTÊNCIA DE 2 CV - CHI DIURNO. AF_06/2015 | CHOR - CUSTOS HORÁRIOS DE MÁQUINAS E EQUIPAMENTOS | CHI | 0.131 | 0.36 | 0.04
| Tipo | Banco | Código | Descrição | Classe/Tipo | Unidade | Quantidade | Preço s/ BDI | Total
4.1.13 | Composição | Próprio | PS-265 | ALUGUEL DE GUINDASTE PARA IÇAMENTO DOS PILARES PRÉ-MOLDADOS, LANÇA COM 45 METROS, PARA UM PERÍODO DE 25 DIAS, MOBILIZAÇÃO DENTRO DO PERÍMETRO URBANO DE SORRISO. | CUSTOS HORÁRIOS DE MÁQUINAS E EQUIPAMENTOS | UNI | 1 | 80079.6 | 80079.6
| Insumo | SIURB | 94248 | GUINDASTE HIDRÁULICO CAP. 60 TON. COM LANÇA TELESCÓPICA DE 42 M | Equipamento | H | 200 | 387.03 | 77406
| Composição Auxiliar | SEINFRA | C4990 | MOBILIZAÇÃO DE EQUIPAMENTOS EM CAMINHÃO EQUIPADO COM GUINDASTE |  | KM | 20 | 2.34 | 46.8
| Composição Auxiliar | SEINFRA | C4991 | DESMOBILIZAÇÃO DE EQUIPAMENTOS EM CAMINHÃO EQUIPADO COM GUINDASTE |  | KM | 20 | 2.34 | 46.8
| Composição Auxiliar | SINAPI | 88296 | OPERADOR DE GUINDASTE COM ENCARGOS COMPLEMENTARES | SEDI - SERVICOS DIVERSOS | H | 200 | 12.9 | 2580
| Tipo | Banco | Código | Descrição | Classe/Tipo | Unidade | Quantidade | Preço s/ BDI | Total
4.2.1 | Composição | Próprio | Z-7 | CONCRETAGEM DE VIGAS E LAJES, FCK=35 MPA, PARA QUALQUER TIPO DE LAJE COM BALDES EM EDIFICAÇÃO DE MULTIPAVIMENTOS ATÉ 04 ANDARES, COM ÁREA MÉDIA DE LAJES MENOR OU IGUAL A 20 M² - LANÇAMENTO, ADENSAMENTO E ACABAMENTO. (REF. 92742 SINAPI 09//2021) | FUNDACOES E ESTRUTURAS | M3 | 1 | 963.5 | 963.5
| Insumo | SINAPI | 34495 | CONCRETO USINADO BOMBEAVEL, CLASSE DE RESISTENCIA C35, COM BRITA 0 E 1, SLUMP = 100 +/- 20 MM, EXCLUI SERVICO DE BOMBEAMENTO (NBR 8953) | Material | M3 | 1.103 | 520.94 | 574.59
| Composição Auxiliar | SINAPI | 88262 | CARPINTEIRO DE FORMAS COM ENCARGOS COMPLEMENTARES | SEDI - SERVICOS DIVERSOS | H | 2.286 | 17.48 | 39.95
| Composição Auxiliar | SINAPI | 88309 | PEDREIRO COM ENCARGOS COMPLEMENTARES | SEDI - SERVICOS DIVERSOS | H | 6.857 | 17.67 | 121.16
| Composição Auxiliar | SINAPI | 88316 | SERVENTE COM ENCARGOS COMPLEMENTARES | SEDI - SERVICOS DIVERSOS | H | 16.074 | 14.02 | 225.35
| Composição Auxiliar | SINAPI | 90586 | VIBRADOR DE IMERSÃO, DIÂMETRO DE PONTEIRA 45MM, MOTOR ELÉTRICO TRIFÁSICO POTÊNCIA DE 2 CV - CHP DIURNO. AF_06/2015 | CHOR - CUSTOS HORÁRIOS DE MÁQUINAS E EQUIPAMENTOS | CHP | 1.181 | 1.75 | 2.06
| Composição Auxiliar | SINAPI | 90587 | VIBRADOR DE IMERSÃO, DIÂMETRO DE PONTEIRA 45MM, MOTOR ELÉTRICO TRIFÁSICO POTÊNCIA DE 2 CV - CHI DIURNO. AF_06/2015 | CHOR - CUSTOS HORÁRIOS DE MÁQUINAS E EQUIPAMENTOS | CHI | 1.105 | 0.36 | 0.39
| Tipo | Banco | Código | Descrição | Classe/Tipo | Unidade | Quantidade | Preço s/ BDI | Total
4.2.13 | Composição | Próprio | PS-266 | ALUGUEL DE GUINDASTE PARA IÇAMENTO DE VIGAS E LAJES PRÉ-MOLDADAS, LANÇA COM 45 METROS, PARA UM PERÍODO DE 15 DIAS, MOBILIZAÇÃO DENTRO DO PERÍMETRO URBANO DE SORRISO. | CUSTOS HORÁRIOS DE MÁQUINAS E EQUIPAMENTOS | UNI | 1 | 48085.2 | 48085.2
| Insumo | SIURB | 94248 | GUINDASTE HIDRÁULICO CAP. 60 TON. COM LANÇA TELESCÓPICA DE 42 M | Equipamento | H | 120 | 387.03 | 46443.6
| Composição Auxiliar | SEINFRA | C4990 | MOBILIZAÇÃO DE EQUIPAMENTOS EM CAMINHÃO EQUIPADO COM GUINDASTE |  | KM | 20 | 2.34 | 46.8
| Composição Auxiliar | SEINFRA | C4991 | DESMOBILIZAÇÃO DE EQUIPAMENTOS EM CAMINHÃO EQUIPADO COM GUINDASTE |  | KM | 20 | 2.34 | 46.8
| Composição Auxiliar | SINAPI | 88296 | OPERADOR DE GUINDASTE COM ENCARGOS COMPLEMENTARES | SEDI - SERVICOS DIVERSOS | H | 120 | 12.9 | 1548
| Tipo | Banco | Código | Descrição | Classe/Tipo | Unidade | Quantidade | Preço s/ BDI | Total
4.7.6 | Composição | Próprio | PS-267 | ALUGUEL DE GUINDASTE PARA IÇAMENTO DE VIGAS E LAJES PRÉ-MOLDADAS, LANÇA COM 45 METROS, PARA UM PERÍODO DE 10 DIAS, MOBILIZAÇÃO DENTRO DO PERÍMETRO URBANO DE SORRISO. | CUSTOS HORÁRIOS DE MÁQUINAS E EQUIPAMENTOS | UNI | 1 | 32088 | 32088
| Insumo | SIURB | 94248 | GUINDASTE HIDRÁULICO CAP. 60 TON. COM LANÇA TELESCÓPICA DE 42 M | Equipamento | H | 80 | 387.03 | 30962.4
| Composição Auxiliar | SEINFRA | C4990 | MOBILIZAÇÃO DE EQUIPAMENTOS EM CAMINHÃO EQUIPADO COM GUINDASTE |  | KM | 20 | 2.34 | 46.8
| Composição Auxiliar | SEINFRA | C4991 | DESMOBILIZAÇÃO DE EQUIPAMENTOS EM CAMINHÃO EQUIPADO COM GUINDASTE |  | KM | 20 | 2.34 | 46.8
| Composição Auxiliar | SINAPI | 88296 | OPERADOR DE GUINDASTE COM ENCARGOS COMPLEMENTARES | SEDI - SERVICOS DIVERSOS | H | 80 | 12.9 | 1032
| Tipo | Banco | Código | Descrição | Classe/Tipo | Unidade | Quantidade | Preço s/ BDI | Total
6.3.1.2 | Composição | Próprio | PS-246 | PORTA DE ALUMÍNIO DE ABRIR COM VIDRO 4X2,10M, SENDO DUAS FOLHAS DE ABRIR E DUAS FIXAS - FORNECIMENTO E INSTALAÇÃO. | ESQUADRIAS/FERRAGENS/VIDROS | UNI | 1 | 3825.37 | 3825.37
| Composição Auxiliar | SINAPI | 94805 | PORTA DE ALUMÍNIO DE ABRIR PARA VIDRO SEM GUARNIÇÃO, 87X210CM, FIXAÇÃO COM PARAFUSOS, INCLUSIVE VIDROS - FORNECIMENTO E INSTALAÇÃO. AF_12/2019 | ESQV - ESQUADRIAS/FERRAGENS/VIDROS | UN | 2.3 | 741.71 | 1705.93
| Composição Auxiliar | SINAPI | 100674 | JANELA FIXA DE ALUMÍNIO PARA VIDRO, COM VIDRO, BATENTE E FERRAGENS. EXCLUSIVE ACABAMENTO, ALIZAR E CONTRAMARCO. FORNECIMENTO E INSTALAÇÃO. AF_12/2019 | ESQV - ESQUADRIAS/FERRAGENS/VIDROS | M2 | 4.2 | 504.63 | 2119.44
| Tipo | Banco | Código | Descrição | Classe/Tipo | Unidade | Quantidade | Preço s/ BDI | Total
6.3.3.1 | Composição | Próprio | PS-022 | PELE DE VIDRO DE VIDRO LAMINADO 8MM EM ALUMINIO ANODIZADO 124 M² - FORNECIMENTO E INSTALAÇÃO. | ESQUADRIAS/FERRAGENS/VIDROS | M2 | 1 | 1246.81 | 1246.81
| Insumo | PROPRIO | COT-103 | PELE DE VIDRO LAMINADO ESPELHADO 124,125 M2 | Outros | M2 | 1 | 1246.81 | 1246.81
| Tipo | Banco | Código | Descrição | Classe/Tipo | Unidade | Quantidade | Preço s/ BDI | Total
6.5 | Composição | Próprio | PS-030 | PAPELEIRA PLASTICA TIPO DISPENSER PARA PAPEL HIGIENICO ROLAO | CLASSE ORSE-SE | UN | 1 | 95.92 | 95.92
| Composição Auxiliar | SINAPI | 88309 | PEDREIRO COM ENCARGOS COMPLEMENTARES | SEDI - SERVICOS DIVERSOS | H | 0.6 | 17.67 | 10.6
| Insumo | SINAPI | 37400 | PAPELEIRA PLASTICA TIPO DISPENSER PARA PAPEL HIGIENICO ROLAO | Material | UN | 1 | 85.32 | 85.32
| Tipo | Banco | Código | Descrição | Classe/Tipo | Unidade | Quantidade | Preço s/ BDI | Total
6.6 | Composição | Próprio | PS-031 | TOALHEIRO PLASTICO TIPO DISPENSER PARA PAPEL TOALHA INTERFOLHADO (BANHEIROS E LABORATÓRIO)TOALHEIRO PLASTICO TIPO DISPENSER PARA PAPEL TOALHA INTERFOLHADO (BANHEIROS E LABORATÓRIO) | CLASSE ORSE-SE | UN | 1 | 95.92 | 95.92
| Composição Auxiliar | SINAPI | 88309 | PEDREIRO COM ENCARGOS COMPLEMENTARES | SEDI - SERVICOS DIVERSOS | H | 0.6 | 17.67 | 10.6
| Insumo | SINAPI | 37401 | TOALHEIRO PLASTICO TIPO DISPENSER PARA PAPEL TOALHA INTERFOLHADO | Material | UN | 1 | 85.32 | 85.32
| Tipo | Banco | Código | Descrição | Classe/Tipo | Unidade | Quantidade | Preço s/ BDI | Total
6.6.2.1 | Composição | Próprio | PS-032 | BANCADA DE GRANITO CINZA POLIDO 300 X 60 CM, COM RODABANCA DE 10CM E RESSALTO DE CONTENÇÃO DE ÁGUA DE 5CM, COM CUBA DE EMBUTIR DE AÇO INOXIDÁVEL MÉDIA, VÁLVULA AMERICANA EM METAL CROMADO, SIFÃO FLEXÍVEL EM PVC, ENGATE FLEXÍVEL 30 CM, TORNEIRA CROMADA LONGA DE PAREDE, 1/2 OU 3/4, PARA PIA DE COZINHA, PADRÃO POPULAR - FORNECIMENTO E INSTALAÇÃO (REF 86889 SINAPI 04/2020) | SERVICOS DIVERSOS | UN | 1 | 2098.35 | 2098.35
| Insumo | SINAPI | 20231 | RODAPE OU RODABANCADA EM GRANITO, POLIDO, TIPO ANDORINHA/ QUARTZ/ CASTELO/ CORUMBA OU OUTROS EQUIVALENTES DA REGIAO, H= 10 CM, E= *2,0* CM | Material | M | 3 | 50.6 | 151.8
| Composição Auxiliar | SINAPI | 86884 | ENGATE FLEXÍVEL EM PLÁSTICO BRANCO, 1/2 X 30CM - FORNECIMENTO E INSTALAÇÃO. AF_01/2020 | INHI - INSTALACOES HIDRO SANITARIAS | UN | 1 | 7.63 | 7.63
| Composição Auxiliar | SINAPI | 86889 | BANCADA DE GRANITO CINZA POLIDO, DE 1,50 X 0,60 M, PARA PIA DE COZINHA - FORNECIMENTO E INSTALAÇÃO. AF_01/2020 | INHI - INSTALACOES HIDRO SANITARIAS | UN | 2 | 634.47 | 1268.94
| Composição Auxiliar | SINAPI | 86911 | TORNEIRA CROMADA LONGA, DE PAREDE, 1/2 OU 3/4, PARA PIA DE COZINHA, PADRÃO POPULAR - FORNECIMENTO E INSTALAÇÃO. AF_01/2020 | INHI - INSTALACOES HIDRO SANITARIAS | UN | 2 | 65.75 | 131.5
| Composição Auxiliar | SINAPI | 86935 | CUBA DE EMBUTIR DE AÇO INOXIDÁVEL MÉDIA, INCLUSO VÁLVULA TIPO AMERICANA EM METAL CROMADO E SIFÃO FLEXÍVEL EM PVC - FORNECIMENTO E INSTALAÇÃO. AF_01/2020 | INHI - INSTALACOES HIDRO SANITARIAS | UN | 2 | 269.24 | 538.48
| Tipo | Banco | Código | Descrição | Classe/Tipo | Unidade | Quantidade | Preço s/ BDI | Total
6.6.3.4 | Composição | Próprio | PS-248 | ESPELHO CRISTAL, ESPESSURA 4MM, COM PARAFUSOS DE FIXACAO, SEM MOLDURA (REFERÊNCIA SINAPI 85005 12/2020) | ESQUADRIAS/FERRAGENS/VIDROS | M2 | 1 | 615.26 | 615.26
| Insumo | SINAPI | 11186 | ESPELHO CRISTAL E = 4 MM | Material | M2 | 1 | 558.04 | 558.04
| Composição Auxiliar | SINAPI | 88316 | SERVENTE COM ENCARGOS COMPLEMENTARES | SEDI - SERVICOS DIVERSOS | H | 0.4 | 14.02 | 5.6
| Composição Auxiliar | SINAPI | 88325 | VIDRACEIRO COM ENCARGOS COMPLEMENTARES | SEDI - SERVICOS DIVERSOS | H | 2 | 17.01 | 34.02
| Insumo | SINAPI | 442 | PARAFUSO FRANCES M16 EM ACO GALVANIZADO, COMPRIMENTO = 45 MM, DIAMETRO = 16 MM, CABECA ABAULADA | Material | UN | 4 | 4.4 | 17.6
| Tipo | Banco | Código | Descrição | Classe/Tipo | Unidade | Quantidade | Preço s/ BDI | Total
6.7.1 | Composição | Próprio | PS-039 | LIMPEZA FINAL DE OBRA | SERVICOS DIVERSOS | M2 | 1 | 2.47 | 2.47
| Insumo | SINAPI | 3 | ACIDO MURIATICO, DILUICAO 10% A 12% PARA USO EM LIMPEZA | Material | L | 0.05 | 10.32 | 0.51
| Composição Auxiliar | SINAPI | 88316 | SERVENTE COM ENCARGOS COMPLEMENTARES | SEDI - SERVICOS DIVERSOS | H | 0.14 | 14.02 | 1.96
| Tipo | Banco | Código | Descrição | Classe/Tipo | Unidade | Quantidade | Preço s/ BDI | Total
7.3.1.2 | Composição | Próprio | PS-249 | Porta em madeira de lei, de correr, lisa, semi-oca 2,00x2,10m, inclusive batentes e ferragens (REFERÊNCIA ORSE-SE 8204 05/2020) | CLASSE ORSE-SE | un | 1 | 1992.91 | 1992.91
| Insumo | SINAPI | 370 | AREIA MEDIA - POSTO JAZIDA/FORNECEDOR (RETIRADO NA JAZIDA, SEM TRANSPORTE) | Material | M3 | 0.0462 | 72.09 | 3.33
| Insumo | SINAPI | 1379 | CIMENTO PORTLAND COMPOSTO CP II-32 | Material | KG | 7.26 | 0.66 | 4.79
| Insumo | SINAPI | 5075 | PREGO DE ACO POLIDO COM CABECA 18 X 30 (2 3/4 X 10) | Material | KG | 0.11 | 23.4 | 2.57
| Insumo | SINAPI | 11581 | TRILHO PANTOGRAFICO CONCAVO, TIPO U, EM ALUMINIO, COM DIMENSOES DE APROX *35 X 35* MM, PARA ROLDANA DE PORTA DE CORRER | Material | M | 4 | 22.08 | 88.32
| Insumo | SINAPI | 39489 | KIT PORTA PRONTA DE MADEIRA, FOLHA LEVE (NBR 15930) DE 900 X 2100 MM, DE 35 MM A 40 MM DE ESPESSURA, NUCLEO COLMEIA, ESTRUTURA USINADA PARA FECHADURA, CAPA LISA EM HDF, ACABAMENTO EM PRIMER PARA PINTURA (INCLUI MARCO, ALIZARES E DOBRADICAS) | Material | UN | 2.2 | 462.95 | 1018.49
| Insumo | SINAPI | 11575 | ROLDANA CONCAVA DUPLA, 4 RODAS, EM ZAMAC COM CHAPA DE LATAO, ROLAMENTOS EM ACO, PARA PORTAS E JANELAS DE CORRER | Material | UN | 4 | 60.19 | 240.76
| Composição Auxiliar | SINAPI | 88261 | CARPINTEIRO DE ESQUADRIA COM ENCARGOS COMPLEMENTARES | SEDI - SERVICOS DIVERSOS | H | 11 | 18.77 | 206.47
| Composição Auxiliar | SINAPI | 88309 | PEDREIRO COM ENCARGOS COMPLEMENTARES | SEDI - SERVICOS DIVERSOS | H | 4.4 | 17.67 | 77.74
| Composição Auxiliar | SINAPI | 88316 | SERVENTE COM ENCARGOS COMPLEMENTARES | SEDI - SERVICOS DIVERSOS | H | 15.4 | 14.02 | 215.9
| Insumo | SINAPI | 38165 | FECHO / FECHADURA COM PUXADOR CONCHA, COM TRANCA TIPO TRAVA, PARA JANELA / PORTA DE CORRER (INCLUI TESTA, FECHADURA, PUXADOR) - COMPLETA | Material | CJ | 1 | 74.11 | 74.11
| Insumo | SINAPI | 38124 | ESPUMA EXPANSIVA DE POLIURETANO, APLICACAO MANUAL - 500 ML | Material | UN | 1 | 29.94 | 29.94
| Insumo | SINAPI | 11552 | PERFIL U DE ABAS IGUAIS, EM ALUMINIO, 1/2" (1,27 X 1,27 CM), PARA PORTA OU JANELA DE CORRER | Material | M | 3.96 | 7.7 | 30.49
| Tipo | Banco | Código | Descrição | Classe/Tipo | Unidade | Quantidade | Preço s/ BDI | Total
7.3.3.1 | Composição | Próprio | PS-022 | PELE DE VIDRO DE VIDRO LAMINADO 8MM EM ALUMINIO ANODIZADO 124 M² - FORNECIMENTO E INSTALAÇÃO. | ESQUADRIAS/FERRAGENS/VIDROS | M2 | 1 | 1246.81 | 1246.81
| Insumo | PROPRIO | COT-103 | PELE DE VIDRO LAMINADO ESPELHADO 124,125 M2 | Outros | M2 | 1 | 1246.81 | 1246.81
| Tipo | Banco | Código | Descrição | Classe/Tipo | Unidade | Quantidade | Preço s/ BDI | Total
7.4.5.2.1 | Composição | Próprio | PS-250 | BANCADA DE GRANITO PARA LAVATÓRIO, 3,20X0,60M, COM 3 CUBAS CERÃMICAS, INCLUSO TORNEIRAS, ENGATES FLEXÍVEIS, VÁLVULAS E SIFÃO DE PVC - FORNECIMENTO E INSTALAÇÃO. | INSTALACOES HIDRO SANITARIAS | UNI | 1 | 3100.81 | 3100.81
| Insumo | SINAPI | 20231 | RODAPE OU RODABANCADA EM GRANITO, POLIDO, TIPO ANDORINHA/ QUARTZ/ CASTELO/ CORUMBA OU OUTROS EQUIVALENTES DA REGIAO, H= 10 CM, E= *2,0* CM | Material | M | 3.2 | 50.6 | 161.92
| Composição Auxiliar | SINAPI | 86895 | BANCADA DE GRANITO CINZA POLIDO, DE 0,50 X 0,60 M, PARA LAVATÓRIO - FORNECIMENTO E INSTALAÇÃO. AF_01/2020 | INHI - INSTALACOES HIDRO SANITARIAS | UN | 6.4 | 305.11 | 1952.7
| Composição Auxiliar | SINAPI | 86937 | CUBA DE EMBUTIR OVAL EM LOUÇA BRANCA, 35 X 50CM OU EQUIVALENTE, INCLUSO VÁLVULA EM METAL CROMADO E SIFÃO FLEXÍVEL EM PVC - FORNECIMENTO E INSTALAÇÃO. AF_01/2020 | INHI - INSTALACOES HIDRO SANITARIAS | UN | 3 | 179.88 | 539.64
| Composição Auxiliar | SINAPI | 86915 | TORNEIRA CROMADA DE MESA, 1/2 OU 3/4, PARA LAVATÓRIO, PADRÃO MÉDIO - FORNECIMENTO E INSTALAÇÃO. AF_01/2020 | INHI - INSTALACOES HIDRO SANITARIAS | UN | 3 | 107.74 | 323.22
| Composição Auxiliar | SINAPI | 86887 | ENGATE FLEXÍVEL EM INOX, 1/2 X 40CM - FORNECIMENTO E INSTALAÇÃO. AF_01/2020 | INHI - INSTALACOES HIDRO SANITARIAS | UN | 3 | 41.11 | 123.33
| Tipo | Banco | Código | Descrição | Classe/Tipo | Unidade | Quantidade | Preço s/ BDI | Total
7.4.5.3.2 | Composição | Próprio | PS-031 | TOALHEIRO PLASTICO TIPO DISPENSER PARA PAPEL TOALHA INTERFOLHADO (BANHEIROS E LABORATÓRIO)TOALHEIRO PLASTICO TIPO DISPENSER PARA PAPEL TOALHA INTERFOLHADO (BANHEIROS E LABORATÓRIO) | CLASSE ORSE-SE | UN | 1 | 95.92 | 95.92
| Composição Auxiliar | SINAPI | 88309 | PEDREIRO COM ENCARGOS COMPLEMENTARES | SEDI - SERVICOS DIVERSOS | H | 0.6 | 17.67 | 10.6
| Insumo | SINAPI | 37401 | TOALHEIRO PLASTICO TIPO DISPENSER PARA PAPEL TOALHA INTERFOLHADO | Material | UN | 1 | 85.32 | 85.32
| Tipo | Banco | Código | Descrição | Classe/Tipo | Unidade | Quantidade | Preço s/ BDI | Total
7.4.5.3.3 | Composição | Próprio | PS-030 | PAPELEIRA PLASTICA TIPO DISPENSER PARA PAPEL HIGIENICO ROLAO | CLASSE ORSE-SE | UN | 1 | 95.92 | 95.92
| Composição Auxiliar | SINAPI | 88309 | PEDREIRO COM ENCARGOS COMPLEMENTARES | SEDI - SERVICOS DIVERSOS | H | 0.6 | 17.67 | 10.6
| Insumo | SINAPI | 37400 | PAPELEIRA PLASTICA TIPO DISPENSER PARA PAPEL HIGIENICO ROLAO | Material | UN | 1 | 85.32 | 85.32
| Tipo | Banco | Código | Descrição | Classe/Tipo | Unidade | Quantidade | Preço s/ BDI | Total
7.4.5.3.4 | Composição | Próprio | PS-248 | ESPELHO CRISTAL, ESPESSURA 4MM, COM PARAFUSOS DE FIXACAO, SEM MOLDURA (REFERÊNCIA SINAPI 85005 12/2020) | ESQUADRIAS/FERRAGENS/VIDROS | M2 | 1 | 615.26 | 615.26
| Insumo | SINAPI | 11186 | ESPELHO CRISTAL E = 4 MM | Material | M2 | 1 | 558.04 | 558.04
| Composição Auxiliar | SINAPI | 88316 | SERVENTE COM ENCARGOS COMPLEMENTARES | SEDI - SERVICOS DIVERSOS | H | 0.4 | 14.02 | 5.6
| Composição Auxiliar | SINAPI | 88325 | VIDRACEIRO COM ENCARGOS COMPLEMENTARES | SEDI - SERVICOS DIVERSOS | H | 2 | 17.01 | 34.02
| Insumo | SINAPI | 442 | PARAFUSO FRANCES M16 EM ACO GALVANIZADO, COMPRIMENTO = 45 MM, DIAMETRO = 16 MM, CABECA ABAULADA | Material | UN | 4 | 4.4 | 17.6
| Tipo | Banco | Código | Descrição | Classe/Tipo | Unidade | Quantidade | Preço s/ BDI | Total
7.5.1 | Composição | Próprio | PS-039 | LIMPEZA FINAL DE OBRA | SERVICOS DIVERSOS | M2 | 1 | 2.47 | 2.47
| Insumo | SINAPI | 3 | ACIDO MURIATICO, DILUICAO 10% A 12% PARA USO EM LIMPEZA | Material | L | 0.05 | 10.32 | 0.51
| Composição Auxiliar | SINAPI | 88316 | SERVENTE COM ENCARGOS COMPLEMENTARES | SEDI - SERVICOS DIVERSOS | H | 0.14 | 14.02 | 1.96
| Tipo | Banco | Código | Descrição | Classe/Tipo | Unidade | Quantidade | Preço s/ BDI | Total
8.2.2.2 | Composição | Próprio | PS-252 | Forro acústico em placas de fibra mineral dim.1200x600x16mm, absorção sonora NRC = 0,55, reflexão luz = 0,79, marca Armstrong, ref. Clean Room, ou similar, resist. fogo: classe A, instalado sobre perfís metálicos (Referência ORSE-SE 9889 08/2021) | CLASSE ORSE-SE | m2 | 1 | 95 | 95
| Insumo | PROPRIO | 100 | Forro acústico em placas de fibra mineral dim.1200x600x16mm, absorção sonora NRC = 0,55, reflexão luz = 0,79, marca Armstrong, ref. Clean Room, ou similar, resist. fogo: classe A, instalado sobre perfís metálicos | Material | M2 | 1 | 95 | 95
| Tipo | Banco | Código | Descrição | Classe/Tipo | Unidade | Quantidade | Preço s/ BDI | Total
8.3.1.1 | Composição | Próprio | PS-251 | Porta em madeira compensada (canela), lisa, semi-ôca, 2.00 x 2.10 m, com duas folhas, inclusive batentes e ferragens (REFERÊNCIA ORSE-SE 7148 08/2021) | CLASSE ORSE-SE | un | 1 | 1132.84 | 1132.84
| Insumo | SINAPI | 3080 | FECHADURA ESPELHO PARA PORTA EXTERNA, EM ACO INOX (MAQUINA, TESTA E CONTRA-TESTA) E EM ZAMAC (MACANETA, LINGUETA E TRINCOS) COM ACABAMENTO CROMADO, MAQUINA DE 40 MM, INCLUINDO CHAVE TIPO CILINDRO | Material | CJ | 1 | 57.99 | 57.99
| Insumo | SINAPI | 5075 | PREGO DE ACO POLIDO COM CABECA 18 X 30 (2 3/4 X 10) | Material | KG | 0.004 | 23.4 | 0.09
| Insumo | SINAPI | 2420 | DOBRADICA EM ACO/FERRO, 3" X 2 1/2", E= 1,9 A 2 MM, SEM ANEL, CROMADO OU ZINCADO, TAMPA BOLA, COM PARAFUSOS | Material | UN | 6 | 12.08 | 72.48
| Insumo | SINAPI | 4989 | PORTA DE ABRIR / GIRO, DE MADEIRA FOLHA MEDIA (NBR 15930) DE 1000 X 2100 MM, DE 35 MM A 40 MM DE ESPESSURA, NUCLEO SEMI-SOLIDO (SARRAFEADO), CAPA LISA EM HDF, ACABAMENTO EM LAMINADO NATURAL PARA VERNIZ | Material | UN | 2 | 290.05 | 580.1
| Insumo | SINAPI | 181 | BATENTE/ PORTAL/ADUELA/ MARCO MACICO, E= *3* CM, L= *15* CM, *60 CM A 120* CM X *210* CM, EM CEDRINHO/ ANGELIM COMERCIAL/ EUCALIPTO/ CURUPIXA/ PEROBA/ CUMARU OU EQUIVALENTE DA REGIAO (NAO INCLUI ALIZARES) | Material | JG | 2 | 149.5 | 299
| Composição Auxiliar | SINAPI | 88262 | CARPINTEIRO DE FORMAS COM ENCARGOS COMPLEMENTARES | SEDI - SERVICOS DIVERSOS | H | 3.75 | 17.48 | 65.55
| Composição Auxiliar | SINAPI | 88316 | SERVENTE COM ENCARGOS COMPLEMENTARES | SEDI - SERVICOS DIVERSOS | H | 3.75 | 14.02 | 52.57
| Composição Auxiliar | SINAPI | 87377 | ARGAMASSA TRAÇO 1:3 (EM VOLUME DE CIMENTO E AREIA GROSSA ÚMIDA) PARA CHAPISCO CONVENCIONAL, PREPARO MANUAL. AF_08/2019 | SEDI - SERVICOS DIVERSOS | M3 | 0.01 | 506.75 | 5.06
| Tipo | Banco | Código | Descrição | Classe/Tipo | Unidade | Quantidade | Preço s/ BDI | Total
8.6.2.1 | Composição | Próprio | PS-250 | BANCADA DE GRANITO PARA LAVATÓRIO, 3,20X0,60M, COM 3 CUBAS CERÃMICAS, INCLUSO TORNEIRAS, ENGATES FLEXÍVEIS, VÁLVULAS E SIFÃO DE PVC - FORNECIMENTO E INSTALAÇÃO. | INSTALACOES HIDRO SANITARIAS | UNI | 1 | 3100.81 | 3100.81
| Insumo | SINAPI | 20231 | RODAPE OU RODABANCADA EM GRANITO, POLIDO, TIPO ANDORINHA/ QUARTZ/ CASTELO/ CORUMBA OU OUTROS EQUIVALENTES DA REGIAO, H= 10 CM, E= *2,0* CM | Material | M | 3.2 | 50.6 | 161.92
| Composição Auxiliar | SINAPI | 86895 | BANCADA DE GRANITO CINZA POLIDO, DE 0,50 X 0,60 M, PARA LAVATÓRIO - FORNECIMENTO E INSTALAÇÃO. AF_01/2020 | INHI - INSTALACOES HIDRO SANITARIAS | UN | 6.4 | 305.11 | 1952.7
| Composição Auxiliar | SINAPI | 86937 | CUBA DE EMBUTIR OVAL EM LOUÇA BRANCA, 35 X 50CM OU EQUIVALENTE, INCLUSO VÁLVULA EM METAL CROMADO E SIFÃO FLEXÍVEL EM PVC - FORNECIMENTO E INSTALAÇÃO. AF_01/2020 | INHI - INSTALACOES HIDRO SANITARIAS | UN | 3 | 179.88 | 539.64
| Composição Auxiliar | SINAPI | 86915 | TORNEIRA CROMADA DE MESA, 1/2 OU 3/4, PARA LAVATÓRIO, PADRÃO MÉDIO - FORNECIMENTO E INSTALAÇÃO. AF_01/2020 | INHI - INSTALACOES HIDRO SANITARIAS | UN | 3 | 107.74 | 323.22
| Composição Auxiliar | SINAPI | 86887 | ENGATE FLEXÍVEL EM INOX, 1/2 X 40CM - FORNECIMENTO E INSTALAÇÃO. AF_01/2020 | INHI - INSTALACOES HIDRO SANITARIAS | UN | 3 | 41.11 | 123.33
| Tipo | Banco | Código | Descrição | Classe/Tipo | Unidade | Quantidade | Preço s/ BDI | Total
8.6.3.2 | Composição | Próprio | PS-031 | TOALHEIRO PLASTICO TIPO DISPENSER PARA PAPEL TOALHA INTERFOLHADO (BANHEIROS E LABORATÓRIO)TOALHEIRO PLASTICO TIPO DISPENSER PARA PAPEL TOALHA INTERFOLHADO (BANHEIROS E LABORATÓRIO) | CLASSE ORSE-SE | UN | 1 | 95.92 | 95.92
| Composição Auxiliar | SINAPI | 88309 | PEDREIRO COM ENCARGOS COMPLEMENTARES | SEDI - SERVICOS DIVERSOS | H | 0.6 | 17.67 | 10.6
| Insumo | SINAPI | 37401 | TOALHEIRO PLASTICO TIPO DISPENSER PARA PAPEL TOALHA INTERFOLHADO | Material | UN | 1 | 85.32 | 85.32
| Tipo | Banco | Código | Descrição | Classe/Tipo | Unidade | Quantidade | Preço s/ BDI | Total
8.6.3.3 | Composição | Próprio | PS-030 | PAPELEIRA PLASTICA TIPO DISPENSER PARA PAPEL HIGIENICO ROLAO | CLASSE ORSE-SE | UN | 1 | 95.92 | 95.92
| Composição Auxiliar | SINAPI | 88309 | PEDREIRO COM ENCARGOS COMPLEMENTARES | SEDI - SERVICOS DIVERSOS | H | 0.6 | 17.67 | 10.6
| Insumo | SINAPI | 37400 | PAPELEIRA PLASTICA TIPO DISPENSER PARA PAPEL HIGIENICO ROLAO | Material | UN | 1 | 85.32 | 85.32
| Tipo | Banco | Código | Descrição | Classe/Tipo | Unidade | Quantidade | Preço s/ BDI | Total
8.6.3.4 | Composição | Próprio | PS-248 | ESPELHO CRISTAL, ESPESSURA 4MM, COM PARAFUSOS DE FIXACAO, SEM MOLDURA (REFERÊNCIA SINAPI 85005 12/2020) | ESQUADRIAS/FERRAGENS/VIDROS | M2 | 1 | 615.26 | 615.26
| Insumo | SINAPI | 11186 | ESPELHO CRISTAL E = 4 MM | Material | M2 | 1 | 558.04 | 558.04
| Composição Auxiliar | SINAPI | 88316 | SERVENTE COM ENCARGOS COMPLEMENTARES | SEDI - SERVICOS DIVERSOS | H | 0.4 | 14.02 | 5.6
| Composição Auxiliar | SINAPI | 88325 | VIDRACEIRO COM ENCARGOS COMPLEMENTARES | SEDI - SERVICOS DIVERSOS | H | 2 | 17.01 | 34.02
| Insumo | SINAPI | 442 | PARAFUSO FRANCES M16 EM ACO GALVANIZADO, COMPRIMENTO = 45 MM, DIAMETRO = 16 MM, CABECA ABAULADA | Material | UN | 4 | 4.4 | 17.6
| Tipo | Banco | Código | Descrição | Classe/Tipo | Unidade | Quantidade | Preço s/ BDI | Total
8.7.1 | Composição | Próprio | PS-039 | LIMPEZA FINAL DE OBRA | SERVICOS DIVERSOS | M2 | 1 | 2.47 | 2.47
| Insumo | SINAPI | 3 | ACIDO MURIATICO, DILUICAO 10% A 12% PARA USO EM LIMPEZA | Material | L | 0.05 | 10.32 | 0.51
| Composição Auxiliar | SINAPI | 88316 | SERVENTE COM ENCARGOS COMPLEMENTARES | SEDI - SERVICOS DIVERSOS | H | 0.14 | 14.02 | 1.96
| Tipo | Banco | Código | Descrição | Classe/Tipo | Unidade | Quantidade | Preço s/ BDI | Total
9.2.4 | Composição | Próprio | PS-253 | Acabamento superficial de concreto com lixamento (REFERÊNCIA ORSE 4923 08/2021) | CLASSE ORSE-SE | m² | 1 | 11.38 | 11.38
| Insumo | SINAPI | 3768 | LIXA EM FOLHA PARA FERRO, NUMERO 150 | Material | UN | 1 | 2.97 | 2.97
| Composição Auxiliar | SINAPI | 88316 | SERVENTE COM ENCARGOS COMPLEMENTARES | SEDI - SERVICOS DIVERSOS | H | 0.6 | 14.02 | 8.41
| Tipo | Banco | Código | Descrição | Classe/Tipo | Unidade | Quantidade | Preço s/ BDI | Total
12.1.1.1 | Composição | Próprio | PS-255 | BOMBA CENTRÍFUGA BC-23 R 1.1/2 15 CV MONOFÁSICA - FORNECIMENTO E INSTALAÇÃO (REFERÊNCIA ORSE-SE 9811 08/2021) | CLASSE ORSE-SE | un | 1 | 13107.58 | 13107.58
| Insumo | PROPRIO | COT-101 | BOMBA CENTRÍFUGA BC-23 R 1.1/2 15 CV MONOFÁSICA | Material | uni | 1 | 12878.73 | 12878.73
| Composição Auxiliar | SINAPI | 91677 | ENGENHEIRO ELETRICISTA COM ENCARGOS COMPLEMENTARES | SEDI - SERVICOS DIVERSOS | H | 2.5 | 77.52 | 193.8
| Composição Auxiliar | SINAPI | 88316 | SERVENTE COM ENCARGOS COMPLEMENTARES | SEDI - SERVICOS DIVERSOS | H | 2.5 | 14.02 | 35.05
| Tipo | Banco | Código | Descrição | Classe/Tipo | Unidade | Quantidade | Preço s/ BDI | Total
12.1.1.13 | Composição | Próprio | PS-256 | ABRIGO PARA HIDRANTE, 90X60X17CM, COM REGISTRO GLOBO ANGULAR 45 GRAUS 2 1/2", ADAPTADOR STORZ 2 1/2", MANGUEIRA DE INCÊNDIO 30M, REDUÇÃO 2 1/2" X 1 1/2" E ESGUICHO EM LATÃO 1 1/2" - FORNECIMENTO E INSTALAÇÃO. (REFERÊNCIA SINAPI 96765 09/2021) | INSTALACOES ESPECIAIS | UN | 1 | 1553.88 | 1553.88
| Insumo | SINAPI | 4350 | BUCHA DE NYLON, DIAMETRO DO FURO 8 MM, COMPRIMENTO 40 MM, COM PARAFUSO DE ROSCA SOBERBA, CABECA CHATA, FENDA SIMPLES, 4,8 X 50 MM | Material | UN | 4 | 0.45 | 1.8
| Insumo | SINAPI | 10899 | ADAPTADOR, EM LATAO, ENGATE RAPIDO 2 1/2" X ROSCA INTERNA 5 FIOS 2 1/2", PARA INSTALACAO PREDIAL DE COMBATE A INCENDIO | Material | UN | 1 | 72.94 | 72.94
| Insumo | SINAPI | 10904 | REGISTRO OU VALVULA GLOBO ANGULAR EM LATAO, PARA HIDRANTES EM INSTALACAO PREDIAL DE INCENDIO, 45 GRAUS, DIAMETRO DE 2 1/2", COM VOLANTE, CLASSE DE PRESSAO DE ATE 200 PSI | Material | UN | 1 | 166.5 | 166.5
| Insumo | SINAPI | 20963 | CAIXA DE INCENDIO/ABRIGO PARA MANGUEIRA, DE SOBREPOR/EXTERNA, COM 90 X 60 X 17 CM, EM CHAPA DE ACO, PORTA COM VENTILACAO, VISOR COM A INSCRICAO "INCENDIO", SUPORTE/CESTA INTERNA PARA A MANGUEIRA, PINTURA ELETROSTATICA VERMELHA | Material | UN | 1 | 317.24 | 317.24
| Insumo | SINAPI | 20971 | CHAVE DUPLA PARA CONEXOES TIPO STORZ, ENGATE RAPIDO 1 1/2" X 2 1/2", EM LATAO, PARA INSTALACAO PREDIAL COMBATE A INCENDIO | Material | UN | 1 | 15.85 | 15.85
| Insumo | SINAPI | 21030 | MANGUEIRA DE INCENDIO, TIPO 1, DE 1 1/2", COMPRIMENTO = 20 M, TECIDO EM FIO DE POLIESTER E TUBO INTERNO EM BORRACHA SINTETICA, COM UNIOES ENGATE RAPIDO | Material | UN | 1.5 | 431.43 | 647.14
| Insumo | SINAPI | 37555 | ESGUICHO JATO REGULAVEL, TIPO ELKHART, ENGATE RAPIDO 2 1/2", PARA COMBATE A INCENDIO | Material | UN | 1 | 237.85 | 237.85
| Composição Auxiliar | SINAPI | 88248 | AUXILIAR DE ENCANADOR OU BOMBEIRO HIDRÁULICO COM ENCARGOS COMPLEMENTARES | SEDI - SERVICOS DIVERSOS | H | 3.037 | 13.48 | 40.93
| Composição Auxiliar | SINAPI | 88267 | ENCANADOR OU BOMBEIRO HIDRÁULICO COM ENCARGOS COMPLEMENTARES | SEDI - SERVICOS DIVERSOS | H | 3.037 | 17.66 | 53.63
| Tipo | Banco | Código | Descrição | Classe/Tipo | Unidade | Quantidade | Preço s/ BDI | Total
12.1.1.14 | Composição | Próprio | PS-257 | VÁLVULA GAVETA ROSCA COM HASTE ASCENDENTE 2 1/2" (REFERÊNCIA ORSE 11073 08/2021) | CLASSE ORSE-SE | un | 1 | 754.2 | 754.2
| Composição Auxiliar | SINAPI | 88267 | ENCANADOR OU BOMBEIRO HIDRÁULICO COM ENCARGOS COMPLEMENTARES | SEDI - SERVICOS DIVERSOS | H | 0.6 | 17.66 | 10.59
| Composição Auxiliar | SINAPI | 88316 | SERVENTE COM ENCARGOS COMPLEMENTARES | SEDI - SERVICOS DIVERSOS | H | 0.6 | 14.02 | 8.41
| Insumo | PROPRIO | COT-102 | Válvula gaveta com haste ascendente de bronze 2 ½” | Material | UNI | 1 | 735.2 | 735.2
| Tipo | Banco | Código | Descrição | Classe/Tipo | Unidade | Quantidade | Preço s/ BDI | Total
12.1.1.15 | Composição | Próprio | PS-182 | FORNECIMENTO E INSTALAÇÃO DE QUADRO DE COMANDO PARA BOMBA 7,5HP. (REF 7826 ORSE 02/2020) | INSTALACAO ELETRICA/ELETRIFICACAO E ILUMINACAO EXTERNA | UN | 1 | 1441.37 | 1441.37
| Composição Auxiliar | SINAPI | 88264 | ELETRICISTA COM ENCARGOS COMPLEMENTARES | SEDI - SERVICOS DIVERSOS | H | 2 | 18.3 | 36.6
| Composição Auxiliar | SINAPI | 88316 | SERVENTE COM ENCARGOS COMPLEMENTARES | SEDI - SERVICOS DIVERSOS | H | 2 | 14.02 | 28.04
| Insumo | PROPRIO | COT-022 | QUADRO DE COMANDO 1200X800X350 | Material | UN | 1 | 1376.73 | 1376.73
| Tipo | Banco | Código | Descrição | Classe/Tipo | Unidade | Quantidade | Preço s/ BDI | Total
12.1.2.1 | Composição | Próprio | PS-052 | FORNECIMENTO E INSTALAÇÃO DE ACIONADOR MANUAL PARA ALARME, TIPO QUEBRA VIDRO, COM MARTELO | CLASSE ORSE-SE | UN | 1 | 80.67 | 80.67
| Composição Auxiliar | SINAPI | 88264 | ELETRICISTA COM ENCARGOS COMPLEMENTARES | SEDI - SERVICOS DIVERSOS | H | 0.5 | 18.3 | 9.15
| Composição Auxiliar | SINAPI | 88316 | SERVENTE COM ENCARGOS COMPLEMENTARES | SEDI - SERVICOS DIVERSOS | H | 0.5 | 14.02 | 7.01
| Insumo | PROPRIO | COT-026 | BOTOEIRA ACIONAMENTO BOMBA COM MARTELO | Outros | UN | 1 | 64.51 | 64.51
| Tipo | Banco | Código | Descrição | Classe/Tipo | Unidade | Quantidade | Preço s/ BDI | Total
12.1.2.2 | Composição | Próprio | PS-051 | FORNECIMENTO E INSTALAÇÃO DE SIRENE ELETRÔNICA, 12V, ALARME DE EMERGÊNCIA | CLASSE ORSE-SE | UN | 1 | 71.62 | 71.62
| Composição Auxiliar | SINAPI | 88264 | ELETRICISTA COM ENCARGOS COMPLEMENTARES | SEDI - SERVICOS DIVERSOS | H | 0.7 | 18.3 | 12.81
| Composição Auxiliar | SINAPI | 88316 | SERVENTE COM ENCARGOS COMPLEMENTARES | SEDI - SERVICOS DIVERSOS | H | 0.7 | 14.02 | 9.81
| Insumo | PROPRIO | COT-025 | SIRENE ELETRÔNICA, 12V, ALARME DE EMERGÊNCIA | Outros | UN | 1 | 49 | 49
| Tipo | Banco | Código | Descrição | Classe/Tipo | Unidade | Quantidade | Preço s/ BDI | Total
12.1.2.3 | Composição | Próprio | PS-050 | FORNECIMENTO E INSTALAÇÃO DE CENTRAL DE ALARME IPA, 12 LAÇOS, SEM BATERIA | CLASSE ORSE-SE | UN | 1 | 463.29 | 463.29
| Composição Auxiliar | SINAPI | 88264 | ELETRICISTA COM ENCARGOS COMPLEMENTARES | SEDI - SERVICOS DIVERSOS | H | 1 | 18.3 | 18.3
| Insumo | PROPRIO | COT-024 | CENTRAL DE ALARME IPA, 12 LAÇOS, SEM BATERIA | Outros | UN | 1 | 444.99 | 444.99
| Tipo | Banco | Código | Descrição | Classe/Tipo | Unidade | Quantidade | Preço s/ BDI | Total
12.1.2.4 | Composição | Próprio | PS-049 | FORNECIMENTO E INSTALAÇÃO DE BATERIA SELADA PARA CENTRAL DE ALARME, 12V/5A | CLASSE ORSE-SE | UN | 1 | 239.55 | 239.55
| Composição Auxiliar | SINAPI | 88264 | ELETRICISTA COM ENCARGOS COMPLEMENTARES | SEDI - SERVICOS DIVERSOS | H | 6 | 18.3 | 109.8
| Insumo | PROPRIO | COT-023 | BATERIA SELADA PARA CENTRAL DE ALARME, 12V/5A | Outros | UN | 1 | 129.75 | 129.75
| Tipo | Banco | Código | Descrição | Classe/Tipo | Unidade | Quantidade | Preço s/ BDI | Total
12.1.2.5 | Composição | Próprio | PS-044 | FORNECIMENTO E INSTALAÇÃO DE PLACA DE SINALIZAÇÃO DE EQUIPAMENTOS 20X20CM | PINTURAS | UN | 1 | 28.71 | 28.71
| Insumo | SINAPI | 37556 | PLACA DE SINALIZACAO DE SEGURANCA CONTRA INCENDIO, FOTOLUMINESCENTE, QUADRADA, *20 X 20* CM, EM PVC *2* MM ANTI-CHAMAS (SIMBOLOS, CORES E PICTOGRAMAS CONFORME NBR 13434) | Material | UN | 1 | 25.91 | 25.91
| Composição Auxiliar | SINAPI | 88316 | SERVENTE COM ENCARGOS COMPLEMENTARES | SEDI - SERVICOS DIVERSOS | H | 0.2 | 14.02 | 2.8
| Tipo | Banco | Código | Descrição | Classe/Tipo | Unidade | Quantidade | Preço s/ BDI | Total
12.1.2.6 | Composição | Próprio | PS-053 | FORNECIMENTO E INSTALAÇÃO DE PLACA DE SINALIZAÇÃO INDICATIVA, SAÍDA DE EMERGÊNCIA, SAÍDA LATERAL ESQUERDA/DIREITA/SAÍDA EM FRENTE | CLASSE ORSE-SE | UN | 1 | 44.56 | 44.56
| Composição Auxiliar | SINAPI | 88316 | SERVENTE COM ENCARGOS COMPLEMENTARES | SEDI - SERVICOS DIVERSOS | H | 0.2 | 14.02 | 2.8
| Insumo | SINAPI | 37558 | PLACA DE SINALIZACAO DE SEGURANCA CONTRA INCENDIO, FOTOLUMINESCENTE, RETANGULAR, *20 X 40* CM, EM PVC *2* MM ANTI-CHAMAS (SIMBOLOS, CORES E PICTOGRAMAS CONFORME NBR 13434) | Material | UN | 1 | 41.76 | 41.76
| Tipo | Banco | Código | Descrição | Classe/Tipo | Unidade | Quantidade | Preço s/ BDI | Total
12.2.1.7 | Composição | Próprio | PS-256 | ABRIGO PARA HIDRANTE, 90X60X17CM, COM REGISTRO GLOBO ANGULAR 45 GRAUS 2 1/2", ADAPTADOR STORZ 2 1/2", MANGUEIRA DE INCÊNDIO 30M, REDUÇÃO 2 1/2" X 1 1/2" E ESGUICHO EM LATÃO 1 1/2" - FORNECIMENTO E INSTALAÇÃO. (REFERÊNCIA SINAPI 96765 09/2021) | INSTALACOES ESPECIAIS | UN | 1 | 1553.88 | 1553.88
| Insumo | SINAPI | 4350 | BUCHA DE NYLON, DIAMETRO DO FURO 8 MM, COMPRIMENTO 40 MM, COM PARAFUSO DE ROSCA SOBERBA, CABECA CHATA, FENDA SIMPLES, 4,8 X 50 MM | Material | UN | 4 | 0.45 | 1.8
| Insumo | SINAPI | 10899 | ADAPTADOR, EM LATAO, ENGATE RAPIDO 2 1/2" X ROSCA INTERNA 5 FIOS 2 1/2", PARA INSTALACAO PREDIAL DE COMBATE A INCENDIO | Material | UN | 1 | 72.94 | 72.94
| Insumo | SINAPI | 10904 | REGISTRO OU VALVULA GLOBO ANGULAR EM LATAO, PARA HIDRANTES EM INSTALACAO PREDIAL DE INCENDIO, 45 GRAUS, DIAMETRO DE 2 1/2", COM VOLANTE, CLASSE DE PRESSAO DE ATE 200 PSI | Material | UN | 1 | 166.5 | 166.5
| Insumo | SINAPI | 20963 | CAIXA DE INCENDIO/ABRIGO PARA MANGUEIRA, DE SOBREPOR/EXTERNA, COM 90 X 60 X 17 CM, EM CHAPA DE ACO, PORTA COM VENTILACAO, VISOR COM A INSCRICAO "INCENDIO", SUPORTE/CESTA INTERNA PARA A MANGUEIRA, PINTURA ELETROSTATICA VERMELHA | Material | UN | 1 | 317.24 | 317.24
| Insumo | SINAPI | 20971 | CHAVE DUPLA PARA CONEXOES TIPO STORZ, ENGATE RAPIDO 1 1/2" X 2 1/2", EM LATAO, PARA INSTALACAO PREDIAL COMBATE A INCENDIO | Material | UN | 1 | 15.85 | 15.85
| Insumo | SINAPI | 21030 | MANGUEIRA DE INCENDIO, TIPO 1, DE 1 1/2", COMPRIMENTO = 20 M, TECIDO EM FIO DE POLIESTER E TUBO INTERNO EM BORRACHA SINTETICA, COM UNIOES ENGATE RAPIDO | Material | UN | 1.5 | 431.43 | 647.14
| Insumo | SINAPI | 37555 | ESGUICHO JATO REGULAVEL, TIPO ELKHART, ENGATE RAPIDO 2 1/2", PARA COMBATE A INCENDIO | Material | UN | 1 | 237.85 | 237.85
| Composição Auxiliar | SINAPI | 88248 | AUXILIAR DE ENCANADOR OU BOMBEIRO HIDRÁULICO COM ENCARGOS COMPLEMENTARES | SEDI - SERVICOS DIVERSOS | H | 3.037 | 13.48 | 40.93
| Composição Auxiliar | SINAPI | 88267 | ENCANADOR OU BOMBEIRO HIDRÁULICO COM ENCARGOS COMPLEMENTARES | SEDI - SERVICOS DIVERSOS | H | 3.037 | 17.66 | 53.63
| Tipo | Banco | Código | Descrição | Classe/Tipo | Unidade | Quantidade | Preço s/ BDI | Total
12.2.2.1 | Composição | Próprio | PS-052 | FORNECIMENTO E INSTALAÇÃO DE ACIONADOR MANUAL PARA ALARME, TIPO QUEBRA VIDRO, COM MARTELO | CLASSE ORSE-SE | UN | 1 | 80.67 | 80.67
| Composição Auxiliar | SINAPI | 88264 | ELETRICISTA COM ENCARGOS COMPLEMENTARES | SEDI - SERVICOS DIVERSOS | H | 0.5 | 18.3 | 9.15
| Composição Auxiliar | SINAPI | 88316 | SERVENTE COM ENCARGOS COMPLEMENTARES | SEDI - SERVICOS DIVERSOS | H | 0.5 | 14.02 | 7.01
| Insumo | PROPRIO | COT-026 | BOTOEIRA ACIONAMENTO BOMBA COM MARTELO | Outros | UN | 1 | 64.51 | 64.51
| Tipo | Banco | Código | Descrição | Classe/Tipo | Unidade | Quantidade | Preço s/ BDI | Total
12.2.2.2 | Composição | Próprio | PS-051 | FORNECIMENTO E INSTALAÇÃO DE SIRENE ELETRÔNICA, 12V, ALARME DE EMERGÊNCIA | CLASSE ORSE-SE | UN | 1 | 71.62 | 71.62
| Composição Auxiliar | SINAPI | 88264 | ELETRICISTA COM ENCARGOS COMPLEMENTARES | SEDI - SERVICOS DIVERSOS | H | 0.7 | 18.3 | 12.81
| Composição Auxiliar | SINAPI | 88316 | SERVENTE COM ENCARGOS COMPLEMENTARES | SEDI - SERVICOS DIVERSOS | H | 0.7 | 14.02 | 9.81
| Insumo | PROPRIO | COT-025 | SIRENE ELETRÔNICA, 12V, ALARME DE EMERGÊNCIA | Outros | UN | 1 | 49 | 49
| Tipo | Banco | Código | Descrição | Classe/Tipo | Unidade | Quantidade | Preço s/ BDI | Total
12.2.2.3 | Composição | Próprio | PS-044 | FORNECIMENTO E INSTALAÇÃO DE PLACA DE SINALIZAÇÃO DE EQUIPAMENTOS 20X20CM | PINTURAS | UN | 1 | 28.71 | 28.71
| Insumo | SINAPI | 37556 | PLACA DE SINALIZACAO DE SEGURANCA CONTRA INCENDIO, FOTOLUMINESCENTE, QUADRADA, *20 X 20* CM, EM PVC *2* MM ANTI-CHAMAS (SIMBOLOS, CORES E PICTOGRAMAS CONFORME NBR 13434) | Material | UN | 1 | 25.91 | 25.91
| Composição Auxiliar | SINAPI | 88316 | SERVENTE COM ENCARGOS COMPLEMENTARES | SEDI - SERVICOS DIVERSOS | H | 0.2 | 14.02 | 2.8
| Tipo | Banco | Código | Descrição | Classe/Tipo | Unidade | Quantidade | Preço s/ BDI | Total
12.2.2.4 | Composição | Próprio | PS-053 | FORNECIMENTO E INSTALAÇÃO DE PLACA DE SINALIZAÇÃO INDICATIVA, SAÍDA DE EMERGÊNCIA, SAÍDA LATERAL ESQUERDA/DIREITA/SAÍDA EM FRENTE | CLASSE ORSE-SE | UN | 1 | 44.56 | 44.56
| Composição Auxiliar | SINAPI | 88316 | SERVENTE COM ENCARGOS COMPLEMENTARES | SEDI - SERVICOS DIVERSOS | H | 0.2 | 14.02 | 2.8
| Insumo | SINAPI | 37558 | PLACA DE SINALIZACAO DE SEGURANCA CONTRA INCENDIO, FOTOLUMINESCENTE, RETANGULAR, *20 X 40* CM, EM PVC *2* MM ANTI-CHAMAS (SIMBOLOS, CORES E PICTOGRAMAS CONFORME NBR 13434) | Material | UN | 1 | 41.76 | 41.76
| Tipo | Banco | Código | Descrição | Classe/Tipo | Unidade | Quantidade | Preço s/ BDI | Total
12.3.1.3 | Composição | Próprio | PS-256 | ABRIGO PARA HIDRANTE, 90X60X17CM, COM REGISTRO GLOBO ANGULAR 45 GRAUS 2 1/2", ADAPTADOR STORZ 2 1/2", MANGUEIRA DE INCÊNDIO 30M, REDUÇÃO 2 1/2" X 1 1/2" E ESGUICHO EM LATÃO 1 1/2" - FORNECIMENTO E INSTALAÇÃO. (REFERÊNCIA SINAPI 96765 09/2021) | INSTALACOES ESPECIAIS | UN | 1 | 1553.88 | 1553.88
| Insumo | SINAPI | 4350 | BUCHA DE NYLON, DIAMETRO DO FURO 8 MM, COMPRIMENTO 40 MM, COM PARAFUSO DE ROSCA SOBERBA, CABECA CHATA, FENDA SIMPLES, 4,8 X 50 MM | Material | UN | 4 | 0.45 | 1.8
| Insumo | SINAPI | 10899 | ADAPTADOR, EM LATAO, ENGATE RAPIDO 2 1/2" X ROSCA INTERNA 5 FIOS 2 1/2", PARA INSTALACAO PREDIAL DE COMBATE A INCENDIO | Material | UN | 1 | 72.94 | 72.94
| Insumo | SINAPI | 10904 | REGISTRO OU VALVULA GLOBO ANGULAR EM LATAO, PARA HIDRANTES EM INSTALACAO PREDIAL DE INCENDIO, 45 GRAUS, DIAMETRO DE 2 1/2", COM VOLANTE, CLASSE DE PRESSAO DE ATE 200 PSI | Material | UN | 1 | 166.5 | 166.5
| Insumo | SINAPI | 20963 | CAIXA DE INCENDIO/ABRIGO PARA MANGUEIRA, DE SOBREPOR/EXTERNA, COM 90 X 60 X 17 CM, EM CHAPA DE ACO, PORTA COM VENTILACAO, VISOR COM A INSCRICAO "INCENDIO", SUPORTE/CESTA INTERNA PARA A MANGUEIRA, PINTURA ELETROSTATICA VERMELHA | Material | UN | 1 | 317.24 | 317.24
| Insumo | SINAPI | 20971 | CHAVE DUPLA PARA CONEXOES TIPO STORZ, ENGATE RAPIDO 1 1/2" X 2 1/2", EM LATAO, PARA INSTALACAO PREDIAL COMBATE A INCENDIO | Material | UN | 1 | 15.85 | 15.85
| Insumo | SINAPI | 21030 | MANGUEIRA DE INCENDIO, TIPO 1, DE 1 1/2", COMPRIMENTO = 20 M, TECIDO EM FIO DE POLIESTER E TUBO INTERNO EM BORRACHA SINTETICA, COM UNIOES ENGATE RAPIDO | Material | UN | 1.5 | 431.43 | 647.14
| Insumo | SINAPI | 37555 | ESGUICHO JATO REGULAVEL, TIPO ELKHART, ENGATE RAPIDO 2 1/2", PARA COMBATE A INCENDIO | Material | UN | 1 | 237.85 | 237.85
| Composição Auxiliar | SINAPI | 88248 | AUXILIAR DE ENCANADOR OU BOMBEIRO HIDRÁULICO COM ENCARGOS COMPLEMENTARES | SEDI - SERVICOS DIVERSOS | H | 3.037 | 13.48 | 40.93
| Composição Auxiliar | SINAPI | 88267 | ENCANADOR OU BOMBEIRO HIDRÁULICO COM ENCARGOS COMPLEMENTARES | SEDI - SERVICOS DIVERSOS | H | 3.037 | 17.66 | 53.63
| Tipo | Banco | Código | Descrição | Classe/Tipo | Unidade | Quantidade | Preço s/ BDI | Total
12.3.2.1 | Composição | Próprio | PS-052 | FORNECIMENTO E INSTALAÇÃO DE ACIONADOR MANUAL PARA ALARME, TIPO QUEBRA VIDRO, COM MARTELO | CLASSE ORSE-SE | UN | 1 | 80.67 | 80.67
| Composição Auxiliar | SINAPI | 88264 | ELETRICISTA COM ENCARGOS COMPLEMENTARES | SEDI - SERVICOS DIVERSOS | H | 0.5 | 18.3 | 9.15
| Composição Auxiliar | SINAPI | 88316 | SERVENTE COM ENCARGOS COMPLEMENTARES | SEDI - SERVICOS DIVERSOS | H | 0.5 | 14.02 | 7.01
| Insumo | PROPRIO | COT-026 | BOTOEIRA ACIONAMENTO BOMBA COM MARTELO | Outros | UN | 1 | 64.51 | 64.51
| Tipo | Banco | Código | Descrição | Classe/Tipo | Unidade | Quantidade | Preço s/ BDI | Total
12.3.2.2 | Composição | Próprio | PS-051 | FORNECIMENTO E INSTALAÇÃO DE SIRENE ELETRÔNICA, 12V, ALARME DE EMERGÊNCIA | CLASSE ORSE-SE | UN | 1 | 71.62 | 71.62
| Composição Auxiliar | SINAPI | 88264 | ELETRICISTA COM ENCARGOS COMPLEMENTARES | SEDI - SERVICOS DIVERSOS | H | 0.7 | 18.3 | 12.81
| Composição Auxiliar | SINAPI | 88316 | SERVENTE COM ENCARGOS COMPLEMENTARES | SEDI - SERVICOS DIVERSOS | H | 0.7 | 14.02 | 9.81
| Insumo | PROPRIO | COT-025 | SIRENE ELETRÔNICA, 12V, ALARME DE EMERGÊNCIA | Outros | UN | 1 | 49 | 49
| Tipo | Banco | Código | Descrição | Classe/Tipo | Unidade | Quantidade | Preço s/ BDI | Total
12.3.2.3 | Composição | Próprio | PS-044 | FORNECIMENTO E INSTALAÇÃO DE PLACA DE SINALIZAÇÃO DE EQUIPAMENTOS 20X20CM | PINTURAS | UN | 1 | 28.71 | 28.71
| Insumo | SINAPI | 37556 | PLACA DE SINALIZACAO DE SEGURANCA CONTRA INCENDIO, FOTOLUMINESCENTE, QUADRADA, *20 X 20* CM, EM PVC *2* MM ANTI-CHAMAS (SIMBOLOS, CORES E PICTOGRAMAS CONFORME NBR 13434) | Material | UN | 1 | 25.91 | 25.91
| Composição Auxiliar | SINAPI | 88316 | SERVENTE COM ENCARGOS COMPLEMENTARES | SEDI - SERVICOS DIVERSOS | H | 0.2 | 14.02 | 2.8
| Tipo | Banco | Código | Descrição | Classe/Tipo | Unidade | Quantidade | Preço s/ BDI | Total
12.3.2.4 | Composição | Próprio | PS-053 | FORNECIMENTO E INSTALAÇÃO DE PLACA DE SINALIZAÇÃO INDICATIVA, SAÍDA DE EMERGÊNCIA, SAÍDA LATERAL ESQUERDA/DIREITA/SAÍDA EM FRENTE | CLASSE ORSE-SE | UN | 1 | 44.56 | 44.56
| Composição Auxiliar | SINAPI | 88316 | SERVENTE COM ENCARGOS COMPLEMENTARES | SEDI - SERVICOS DIVERSOS | H | 0.2 | 14.02 | 2.8
| Insumo | SINAPI | 37558 | PLACA DE SINALIZACAO DE SEGURANCA CONTRA INCENDIO, FOTOLUMINESCENTE, RETANGULAR, *20 X 40* CM, EM PVC *2* MM ANTI-CHAMAS (SIMBOLOS, CORES E PICTOGRAMAS CONFORME NBR 13434) | Material | UN | 1 | 41.76 | 41.76
| Tipo | Banco | Código | Descrição | Classe/Tipo | Unidade | Quantidade | Preço s/ BDI | Total
13.1.2 | Composição | Próprio | PS-235 | ESTRUTURA METALICA EM TESOURAS OU TRELICAS, VAO LIVRE DE 20M, FORNECIMENTO E MONTAGEM, NAO SENDO CONSIDERADOS OS FECHAMENTOS METALICOS, AS COLUNAS, OS SERVICOS GERAIS EM ALVENARIA E CONCRETO, AS TELHAS DE COBERTURA E A PINTURA DE ACABAMENTO | COBERTURA | M2 | 1 | 162.93 | 162.93
| Insumo | SINAPI | 10966 | PERFIL "U" DE ACO LAMINADO, "U" 152 X 15,6 | Material | KG | 12 | 11.8 | 141.6
| Composição Auxiliar | SINAPI | 88278 | MONTADOR DE ESTRUTURA METÁLICA COM ENCARGOS COMPLEMENTARES | SEDI - SERVICOS DIVERSOS | H | 0.8 | 12.66 | 10.12
| Composição Auxiliar | SINAPI | 88316 | SERVENTE COM ENCARGOS COMPLEMENTARES | SEDI - SERVICOS DIVERSOS | H | 0.8 | 14.02 | 11.21
| Tipo | Banco | Código | Descrição | Classe/Tipo | Unidade | Quantidade | Preço s/ BDI | Total
15.1.26 | Composição | Próprio | PS-043 | LUMINARIA TIPO PLAFON DE SOBREPOR COM 1 LAMPADA LED 25W-FORNECIMENTO E INSTALAÇÃO (REF SINAP 97592) | INSTALACAO ELETRICA/ELETRIFICACAO E ILUMINACAO EXTERNA | UN | 1 | 67.19 | 67.19
| Composição Auxiliar | SINAPI | 88247 | AUXILIAR DE ELETRICISTA COM ENCARGOS COMPLEMENTARES | SEDI - SERVICOS DIVERSOS | H | 0.2231 | 14 | 3.12
| Composição Auxiliar | SINAPI | 88264 | ELETRICISTA COM ENCARGOS COMPLEMENTARES | SEDI - SERVICOS DIVERSOS | H | 0.5355 | 18.3 | 9.79
| Insumo | PROPRIO | COT-015 | LUMINARIA TIPO PLAFON, DE SOBREPOR, COM 1 LAMPADA DE LED 25W | Material | UN | 1 | 54.28 | 54.28
| Tipo | Banco | Código | Descrição | Classe/Tipo | Unidade | Quantidade | Preço s/ BDI | Total
15.1.27 | Composição | Próprio | PS-042 | LUMINÁRIA TIPO PLAFON, DE SOBREPOR COM 1 LAMPADA DE LED 40W- FORNECIMENTO E INSTALAÇÃO | INSTALACAO ELETRICA/ELETRIFICACAO E ILUMINACAO EXTERNA | UN | 1 | 149.52 | 149.52
| Composição Auxiliar | SINAPI | 88247 | AUXILIAR DE ELETRICISTA COM ENCARGOS COMPLEMENTARES | SEDI - SERVICOS DIVERSOS | H | 0.2231 | 14 | 3.12
| Composição Auxiliar | SINAPI | 88264 | ELETRICISTA COM ENCARGOS COMPLEMENTARES | SEDI - SERVICOS DIVERSOS | H | 0.5355 | 18.3 | 9.79
| Insumo | PROPRIO | COT-016 | LUMINARIA TIPO PLAFON DE SOBREPOR, COM 1 LAMPADA DE LED 40W | Material | UN | 1 | 136.61 | 136.61
| Tipo | Banco | Código | Descrição | Classe/Tipo | Unidade | Quantidade | Preço s/ BDI | Total
15.2.2 | Composição | Próprio | PS-258 | Fornecimento e instalação de cotovelo reto 90º para eletrocalha perfurada 200mm x 50mm. (REFERÊNCIA ORSE 7816 08/2021) | CLASSE ORSE-SE | UNI | 1 | 50.31 | 50.31
| Composição Auxiliar | SINAPI | 88264 | ELETRICISTA COM ENCARGOS COMPLEMENTARES | SEDI - SERVICOS DIVERSOS | H | 0.384 | 18.3 | 7.02
| Composição Auxiliar | SINAPI | 88316 | SERVENTE COM ENCARGOS COMPLEMENTARES | SEDI - SERVICOS DIVERSOS | H | 0.385 | 14.02 | 5.39
| Insumo | PROPRIO | COT-104 | COTOVELO RETO 200X50MM PERFURADO | Material | UNI | 1 | 37.9 | 37.9
| Tipo | Banco | Código | Descrição | Classe/Tipo | Unidade | Quantidade | Preço s/ BDI | Total
15.2.3 | Composição | Próprio | PS-263 | Fornecimento e instalação de cotovelo reto 90º para eletrocalha perfurada 300mm x 50mm. (REFERÊNCIA ORSE 7816 08/2021) | CLASSE ORSE-SE | m | 1 | 66.41 | 66.41
| Composição Auxiliar | SINAPI | 88264 | ELETRICISTA COM ENCARGOS COMPLEMENTARES | SEDI - SERVICOS DIVERSOS | H | 0.384 | 18.3 | 7.02
| Composição Auxiliar | SINAPI | 88316 | SERVENTE COM ENCARGOS COMPLEMENTARES | SEDI - SERVICOS DIVERSOS | H | 0.385 | 14.02 | 5.39
| Insumo | PROPRIO | COT-105 | COTOVELO RETO 300X50MM PERFURADO | Material | UNI | 1 | 54 | 54
| Tipo | Banco | Código | Descrição | Classe/Tipo | Unidade | Quantidade | Preço s/ BDI | Total
16.5 | Composição | Próprio | PS-258 | Fornecimento e instalação de cotovelo reto 90º para eletrocalha perfurada 200mm x 50mm. (REFERÊNCIA ORSE 7816 08/2021) | CLASSE ORSE-SE | UNI | 1 | 50.31 | 50.31
| Composição Auxiliar | SINAPI | 88264 | ELETRICISTA COM ENCARGOS COMPLEMENTARES | SEDI - SERVICOS DIVERSOS | H | 0.384 | 18.3 | 7.02
| Composição Auxiliar | SINAPI | 88316 | SERVENTE COM ENCARGOS COMPLEMENTARES | SEDI - SERVICOS DIVERSOS | H | 0.385 | 14.02 | 5.39
| Insumo | PROPRIO | COT-104 | COTOVELO RETO 200X50MM PERFURADO | Material | UNI | 1 | 37.9 | 37.9
| Tipo | Banco | Código | Descrição | Classe/Tipo | Unidade | Quantidade | Preço s/ BDI | Total
18.3 | Composição | Próprio | PS-166 | CABO DE COBRE NU 50MM2 - FORNECIMENTO E INSTALACAO (REF ORSE 8082 05/2021) | INSTALACAO ELETRICA/ELETRIFICACAO E ILUMINACAO EXTERNA | M | 1 | 47.4 | 47.4
| Insumo | SINAPI | 867 | CABO DE COBRE NU 50 MM2 MEIO-DURO | Material | M | 1.02 | 41.42 | 42.24
| Composição Auxiliar | SINAPI | 88247 | AUXILIAR DE ELETRICISTA COM ENCARGOS COMPLEMENTARES | SEDI - SERVICOS DIVERSOS | H | 0.16 | 14 | 2.24
| Composição Auxiliar | SINAPI | 88264 | ELETRICISTA COM ENCARGOS COMPLEMENTARES | SEDI - SERVICOS DIVERSOS | H | 0.16 | 18.3 | 2.92
| Tipo | Banco | Código | Descrição | Classe/Tipo | Unidade | Quantidade | Preço s/ BDI | Total
18.6 | Composição | Próprio | PS-189 | TERMINAL AEREO 3/8 X300MM FORNECIMENTO E NSTALAÇAO (REF ORSE 8795) | INSTALACAO ELETRICA/ELETRIFICACAO E ILUMINACAO EXTERNA | UN | 1 | 16.15 | 16.15
| Composição Auxiliar | SINAPI | 88264 | ELETRICISTA COM ENCARGOS COMPLEMENTARES | SEDI - SERVICOS DIVERSOS | H | 0.5 | 18.3 | 9.15
| Composição Auxiliar | SINAPI | 88247 | AUXILIAR DE ELETRICISTA COM ENCARGOS COMPLEMENTARES | SEDI - SERVICOS DIVERSOS | H | 0.5 | 14 | 7
| Tipo | Banco | Código | Descrição | Classe/Tipo | Unidade | Quantidade | Preço s/ BDI | Total
18.7 | Composição | Próprio | PS-191 | CAIXA DE EQUALIZACAO COM BARRAMENTO 11 TERMINAIS - FORNECIMENTO E INSTALACAO (REF ORSE 9051) | INSTALACAO ELETRICA/ELETRIFICACAO E ILUMINACAO EXTERNA | UN | 1 | 403.91 | 403.91
| Composição Auxiliar | SINAPI | 88264 | ELETRICISTA COM ENCARGOS COMPLEMENTARES | SEDI - SERVICOS DIVERSOS | H | 0.3 | 18.3 | 5.49
| Composição Auxiliar | SINAPI | 88247 | AUXILIAR DE ELETRICISTA COM ENCARGOS COMPLEMENTARES | SEDI - SERVICOS DIVERSOS | H | 0.3 | 14 | 4.2
| Insumo | PROPRIO | COT-006 | Caixa de equalização para sobrepor TEL-902 | Material | UN | 1 | 394.22 | 394.22
| Tipo | Banco | Código | Descrição | Classe/Tipo | Unidade | Quantidade | Preço s/ BDI | Total
18.9 | Composição | Próprio | PS-192 | CONECTOR A COMPRESSAO PARA CABO 50MM HASTE/CABO (ATERRAMENTO)-FORNECIMENTO E INSTALAÇÃO (REF ORSE 9900 DE 11/2020) | INSTALACAO ELETRICA/ELETRIFICACAO E ILUMINACAO EXTERNA | UN | 1 | 30.27 | 30.27
| Composição Auxiliar | SINAPI | 88264 | ELETRICISTA COM ENCARGOS COMPLEMENTARES | SEDI - SERVICOS DIVERSOS | H | 0.056 | 18.3 | 1.02
| Insumo | PROPRIO | COT-044 | CONECTOR DE COMPRESSAO HASTE CABO PARA ATERRAMENTO | Material | UN | 1 | 29.25 | 29.25
| Tipo | Banco | Código | Descrição | Classe/Tipo | Unidade | Quantidade | Preço s/ BDI | Total
19.1.1 | Composição | Próprio | PS-259 | FORNECIMENTO E ASSENTAMENTO COM ARGAMASSA DE LAJOTA PRE-MOLDADA DE CONCRETO 39X39CM, E = 3CM SOBRE LASTRO DE CONCRETO MAGRO E=3CM (REFERÊNCIAS SEINFRA C4865 03/2021 E SINAPI 101094 09/2021). | SERVICOS DIVERSOS | M2 | 1 | 104.86 | 104.86
| Composição Auxiliar | SINAPI | 88309 | PEDREIRO COM ENCARGOS COMPLEMENTARES | SEDI - SERVICOS DIVERSOS | H | 0.937 | 17.67 | 16.55
| Composição Auxiliar | SINAPI | 88316 | SERVENTE COM ENCARGOS COMPLEMENTARES | SEDI - SERVICOS DIVERSOS | H | 0.718 | 14.02 | 10.06
| Composição Auxiliar | SINAPI | 97084 | COMPACTAÇÃO MECÂNICA DE SOLO PARA EXECUÇÃO DE RADIER, COM COMPACTADOR DE SOLOS TIPO PLACA VIBRATÓRIA. AF_09/2017 | FUES - FUNDACOES E ESTRUTURAS | M2 | 1 | 0.45 | 0.45
| Composição Auxiliar | SINAPI | 95240 | LASTRO DE CONCRETO MAGRO, APLICADO EM PISOS OU RADIERS, ESPESSURA DE 3 CM. AF_07/2016 | FUES - FUNDACOES E ESTRUTURAS | M2 | 1 | 13.59 | 13.59
| Insumo | ORSE | 1294 | Lajota concreto revestimento piso, quadrada 39cm, fck=35mpa, e=3cm, 7un/m2 | Material | m2 | 1 | 51.34 | 51.34
| Insumo | SINAPI | 1379 | CIMENTO PORTLAND COMPOSTO CP II-32 | Material | KG | 0.96 | 0.66 | 0.63
| Insumo | SINAPI | 37595 | ARGAMASSA COLANTE TIPO AC III | Material | KG | 4.86 | 2.52 | 12.24
| Tipo | Banco | Código | Descrição | Classe/Tipo | Unidade | Quantidade | Preço s/ BDI | Total
19.1.2 | Composição | Próprio | PS-260 | FORNECIMENTO E ASSENTAMENTO COM ARGAMASSA DE PISO TÁTIL ASSENTADO SOBRE LASTRO DE CONCRETO MAGRO E=3CM (REFERÊNCIAS C4865 SEINFRA 03/2021, SINAPI 101094 09/2021 E PRÓPRIO PS-259). | SERVICOS DIVERSOS | M2 | 1 | 137.89 | 137.89
| Composição Auxiliar | SINAPI | 88309 | PEDREIRO COM ENCARGOS COMPLEMENTARES | SEDI - SERVICOS DIVERSOS | H | 0.937 | 17.67 | 16.55
| Composição Auxiliar | SINAPI | 88316 | SERVENTE COM ENCARGOS COMPLEMENTARES | SEDI - SERVICOS DIVERSOS | H | 0.718 | 14.02 | 10.06
| Composição Auxiliar | SINAPI | 97084 | COMPACTAÇÃO MECÂNICA DE SOLO PARA EXECUÇÃO DE RADIER, COM COMPACTADOR DE SOLOS TIPO PLACA VIBRATÓRIA. AF_09/2017 | FUES - FUNDACOES E ESTRUTURAS | M2 | 1 | 0.45 | 0.45
| Composição Auxiliar | SINAPI | 95240 | LASTRO DE CONCRETO MAGRO, APLICADO EM PISOS OU RADIERS, ESPESSURA DE 3 CM. AF_07/2016 | FUES - FUNDACOES E ESTRUTURAS | M2 | 1 | 13.59 | 13.59
| Insumo | SINAPI | 36178 | PISO PODOTATIL DE CONCRETO - DIRECIONAL E ALERTA, *40 X 40 X 2,5* CM | Material | UN | 6.25 | 13.5 | 84.37
| Insumo | SINAPI | 1379 | CIMENTO PORTLAND COMPOSTO CP II-32 | Material | KG | 0.96 | 0.66 | 0.63
| Insumo | SINAPI | 37595 | ARGAMASSA COLANTE TIPO AC III | Material | KG | 4.86 | 2.52 | 12.24
| Tipo | Banco | Código | Descrição | Classe/Tipo | Unidade | Quantidade | Preço s/ BDI | Total
19.2.1 | Composição | Próprio | PS-259 | FORNECIMENTO E ASSENTAMENTO COM ARGAMASSA DE LAJOTA PRE-MOLDADA DE CONCRETO 39X39CM, E = 3CM SOBRE LASTRO DE CONCRETO MAGRO E=3CM (REFERÊNCIAS SEINFRA C4865 03/2021 E SINAPI 101094 09/2021). | SERVICOS DIVERSOS | M2 | 1 | 104.86 | 104.86
| Composição Auxiliar | SINAPI | 88309 | PEDREIRO COM ENCARGOS COMPLEMENTARES | SEDI - SERVICOS DIVERSOS | H | 0.937 | 17.67 | 16.55
| Composição Auxiliar | SINAPI | 88316 | SERVENTE COM ENCARGOS COMPLEMENTARES | SEDI - SERVICOS DIVERSOS | H | 0.718 | 14.02 | 10.06
| Composição Auxiliar | SINAPI | 97084 | COMPACTAÇÃO MECÂNICA DE SOLO PARA EXECUÇÃO DE RADIER, COM COMPACTADOR DE SOLOS TIPO PLACA VIBRATÓRIA. AF_09/2017 | FUES - FUNDACOES E ESTRUTURAS | M2 | 1 | 0.45 | 0.45
| Composição Auxiliar | SINAPI | 95240 | LASTRO DE CONCRETO MAGRO, APLICADO EM PISOS OU RADIERS, ESPESSURA DE 3 CM. AF_07/2016 | FUES - FUNDACOES E ESTRUTURAS | M2 | 1 | 13.59 | 13.59
| Insumo | ORSE | 1294 | Lajota concreto revestimento piso, quadrada 39cm, fck=35mpa, e=3cm, 7un/m2 | Material | m2 | 1 | 51.34 | 51.34
| Insumo | SINAPI | 1379 | CIMENTO PORTLAND COMPOSTO CP II-32 | Material | KG | 0.96 | 0.66 | 0.63
| Insumo | SINAPI | 37595 | ARGAMASSA COLANTE TIPO AC III | Material | KG | 4.86 | 2.52 | 12.24
| Tipo | Banco | Código | Descrição | Classe/Tipo | Unidade | Quantidade | Preço s/ BDI | Total
19.2.2 | Composição | Próprio | PS-260 | FORNECIMENTO E ASSENTAMENTO COM ARGAMASSA DE PISO TÁTIL ASSENTADO SOBRE LASTRO DE CONCRETO MAGRO E=3CM (REFERÊNCIAS C4865 SEINFRA 03/2021, SINAPI 101094 09/2021 E PRÓPRIO PS-259). | SERVICOS DIVERSOS | M2 | 1 | 137.89 | 137.89
| Composição Auxiliar | SINAPI | 88309 | PEDREIRO COM ENCARGOS COMPLEMENTARES | SEDI - SERVICOS DIVERSOS | H | 0.937 | 17.67 | 16.55
| Composição Auxiliar | SINAPI | 88316 | SERVENTE COM ENCARGOS COMPLEMENTARES | SEDI - SERVICOS DIVERSOS | H | 0.718 | 14.02 | 10.06
| Composição Auxiliar | SINAPI | 97084 | COMPACTAÇÃO MECÂNICA DE SOLO PARA EXECUÇÃO DE RADIER, COM COMPACTADOR DE SOLOS TIPO PLACA VIBRATÓRIA. AF_09/2017 | FUES - FUNDACOES E ESTRUTURAS | M2 | 1 | 0.45 | 0.45
| Composição Auxiliar | SINAPI | 95240 | LASTRO DE CONCRETO MAGRO, APLICADO EM PISOS OU RADIERS, ESPESSURA DE 3 CM. AF_07/2016 | FUES - FUNDACOES E ESTRUTURAS | M2 | 1 | 13.59 | 13.59
| Insumo | SINAPI | 36178 | PISO PODOTATIL DE CONCRETO - DIRECIONAL E ALERTA, *40 X 40 X 2,5* CM | Material | UN | 6.25 | 13.5 | 84.37
| Insumo | SINAPI | 1379 | CIMENTO PORTLAND COMPOSTO CP II-32 | Material | KG | 0.96 | 0.66 | 0.63
| Insumo | SINAPI | 37595 | ARGAMASSA COLANTE TIPO AC III | Material | KG | 4.86 | 2.52 | 12.24
| Tipo | Banco | Código | Descrição | Classe/Tipo | Unidade | Quantidade | Preço s/ BDI | Total
19.4.3.1 | Composição | Próprio | PS-262 | EXECUÇÃO DE IMPRIMAÇÃO COM ASFALTO DILUÍDO CM-30. (REFERÊNCIA SINAPI 96401 10/2019) | PAVIMENTACAO | M2 | 1 | 9.14 | 9.14
| Composição Auxiliar | SINAPI | 5839 | VASSOURA MECÂNICA REBOCÁVEL COM ESCOVA CILÍNDRICA, LARGURA ÚTIL DE VARRIMENTO DE 2,44 M - CHP DIURNO. AF_06/2014 | CHOR - CUSTOS HORÁRIOS DE MÁQUINAS E EQUIPAMENTOS | CHP | 0.0017 | 10.64 | 0.01
| Composição Auxiliar | SINAPI | 83362 | ESPARGIDOR DE ASFALTO PRESSURIZADO, TANQUE 6 M3 COM ISOLAÇÃO TÉRMICA, AQUECIDO COM 2 MAÇARICOS, COM BARRA ESPARGIDORA 3,60 M, MONTADO SOBRE CAMINHÃO TOCO, PBT 14.300 KG, POTÊNCIA 185 CV - CHP DIURNO. AF_08/2015 | CHOR - CUSTOS HORÁRIOS DE MÁQUINAS E EQUIPAMENTOS | CHP | 0.001 | 236.95 | 0.23
| Composição Auxiliar | SINAPI | 88316 | SERVENTE COM ENCARGOS COMPLEMENTARES | SEDI - SERVICOS DIVERSOS | H | 0.002 | 14.02 | 0.02
| Composição Auxiliar | SINAPI | 89035 | TRATOR DE PNEUS, POTÊNCIA 85 CV, TRAÇÃO 4X4, PESO COM LASTRO DE 4.675 KG - CHP DIURNO. AF_06/2014 | CHOR - CUSTOS HORÁRIOS DE MÁQUINAS E EQUIPAMENTOS | CHP | 0.0017 | 140.89 | 0.23
| Composição Auxiliar | SINAPI | 89036 | TRATOR DE PNEUS, POTÊNCIA 85 CV, TRAÇÃO 4X4, PESO COM LASTRO DE 4.675 KG - CHI DIURNO. AF_06/2014 | CHOR - CUSTOS HORÁRIOS DE MÁQUINAS E EQUIPAMENTOS | CHI | 0.0014 | 26.49 | 0.03
| Composição Auxiliar | SINAPI | 91486 | ESPARGIDOR DE ASFALTO PRESSURIZADO, TANQUE 6 M3 COM ISOLAÇÃO TÉRMICA, AQUECIDO COM 2 MAÇARICOS, COM BARRA ESPARGIDORA 3,60 M, MONTADO SOBRE CAMINHÃO TOCO, PBT 14.300 KG, POTÊNCIA 185 CV - CHI DIURNO. AF_08/2015 | CHOR - CUSTOS HORÁRIOS DE MÁQUINAS E EQUIPAMENTOS | CHI | 0.001 | 39.18 | 0.03
| Insumo | ORSE | 227 | Asfalto diluído de petróleo - adp - cm-30 (densidade = 0,85 Kg/l) | Material | t | 0.0012 | 7160 | 8.59
| Tipo | Banco | Código | Descrição | Classe/Tipo | Unidade | Quantidade | Preço s/ BDI | Total
19.4.3.3 | Composição | Próprio | PS-261 | CONSTRUÇÃO DE PAVIMENTO COM APLICAÇÃO DE CONCRETO BETUMINOSO USINADO A QUENTE (CBUQ), CAMADA DE ROLAMENTO, COM ESPESSURA DE 3,0 CM - EXCLUSIVE TRANSPORTE. (REFERÊNCIA SINAPI 95990 10/2019) | PAVIMENTACAO | M3 | 1 | 1227.02 | 1227.02
| Insumo | SINAPI | 1518 | CONCRETO BETUMINOSO USINADO A QUENTE (CBUQ) PARA PAVIMENTACAO ASFALTICA, PADRAO DNIT, FAIXA C, COM CAP 50/70 - AQUISICAO POSTO USINA | Material | T | 2.5548 | 419 | 1070.46
| Composição Auxiliar | SINAPI | 5835 | VIBROACABADORA DE ASFALTO SOBRE ESTEIRAS, LARGURA DE PAVIMENTAÇÃO 1,90 M A 5,30 M, POTÊNCIA 105 HP CAPACIDADE 450 T/H - CHP DIURNO. AF_11/2014 | CHOR - CUSTOS HORÁRIOS DE MÁQUINAS E EQUIPAMENTOS | CHP | 0.0773 | 342.82 | 26.49
| Composição Auxiliar | SINAPI | 5837 | VIBROACABADORA DE ASFALTO SOBRE ESTEIRAS, LARGURA DE PAVIMENTAÇÃO 1,90 M A 5,30 M, POTÊNCIA 105 HP CAPACIDADE 450 T/H - CHI DIURNO. AF_11/2014 | CHOR - CUSTOS HORÁRIOS DE MÁQUINAS E EQUIPAMENTOS | CHI | 0.1581 | 122.33 | 19.34
| Composição Auxiliar | SINAPI | 88314 | RASTELEIRO COM ENCARGOS COMPLEMENTARES | SEDI - SERVICOS DIVERSOS | H | 1.8834 | 11.79 | 22.2
| Composição Auxiliar | SINAPI | 91386 | CAMINHÃO BASCULANTE 10 M3, TRUCADO CABINE SIMPLES, PESO BRUTO TOTAL 23.000 KG, CARGA ÚTIL MÁXIMA 15.935 KG, DISTÂNCIA ENTRE EIXOS 4,80 M, POTÊNCIA 230 CV INCLUSIVE CAÇAMBA METÁLICA - CHP DIURNO. AF_06/2014 | CHOR - CUSTOS HORÁRIOS DE MÁQUINAS E EQUIPAMENTOS | CHP | 0.0773 | 197.6 | 15.27
| Composição Auxiliar | SINAPI | 95631 | ROLO COMPACTADOR VIBRATORIO TANDEM, ACO LISO, POTENCIA 125 HP, PESO SEM/COM LASTRO 10,20/11,65 T, LARGURA DE TRABALHO 1,73 M - CHP DIURNO. AF_11/2016 | CHOR - CUSTOS HORÁRIOS DE MÁQUINAS E EQUIPAMENTOS | CHP | 0.1118 | 173.26 | 19.37
| Composição Auxiliar | SINAPI | 95632 | ROLO COMPACTADOR VIBRATORIO TANDEM, ACO LISO, POTENCIA 125 HP, PESO SEM/COM LASTRO 10,20/11,65 T, LARGURA DE TRABALHO 1,73 M - CHI DIURNO. AF_11/2016 | COBE - COBERTURA | CHI | 0.1236 | 53.37 | 6.59
| Composição Auxiliar | SINAPI | 96155 | TRATOR DE PNEUS COM POTÊNCIA DE 85 CV, TRAÇÃO 4X4, COM VASSOURA MECÂNICA ACOPLADA - CHI DIURNO. AF_02/2017 | CHOR - CUSTOS HORÁRIOS DE MÁQUINAS E EQUIPAMENTOS | CHI | 0.1785 | 31.33 | 5.59
| Composição Auxiliar | SINAPI | 96157 | TRATOR DE PNEUS COM POTÊNCIA DE 85 CV, TRAÇÃO 4X4, COM VASSOURA MECÂNICA ACOPLADA - CHP DIURNO. AF_03/2017 | CHOR - CUSTOS HORÁRIOS DE MÁQUINAS E EQUIPAMENTOS | CHP | 0.0569 | 150.38 | 8.55
| Composição Auxiliar | SINAPI | 96463 | ROLO COMPACTADOR DE PNEUS, ESTATICO, PRESSAO VARIAVEL, POTENCIA 110 HP, PESO SEM/COM LASTRO 10,8/27 T, LARGURA DE ROLAGEM 2,30 M - CHP DIURNO. AF_06/2017 | CHOR - CUSTOS HORÁRIOS DE MÁQUINAS E EQUIPAMENTOS | CHP | 0.0582 | 160.79 | 9.35
| Composição Auxiliar | SINAPI | 96464 | ROLO COMPACTADOR DE PNEUS, ESTATICO, PRESSAO VARIAVEL, POTENCIA 110 HP, PESO SEM/COM LASTRO 10,8/27 T, LARGURA DE ROLAGEM 2,30 M - CHI DIURNO. AF_06/2017 | CHOR - CUSTOS HORÁRIOS DE MÁQUINAS E EQUIPAMENTOS | CHI | 0.4126 | 57.73 | 23.81

## Mapa de cotação
MAPA DE COTAÇÃO DE INSUMOS
CÓDIGO | DESCRIÇÃO | FONTE | CNPJ | TELEFONE | CONTATO | DATA | UNI | P. UNIT. (R$) | MEDIANA TOTAL (R$)
COT-101 | BOMBA CENTRÍFUGA BC-23 R 1.1/2 15 CV MONOFÁSICA | produto.mercadolivre.com.br |  |  |  | 11/2021 | UNI | 12878.73 | 12878.73
|  | bombashopping.com.br |  |  |  | 11/2021 | UNI | 14746.61
COT-102 | Válvula gaveta com haste ascendente de bronze 2 ½” | gensvalvula.com.br |  |  |  | 11/2021 | UNI | 735.2 | 735.2
|  | casamimosa.com.br |  |  |  | 11/2021 | UNI | 693.88
|  | produto.mercadolivre.com.br |  |  |  | 11/2021 | UNI | 880
COT-103 | PELE DE VIDRO LAMINADO ESPELHADO 124,125 M2 | FRIZZO E CIA | 27.405.167/0001-99 | (66)3545-1117 | CHEILA | 08/2021 | M2 | 1178.87 | 1246.81
|  | GIL | 26.473.555/0001-44 | (66)99684-1227 | MOISES | 08/2021 | M2 | 1246.81
|  | PISO AO TETO | 13.479.315/0001-05 | (66)99978-7969 | CLAUDIO | 08/2021 | M2 | 1299.56
COT-104 | COTOVELO RETO 200X50MM PERFURADO | infraeletrocalhas.com.br |  |  |  | 11/2021 | UNI | 37.9 | 37.9
|  | lojaseletropolo.com.br |  |  |  | 11/2021 | UNI | 58.5
COT-105 | COTOVELO RETO 300X50MM PERFURADO | infraeletrocalhas.com.br |  |  |  | 11/2021 | UNI | 54 | 54
Z-8 | BLOCO DE EPS DE 40X40X30 CM. FORNECIMENTO | MOLDHOME | 23.593.075/0001-29 |  | JULIANO | 11/2021 | UNI | 28.8 | 28.8

## Mem. Calculo Prefeitura
MEMÓRIA DE CÁLCULO
QUADRO DE ÁREAS (M²)
Área total do terreno (Conforme Matrícula 68.207 Equipamento Urbano 02, Loteamento Residencial Parque dos Poderes | [6 empty] | 11955.37
ÁREAS A CONSTRUIR
Pavimento Térreo | [6 empty] | 2005.5
Segundo Pavimento | [6 empty] | 2215.38
Terceiro Pavimento | [6 empty] | 2215.38
Barrilete e Casa de Máquinas | [6 empty] | 40.29
ÁREA TOTAL A CONSTRUIR | [6 empty] | 6476.55
ÁREA DE PROJEÇÃO DA EDIFICAÇÃO
Área de projeção da edificação | [6 empty] | 2390.74
ÁREA TOTAL | [6 empty] | 2390.74
ÁREAS PERMEÁVEIS
Plantio de mudas de palmeira (unidade) | [6 empty] | 79
Área permeável (cobertura vegetal/paisagística) | [6 empty] | 9469.55
ÁREA TOTAL PERMEÁVEL | [6 empty] | 9469.55
ÁREAS EXTERNAS PAVIMENTADAS
Estacionamento e Acesso Fundos | [6 empty] | 1545.95
Estacionamento Esquerdo | [6 empty] | 2046.07
Estacionamento Direito | [6 empty] | 2046.07
TOTAL ÁREAS EXTERNAS PAVIMENTADAS | [6 empty] | 5638.09
CALÇAMENTO ÁREAS EXTERNAS
Frente | [6 empty] | 1720.89
Laterais edificação | [6 empty] | 1192.78
Passeio Público | [6 empty] | 2005.92
ÁREA TOTAL CALÇAMENTO | [6 empty] | 4919.59
PISO TÁTIL CALÇAMENTO ÁREAS EXTERNAS
Frente | [6 empty] | 76
Laterais edificação | [6 empty] | 54.4
Passeio Público | [6 empty] | 246.4
ÁREA TOTAL PISO TÁTIL | [6 empty] | 376.8
MEIO-FIO
Meio-fio (m) | [6 empty] | 790.95
ÁREA TOTAL LEVANTAMENTO TOPOGRÁFICO (M2) | [5 empty] | 22417.97
IMPERMEABILIZAÇÕES E TRATAMENTOS
Lajes impermeabilizadas
AMBIENTE | ÁREA (M²)
Cobertura Reservatório | 7.33
Balanço Esquerdo | 33.11
Balanço Direito | 33.11
Escada Esquerda | 20.34
Escada Direita | 20.34
TOTAL | 114.23
ÁREA PAVIMENTO TÉRREO (M2) | [5 empty] | 2005.5
ALVENARIAS E VEDAÇÕES
Pavimento Térreo
AMBIENTE | COMPRIMENTO (M) | ALTURA (M) | DESCONTOS (M²) | ÁREA (M²)
Carga/Descarga | 28.7 | 3.35 | 69.35 | 26.795
Escada | 17.9 | 3.35 | 3.09 | 56.875
Garagem | 21.4 | 3.35 | 46.4 | 25.29
Almoxarifado | 30.7 | 3.35 | 13.62 | 89.225
Depósito | 10.9 | 3.35 | 25.12 | 11.395
Copa/Cozinha | 21 | 3.35 | 6.18 | 64.17
I.S. | 14 | 3.35 | 31.49 | 15.41
Espaço Café | 33.8 | 3.35 | 5.49 | 107.74
Mureta | 3.55 | 3.35 | 0 | 11.8925
Circulação | 80 | 3.35 | 42.24 | 225.76
Hall de Entrada | 40 | 10.35 | 183.26 | 230.74
Rampa | 102.68 | 1.1 | 0 | 112.948
Escada Esquerda | 16.6 | 3.35 | 24.65 | 30.96
Escada Direita | 16.6 | 3.35 | 24.65 | 30.96
Elevador Esquerdo | 7.7 | 3.35 | 19.1 | 6.695
Elevador Direito | 7.7 | 3.35 | 19.1 | 6.695
Shafts Esquerdo | 3.2 | 3.35 | 0 | 10.72
Shafts Direito | 3.2 | 3.35 | 0 | 10.72
Estacionamento Esquerdo (Pilares) | 4.8 | 3.35 | 0 | 16.08
Estacionamento Direito (Pilares) | 4.8 | 3.35 | 0 | 16.08
Pátio Coberto Esquerdo (Pilares) | 4.8 | 3.35 | 0 | 16.08
Pátio Coberto Direito (Pilares) | 4.8 | 3.35 | 0 | 16.08
TOTAL |  |  | 513.74 | 1139.3105
ESQUADRIAS
PORTAS | DIMENSÕES |  | QUANTIDADE | MODELO | MATERIAL | AMBIENTES | ÁREA (M2)
| LARGURA (M) | ALTURA (M)
P2 | 2.1 | 2.1 | 2 | ABRIR 2F | VENEZIANA DE ALUMÍNIO | ALMOXARIFADO | 8.82
P7 | 0.9 | 2.1 | 5 | ABRIR 1F | VENEZIANA DE ALUMÍNIO | CARGA/DESCARGA, ESCADA, COPA/COZINHA E DEPÓSITO. | 9.45
P8 | 0.7 | 2.1 | 2 | ABRIR 1F | VENEZIANA DE ALUMÍNIO | I.S. | 2.94
P9 | 4 | 2.1 | 4 | ABRIR 4F (DUAS FIXAS) | ALUMÍNIO/VIDRO | CIRCULAÇÃO | 33.6
JANELAS | DIMENSÕES |  | QUANTIDADE | MODELO | MATERIAL | AMBIENTES | ÁREA (M2)
| LARGURA (M) | ALTURA (M)
J2 | 3 | 1.2 | 2 | MAXIM-AR 3F | ALUMÍNIO/VIDRO | ESPAÇO CAFÉ E CIRCULAÇÃO | 7.2
J4 | 2 | 1.2 | 4 | MAXIM-AR 2F | ALUMÍNIO/VIDRO | ALMOXARIFADO, COPA/COZINHA E CIRCULAÇÃO. | 9.6
J6 | 1.2 | 1 | 3 | FIXA | ALUMÍNIO/VIDRO | ESCADAS | 3.6
DETALHE II | 4 | 8.8 | 2 | PELE DE VIDRO | ALUMÍNIO/VIDRO | HALL DE ENTRADA | 70.4
DETALHE V | 2.8 | 9.6 | 2 | PELE DE VIDRO | ALUMÍNIO/VIDRO | HALL DE ENTRADA | 53.76
DETALHE VI | 6 | 9.25 | 1 | PELE DE VIDRO E ABRIR 2F | ALUMÍNIO/VIDRO | HALL DE ENTRADA | 55.5
VERGAS DE PILAR A PILAR (VÃO >1,5m)
JANELAS | VERGAS |  | QUANTIDADE |  |  | TOTAL (M)
COMPRIMENTO (M)
J2 | 5.4 |  | 1 |  |  | 5.4
J2 | 4.35 |  | 1 |  |  | 4.35
J4 | 4.35 |  | 1 |  |  | 4.35
J4 | 3.5 |  | 1 |  |  | 3.5
J4 | 4.95 |  | 2 |  |  | 9.9
P2 | 5.35 |  | 2 |  |  | 10.7
P9 | 4.65 |  | 4 |  |  | 18.6
TOTAL VERGA | [5 empty] | 56.8
VERGAS DE PILAR A PILAR (VÃO ATÉ 1,5m)
JANELAS | VERGAS |  | QUANTIDADE |  |  | TOTAL (M)
COMPRIMENTO (M)
J6 | 5.3 |  | 3 |  |  | 15.9
P7 | 5.3 |  | 1 |  |  | 5.3
P7 | 2.05 |  | 2 |  |  | 4.1
P7 | 1.5 |  | 1 |  |  | 1.5
P7 | 7 |  | 1 |  |  | 7
P8 | 1.3 |  | 2 |  |  | 2.6
TOTAL VERGA | [5 empty] | 36.4
CONTRAVERGAS – PILAR A PILAR (VÃO >1,5m)
JANELAS | VERGAS |  | QUANTIDADE |  |  | TOTAL (M)
COMPRIMENTO (M)
J2 | 5.4 |  | 1 |  |  | 5.4
J2 | 4.35 |  | 1 |  |  | 4.35
J4 | 4.35 |  | 1 |  |  | 4.35
J4 | 3.5 |  | 1 |  |  | 3.5
J4 | 4.95 |  | 2 |  |  | 9.9
TOTAL CONTRAVERGA | [5 empty] | 27.5
CONTRAVERGAS – PILAR A PILAR (VÃO ATÉ 1,5m)
JANELAS | VERGAS |  | QUANTIDADE |  |  | TOTAL (M)
COMPRIMENTO (M)
J6 | 5.3 |  | 3 |  |  | 15.9
TOTAL CONTRAVERGA | [5 empty] | 15.9
CHAPISCO (PAREDES INTERNAS)
Pavimento Térreo
AMBIENTE | PERÍMETRO (M) | ALTURA (M) | DESCONTOS (M²) | ÁREA (M²)
Carga/Descarga | 28.7 | 3.35 | 15.13 | 81.015
Escada | 17.9 | 3.35 | 4.29 | 55.675
Garagem | 21.4 | 3.35 | 12.39 | 59.3
Almoxarifado | 30.7 | 3.35 | 13.62 | 89.225
Depósito | 10.9 | 3.35 | 3.78 | 32.735
Copa/Cozinha | 21 | 3.35 | 7.98 | 62.37
I.S. | 14 | 3.35 | 2.94 | 43.96
Espaço Café | 33.8 | 3.35 | 5.49 | 107.74
Mureta | 3.55 | 3.35 | 0 | 11.8925
Circulação | 80 | 3.35 | 42.24 | 225.76
Hall de Entrada | 40 | 10.35 | 183.26 | 230.74
Rampa | 205.36 | 1.1 | 0 | 225.896
Escada Esquerda | 16.6 | 3.35 | 4.29 | 51.32
Escada Direita | 16.6 | 3.35 | 4.29 | 51.32
Elevador Esquerdo | 7.7 | 3.35 | 0 | 25.795
Elevador Direito | 7.7 | 3.35 | 0 | 25.795
Shafts Esquerdo | 3.2 | 3.35 | 0 | 10.72
Shafts Direito | 3.2 | 3.35 | 0 | 10.72
TOTAL |  |  | 299.7 | 1401.9785
EMBOÇO PARA RECEBIMENTO DE CERÂMICA (PAREDES INTERNAS)
Pavimento Térreo
AMBIENTE | PERÍMETRO (M) | ALTURA (M) | DESCONTOS (M²) | ÁREA (M²)
Copa/Cozinha | 21 | 3.35 | 7.98 | 62.37
I.S. | 14 | 3.35 | 2.94 | 43.96
TOTAL |  |  | 553.13 | 106.33
REVESTIMENTO CERÂMICO - PAREDES INTERNAS
AMBIENTE | PERÍMETRO (M) | ALTURA (M) | DESCONTOS (M²) | ÁREA (M²)
Copa/Cozinha | 21 | 3.35 | 7.98 | 62.37
I.S. | 14 | 3.35 | 2.94 | 43.96
TOTAL |  |  | 883.25 | 106.33
MASSA ÚNICA - SELADOR - MASSA CORRIDA - PINTURA (PAREDES INTERNAS)
Pavimento Térreo
TOTAL CHAPISCO |  |  | 1401.9785
TOTAL EMBOÇO PARA CERÂMICA |  |  | 106.33
TOTAL MASSA ÚNICA |  |  | 1295.6485
CHAPISCO (PAREDES EXTERNAS)
Edificação inteira
AMBIENTE | COMPRIMENTO (M) | ALTURA (M) | DESCONTOS (M²) | ÁREA (M²)
Elevação Frontal | 63.3 | 1.95 | 7.02 | 116.415
Elevação Frontal | 60.4 | 0.7 | 2.52 | 39.76
Elevação Frontal | 8 | 6.85 |  | 54.8
Elevação Frontal | 3.9 | 3.6 |  | 14.04
Elevação Frontal |  |  |  | 105.1
Volume Escada/Reservatório |  |  | 7.2 | 179.44
Volume Casa de Máquinas |  |  | 8.52 | 219.1
Elevação Posterior | 63.3 | 1.95 | 7.02 | 116.415
Elevação Posterior | 60.4 | 0.7 | 2.52 | 39.76
Elevação Posterior |  |  |  | 82.84
Elevação Posterior |  |  | 16.8 | 175.54
Elevação Lateral Esquerda |  |  | 35.2 | 140.12
Elevação Lateral Esquerda |  |  |  | 15.6
Elevação Lateral Esquerda |  |  |  | 128.8
Elevação Lateral Esquerda |  |  | 8.4 | 15.67
Elevação Lateral Esquerda |  |  | 36.06 | 226.31
Elevação Lateral Direita |  |  | 35.2 | 140.12
Elevação Lateral Direita |  |  |  | 15.6
Elevação Lateral Direita |  |  |  | 128.8
Elevação Lateral Direita |  |  | 8.4 | 15.67
Elevação Lateral Direita |  |  | 54.54 | 207.83
Perímetro Jardim | 69.8 | 8.8 | 189.8 | 848.88
Pergolado |  |  |  | 133.28
Platibandas Internas 1 | 58.7 | 1.95 |  | 114.465
Platibandas Internas 2 | 180.44 | 1.8 |  | 324.792
Platibandas Internas 3 | 76 | 1.8 |  | 547.2
TOTAL |  |  |  | 4146.347
MOLDURAS FACHADAS (PAREDES EXTERNAS)
Edificação inteira
AMBIENTE | COMPRIMENTO (M) | ALTURA (M) | DESCONTOS (M²) | ÁREA (M²)
Elevação Lateral Esquerda |  |  |  | 12
Elevação Lateral Direita |  |  |  | 18.9
TOTAL |  |  |  | 30.9
CONCRETO APARENTE (PAREDES EXTERNAS)
Edificação inteira
AMBIENTE |  |  |  | ÁREA (M²)
Pórticos laterais extremos |  |  |  | 999.16
Pórticos laterais meios |  |  |  | 1573.76
Pórticos Frente |  |  |  | 107.68
TOTAL |  |  |  | 2680.6
MASSA ÚNICA - SELADOR ACRÍLICO - TEXTURA - PINTURA (PAREDES EXTERNAS)
Edificação inteira
TOTAL MASSA ÚNICA |  |  | 4146.347
TOTAL SELADOR |  |  | 4146.347
TOTAL TEXTURA |  |  | 4146.347
TOTAL PINTURA |  |  | 4146.347
CONTRAPISOS - PISOS – RODAPÉS
Pavimento Térreo
AMBIENTE | ÁREA (M²) | CONTRAPISOS (M²) | PORCELANATO (M²) | RODAPÉ PORCELANATO H=7CM (M) | GRANITO (M²) | RODAPÉ GRANITO H=10CM (M)
Carga/Descarga | 31.93 | 31.93 | 31.93 | 25.35
Escada | 18.87 | 18.87 | 18.87 | 17.9
Espelhos Escada | 5.46 |  | 5.46
Garagem | 20.45 | 20.45 | 20.45 | 18.05
Almoxarifado | 53.5 | 53.5 | 53.5 | 30.7
Depósito | 6.97 | 6.97 | 6.97 | 10.9
Copa/Cozinha | 24.5 | 24.5 | 24.5 | 21
I.S. | 4.42 | 4.42 | 4.42 | 14
Espaço Café | 68.57 | 68.57 |  |  | 68.57 | 33.8
Circulação | 385.9 | 385.9 |  |  | 385.9 | 80
Hall de Entrada | 66.45 | 66.45 |  |  | 66.45 | 40
Rampa | 153 | 153 | 153 | 205.36
Escada Esquerda | 16.73 | 16.73 | 16.73 | 16.6
Espelhos Escada Esquerda | 5.25 |  | 5.25
Escada Direita | 16.73 | 16.73 | 16.73 | 16.6
Espelhos Escada Direita | 5.25 |  | 5.25
Estacionamento Esquerdo | 305.75
Estacionamento Direito | 305.75
Pátio Coberto Esquerdo | 239.5
Pátio Coberto Direito | 239.5
TOTAIS | 1974.48 | 868.02 | 363.06 | 376.46 | 520.92 | 153.8
PISOS – SOLEIRAS – TETOS INTERNOS (REBOCO DE GESSO, MASSA CORRIDA E PINTURA)
Pavimento Térreo
AMBIENTE | ÁREA (M²) | PISO POLIDO DE CONCRETO (M²) | SOLEIRA EM GRANITO (M) | TETOS INTERNOS (M²)
Carga/Descarga | 31.93 |  | 3.35 | 31.93
Escada | 18.87 |  |  | 18.87
Espelhos Escada | 5.46
Garagem | 20.45 |  | 3.35 | 20.45
Almoxarifado | 53.5 |  |  | 53.5
Depósito | 6.97 |  |  | 6.97
Copa/Cozinha | 24.5 |  |  | 24.5
I.S. | 4.42 |  |  | 4.42
Espaço Café | 68.57 |  | 3.8 | 68.57
Circulação | 385.9 |  | 16 | 321.6
Hall de Entrada | 66.45 |  | 6 | 130.75
Rampa | 153 |  | 2.7 | 153
Escada Esquerda | 16.73 |  |  | 16.73
Espelhos Escada Esquerda | 5.25
Escada Direita | 16.73 |  |  | 16.73
Espelhos Escada Direita | 5.25
Estacionamento Esquerdo | 305.75 | 305.75
Estacionamento Direito | 305.75 | 305.75
Pátio Coberto Esquerdo | 239.5 | 239.5
Pátio Coberto Direito | 239.5 | 239.5
Elevador Direito |  |  | 0.9
Elevador Esquerdo |  |  | 0.9
TOTAIS | 1974.48 | 1090.5 | 37 | 868.02
COMPACTAÇÃO ATERRO CONTRAPISOS (m2) |  |  |  |  | 1958.52 | M2
PISO POLIDO DE CONCRETO ARMADO
LONA PLÁSTICA PRETA PARA IMPERMEABILIZAÇÃO DE CONTRAPISO (m2) |  |  |  |  | 1090.5 | M2
LASTRO COM PREPARO DE FUNDO COM CAMADA DE BRITA - PARA IMPERMEABILIZAÇÃO DE CONTRAPISO ARMADO - (ÁREA INTERNA * 5cm) - m3 |  |  |  |  | 54.53 | M3
TELA - Q92 - CONSIDERADO 1,48kg/m2 (1308,6 m²) - Perda e traspasse de 20% |  |  |  |  | 1936.73 | KG
VOLUME DE CONCRETO - CONSIDERADO 7cm DE ESPESSURA (m3) |  |  |  |  | 76.335 | M3
LANÇAMENTO DE CONCRETO (m3) |  |  |  |  | 76.335 | M3
PINTURA VAGAS DE ESTACIONAMENTO 274,80M X 0,15M |  |  |  |  | 41.22 | M2
TETOS EXTERNOS (REBOCO GESSO E ARGAMASSA, TEXTURA E PINTURA)
Pavimento Térreo
AMBIENTE | ÁREA (M²) | REBOCO DE GESSO (M²) | REBOCO DE ARGAMASSA (M²) | TEXTURA E PINTURA (M²)
Estacionamento Esquerdo | 305.75 | 305.75 |  | 305.75
Estacionamento Direito | 305.75 | 305.75 |  | 305.75
Pátio Coberto Esquerdo | 239.5 | 239.5 |  | 239.5
Pátio Coberto Direito | 239.5 | 239.5 |  | 239.5
Marquise lateral | 75.26 |  | 75.26 | 75.26
Marquise frente | 113.4 |  | 113.4 | 113.4
Marquise frente intermediária | 43.56 |  | 43.56 | 43.56
Laje técnica | 59.8 |  | 59.8 | 59.8
TOTAIS | 1382.52 | 1090.5 | 292.02 | 1382.52
PEITORIL (M)
JANELAS | DIMENSÕES |  | QUANTIDADE | COMPRIMENTO (M)
| LARGURA (M) | ALTURA (M)
J2 | 3 | 1.2 | 2 | 6.08
J4 | 2 | 1.2 | 4 | 8.16
J6 | 1.2 | 1 | 3 | 3.72
|  |  | TOTAL | 17.96
BANCADAS (M)
AMBIENTE | DIMENSÕES |  | QUANTIDADE | TOTAL (M)
| LARGURA (M) | COMPRIMENTO (M)
Copa/Cozinha | 0.6 | 3 | 1 | 3
I.S. | 0.5 | 1.1 | 1 | 1.1
|  |  | TOTAL | 4.1
LIMPEZAS
Pavimento Térreo
GERAL |  |  | 2005.5
ESQUADRIAS DE VIDRO |  |  | 446.11
REVESTIMENTO PAREDES |  |  | 106.33
TOTAL |  |  | 2557.94
ÁREA SEGUNDO PAVIMENTO (M2) | [5 empty] | 2215.38
ALVENARIAS E VEDAÇÕES
Segundo Pavimento
AMBIENTE | COMPRIMENTO (M) | ALTURA (M) | DESCONTOS (M²) | ÁREA (M²)
Terraço Esquerdo | 21.4 | 3.35
Escada | 17.9 | 3.35 | 12.59 | 47.375
Terraço Direito | 21.4 | 3.35
Sala de Reuniões | 34 | 3.35 | 17.4 | 96.5
Gabinete Prefeito | 32.8 | 3.35 | 18.09 | 91.79
Hall | 14.8 | 3.35
I.S. Esquerdo | 3 | 3.35 | 1.47 | 8.58
Hall I.S. | 6.4 | 3.35
I.S. Direito | 3 | 3.35 | 1.83 | 8.22
Sala de Reuniões | 22 | 3.35 | 10.38 | 63.32
Recepção Gabinete | 36.4 | 3.35 | 63.24 | 58.7
Chefe de Gabinete | 22.4 | 3.35 | 27.74 | 47.3
Secretaria da Administração | 35.6 | 3.35 | 42.5 | 76.76
Circulação 1 | 37.8 | 3.35 | 36.89 | 89.74
Secretaria da Administração 2 | 31.2 | 3.35 | 42.5 | 62.02
I.S. Feminino Esquerdo | 19.4 | 3.35 | 19.43 | 45.56
Depósito Esquerdo | 9.8 | 3.35 | 12.1 | 20.73
Secretaria de Governo | 35.6 | 3.35 | 42.5 | 76.76
Circulação 2 | 37.8 | 3.35 | 36.89 | 89.74
Assessoria de Comunicação Social | 31.2 | 3.35 | 42.5 | 62.02
I.S. Feminino Direito | 19.4 | 3.35 | 19.43 | 45.56
Depósito Direito | 9.8 | 3.35 | 12.1 | 20.73
Escada Esquerda | 16.6 | 3.35 | 29.5 | 26.11
Escada Direita | 16.6 | 3.35 | 29.5 | 26.11
Elevador Esquerdo | 7.7 | 3.35 | 6.7 | 19.095
Elevador Direito | 7.7 | 3.35 | 6.7 | 19.095
I.S. Masculino Esquerdo | 19.4 | 3.35 | 24.24 | 40.75
I.S. Masculino Direito | 19.4 | 3.35 | 24.24 | 40.75
Shafts | 4.8 | 3.35 |  | 16.08
Guarda-corpos Circulação | 41.5 | 1.1 |  | 45.65
Secretaria da Fazenda | 35.6 | 3.35 | 42.5 | 76.76
Circulação 3
Secretaria da Fazenda 2 | 31.2 | 3.35 | 42.5 | 62.02
Secretaria de Transportes | 31.2 | 3.35 | 42.5 | 62.02
Circulação 4
Secretaria de Obras | 35.6 | 3.35 | 42.5 | 76.76
TOTAL |  |  | 750.46 | 1522.605
ESQUADRIAS
PORTAS | DIMENSÕES |  | QUANTIDADE | MODELO | MATERIAL | AMBIENTES | ÁREA (M2)
| LARGURA (M) | ALTURA (M)
P1 | 4 | 2.1 | 2 | CORRER 2F | ALUMÍNIO/VIDRO | SALA DE REUNIÕES/GABINETE PREFEITO | 16.8
P3 | 2 | 2.1 | 4 | CORRER 2F | MADEIRA | HALL | 16.8
P7 | 0.9 | 2.1 | 11 | ABRIR 1F | MADEIRA | ESCADA, I.S., HALL, CHEFE DE GABINETE. | 20.79
P8 | 0.7 | 2.1 | 2 | ABRIR 1F | MADEIRA | I.S. | 2.94
SANITÁRIO 90CM | 0.9 | 2.1 | 4 | ABRIR 1F | VENEZIANA DE ALUMÍNIO | I.S. FEMININO E MASCULINO | 7.56
SANITÁRIO 60CM | 0.6 | 2.1 | 8 | ABRIR 1F | VENEZIANA DE ALUMÍNIO | I.S. FEMININO E MASCULINO | 10.08
JANELAS | DIMENSÕES |  | QUANTIDADE | MODELO | MATERIAL | AMBIENTES | ÁREA (M2)
| LARGURA (M) | ALTURA (M)
J1 | 3 | 1.7 | 2 | MAXIM-AR 3F | ALUMÍNIO/VIDRO | CIRCULAÇÕES | 10.2
J2 | 3 | 1.2 | 2 | MAXIM-AR 3F | ALUMÍNIO/VIDRO | GABINETE PREFEITO E RECEPÇÃO | 7.2
J3 | 3 | 0.6 | 4 | MAXIM-AR 3F | ALUMÍNIO/VIDRO | I.S. FEMININO E MASCULINO | 7.2
J4 | 2 | 1.2 | 4 | MAXIM-AR 2F | ALUMÍNIO/VIDRO | SALA DE REUNIÕES E CHEFE DE GABINETE | 9.6
J6 | 1.2 | 1 | 3 | FIXA | ALUMÍNIO/VIDRO | ESCADAS | 3.6
J8 | 0.8 | 0.6 | 1 | MAXIM-AR 1F | ALUMÍNIO/VIDRO | I.S. | 0.48
J10 | 5 | 1.7 | 20 | MAXIM-AR 5F | ALUMÍNIO/VIDRO | SECRETARIAS | 170
DETALHE I | 5 | 6.85 | 20 | PELE DE VIDRO | ALUMÍNIO/VIDRO | SECRETARIAS | 685
DETALHE III | 3 | 6.85 | 4 | PELE DE VIDRO | ALUMÍNIO/VIDRO | CIRCULAÇÕES | 82.2
DETALHE IV | 18.3 | 6.3 | 2 | PELE DE VIDRO | ALUMÍNIO/VIDRO | CIRCULAÇÕES | 230.58
PINTURA EM VERNIZ PORTAS DE MADEIRA (M2) | [6 empty] | 89.166
VERGAS DE PILAR A PILAR (VÃO >1,5m)
JANELAS | VERGAS |  | QUANTIDADE |  |  | TOTAL (M)
COMPRIMENTO (M)
J1 | 8 |  | 2 |  |  | 16
J2 | 5.85 |  | 2 |  |  | 11.7
J3 | 3.55 |  | 4 |  |  | 14.2
J4 | 5 |  | 4 |  |  | 20
J10 | 5 |  | 20 |  |  | 100
P1 | 4 |  | 2 |  |  | 8
P3 | 3.4 |  | 4 |  |  | 13.6
TOTAL VERGA | [5 empty] | 183.5
VERGAS DE PILAR A PILAR (VÃO ATÉ 1,5m)
JANELAS | VERGAS |  | QUANTIDADE |  |  | TOTAL (M)
COMPRIMENTO (M)
J6 | 5 |  | 3 |  |  | 15
J8 | 1.5 |  | 1 |  |  | 1.5
P7 | 2 |  | 11 |  |  | 22
P8 | 1.5 |  | 2 |  |  | 3
TOTAL VERGA | [5 empty] | 41.5
CONTRAVERGAS – PILAR A PILAR (VÃO >1,5m)
JANELAS | VERGAS |  | QUANTIDADE |  |  | TOTAL (M)
COMPRIMENTO (M)
J1 | 8 |  | 2 |  |  | 16
J2 | 5.85 |  | 2 |  |  | 11.7
J3 | 3.55 |  | 4 |  |  | 14.2
J4 | 5 |  | 4 |  |  | 20
J10 | 5 |  | 20 |  |  | 100
TOTAL CONTRAVERGA | [5 empty] | 161.9
CONTRAVERGAS – PILAR A PILAR (VÃO ATÉ 1,5m)
JANELAS | VERGAS |  | QUANTIDADE |  |  | TOTAL (M)
COMPRIMENTO (M)
J6 | 5 |  | 3 |  |  | 15
J8 | 1.5 |  | 1 |  |  | 1.5
TOTAL CONTRAVERGA | [5 empty] | 16.5
CHAPISCO (PAREDES INTERNAS)
Segundo Pavimento
AMBIENTE | PERÍMETRO (M) | ALTURA (M) | DESCONTOS (M²) | ÁREA (M²)
Terraço Esquerdo | 21.4
Escada | 17.9 | 3.35 | 3.09 | 56.875
Terraço Direito | 21.4
Sala de Reuniões | 34 | 3.35 | 17.4 | 96.5
Gabinete Prefeito | 32.8 | 3.35 | 19.98 | 89.9
Hall | 14.8 | 3.35 | 16.8 | 32.78
I.S. Esquerdo | 3 | 3.35 | 1.47 | 8.58
Hall I.S. | 6.4 | 3.35 | 5.25 | 16.19
I.S. Direito | 3 | 3.35 | 1.95 | 8.1
Sala de Reuniões | 22 | 3.35 | 12.18 | 61.52
Recepção Gabinete | 36.4 | 3.35 | 45.03 | 76.91
Chefe de Gabinete | 22.4 | 3.35 | 6.18 | 68.86
Secretaria da Administração | 35.6 | 3.35 | 42.5 | 76.76
Circulação 1 | 37.8 | 3.35 | 36.21 | 90.42
Secretaria da Administração 2 | 31.2 | 3.35 | 42.5 | 62.02
I.S. Feminino Esquerdo | 19.4 | 3.35 | 3.69 | 61.3
Depósito Esquerdo | 9.8 | 3.35 | 1.89 | 30.94
Secretaria de Governo | 35.6 | 3.35 | 42.5 | 76.76
Circulação 2 | 37.8 | 3.35 | 36.21 | 90.42
Assessoria de Comunicação Social | 31.2 | 3.35 | 42.5 | 62.02
I.S. Feminino Direito | 19.4 | 3.35 | 3.69 | 61.3
Depósito Direito | 9.8 | 3.35 | 1.89 | 30.94
Escada Esquerda | 16.6 | 3.35 | 6.36 | 49.25
Escada Direita | 16.6 | 3.35 | 6.36 | 49.25
Elevador Esquerdo | 7.7 | 3.35 | 1.89 | 23.905
Elevador Direito | 7.7 | 3.35 | 1.89 | 23.905
I.S. Masculino Esquerdo | 19.4 | 3.35 | 3.69 | 61.3
I.S. Masculino Direito | 19.4 | 3.35 | 3.69 | 61.3
Shafts | 4.8 | 3.35 |  | 16.08
Guarda-corpos Circulação | 41.5 | 1.1 |  | 91.3
Secretaria da Fazenda | 35.6 | 3.35 | 42.5 | 76.76
Circulação 3 |  |  |  | 0
Secretaria da Fazenda 2 | 31.2 | 3.35 | 42.5 | 62.02
Secretaria de Transportes | 31.2 | 3.35 | 42.5 | 62.02
Circulação 4 |  |  |  | 0
Secretaria de Obras | 35.6 | 3.35 | 42.5 | 76.76
TOTAL |  |  | 576.79 | 1812.945
EMBOÇO PARA RECEBIMENTO DE CERÂMICA (PAREDES INTERNAS)
Segundo Pavimento
AMBIENTE | PERÍMETRO (M) | ALTURA (M) | DESCONTOS (M²) | ÁREA (M²)
I.S. Esquerdo | 3 | 3.35 | 1.47 | 8.58
I.S. Direito | 3 | 3.35 | 1.95 | 8.1
I.S. Feminino Esquerdo | 19.4 | 3.35 | 3.69 | 61.3
I.S. Feminino Direito | 19.4 | 3.35 | 3.69 | 61.3
I.S. Masculino Esquerdo | 19.4 | 3.35 | 3.69 | 61.3
I.S. Masculino Direito | 19.4 | 3.35 | 3.69 | 61.3
TOTAL |  |  | 1114.49 | 261.88
REVESTIMENTO CERÂMICO - PAREDES INTERNAS
AMBIENTE | PERÍMETRO (M) | ALTURA (M) | DESCONTOS (M²) | ÁREA (M²)
I.S. Esquerdo | 3 | 3.35 | 1.47 | 8.58
I.S. Direito | 3 | 3.35 | 1.95 | 8.1
I.S. Feminino Esquerdo | 19.4 | 3.35 | 3.69 | 61.3
I.S. Feminino Direito | 19.4 | 3.35 | 3.69 | 61.3
I.S. Masculino Esquerdo | 19.4 | 3.35 | 3.69 | 61.3
I.S. Masculino Direito | 19.4 | 3.35 | 3.69 | 61.3
TOTAL |  |  | 2175.1 | 261.88
MASSA ÚNICA - SELADOR - MASSA CORRIDA - PINTURA (PAREDES INTERNAS)
Segundo Pavimento
TOTAL CHAPISCO |  |  | 1812.945
TOTAL EMBOÇO PARA CERÂMICA |  |  | 261.88
TOTAL MASSA ÚNICA |  |  | 1551.065
CONTRAPISOS - PISOS – RODAPÉS
Segundo Pavimento
AMBIENTE | ÁREA (M²) | CONTRAPISOS (M²) | PORCELANATO (M²) | RODAPÉ PORCELANATO H=10CM (M) | GRANITO (M²) | RODAPÉ GRANITO H=10CM (M)
Terraço Esquerdo | 27.53 | 27.53 | 27.53 | 21.4
Escada | 18.87 |  | 18.87 | 17.9
Espelhos Escada | 5.46 |  | 5.46
Terraço Direito | 27.53 | 27.53 | 27.53 | 21.4
Sala de Reuniões | 70 | 70 |  |  | 70 | 11.45
Gabinete Prefeito | 61.72 | 61.72 |  |  | 61.72 | 32.8
Hall | 13.6 | 13.6 |  |  | 13.6 | 14.8
I.S. Esquerdo | 3.75 | 3.75 | 3.75 | 3
Hall I.S. | 2.55 | 2.55 |  |  | 2.55 | 6.4
I.S. Direito | 3.75 | 3.75 | 3.75 | 3
Sala de Reuniões | 28 | 28 |  |  | 28 | 22
Recepção Gabinete | 63.3 | 63.3 |  |  | 63.3 | 36.4
Chefe de Gabinete | 29.4 | 29.4 |  |  | 29.4 | 22.4
Secretaria da Administração | 126.57 | 126.57 | 126.57 | 35.6
Circulação 1 | 132.55 | 132.55 | 132.55 | 37.8
Secretaria da Administração 2 | 127.07 | 127.07 | 127.07 | 31.2
I.S. Feminino Esquerdo | 23.5 | 23.5 | 23.5 | 19.4
Depósito Esquerdo | 5.64 | 5.64 | 5.64 | 9.8
Secretaria de Governo | 126.57 | 126.57 | 126.57 | 35.6
Circulação 2 | 132.55 | 132.55 | 132.55 | 37.8
Assessoria de Comunicação Social | 127.07 | 127.07 | 127.07 | 31.2
I.S. Feminino Direito | 23.5 | 23.5 | 23.5 | 19.4
Depósito Direito | 5.64 | 5.64 | 5.64 | 9.8
Escada Esquerda | 16.5 |  | 16.5 | 16.6
Espelhos Escada Esquerda | 16.73 |  | 16.73
Escada Direita | 16.5 |  | 16.5 | 16.6
Espelhos Escada Direita | 16.73 |  | 16.73
Elevador Esquerdo
Elevador Direito
I.S. Masculino Esquerdo | 23.5 | 23.5 | 23.5 | 19.4
I.S. Masculino Direito | 23.5 | 23.5 | 23.5 | 19.4
Rampa | 153 | 153 | 153 | 205.36
Circulações entorno rampa |  |  |  | 98.8
Secretaria da Fazenda | 127.07 | 127.07 | 127.07 | 35.6
Circulação 3 | 124.45 | 124.45 | 124.45
Secretaria da Fazenda 2 | 126.57 | 126.57 | 126.57 | 31.2
Secretaria de Transportes | 127.07 | 127.07 | 127.07 | 31.2
Circulação 4 | 124.45 | 124.45 | 124.45
Secretaria de Obras | 126.57 | 126.57 | 126.57 | 35.6
TOTAIS | 2208.76 | 2117.97 | 1940.19 | 844.06 | 268.57 | 146.25
DIVISÓRIAS DE GRANITO – SOLEIRAS – TETOS INTERNOS (FORRO DE GESSO, REBOCO DE GESSO, MASSA CORRIDA E PINTURA)
Segundo Pavimento
AMBIENTE | ÁREA (M²) | REBOCO DE GESSO (M²) | FORRO DE GESSO (M²) | MASSA CORRIDA E PINTURA TETOS (M²) | SOLEIRA DE GRANITO (M) | DIVISÓRIAS DE GRANITO (M²)
Terraço Esquerdo | 27.53
Escada | 18.87 | 18.87 |  | 18.87
Espelhos Escada | 5.46
Terraço Direito | 27.53
Sala de Reuniões | 70 |  | 70 | 70 | 4
Gabinete Prefeito | 61.72 |  | 61.72 | 61.72 | 4.9
Hall | 13.6 |  | 13.6 | 13.6
I.S. Esquerdo | 3.75 |  | 3.75 | 3.75 | 0.7
Hall I.S. | 2.55 |  | 2.55 | 2.55
I.S. Direito | 3.75 |  | 3.75 | 3.75 | 0.7
Sala de Reuniões | 28 |  | 28 | 28
Recepção Gabinete | 63.3 |  | 63.3 | 63.3 | 10.55
Chefe de Gabinete | 29.4 |  | 29.4 | 29.4
Secretaria da Administração | 126.57 | 126.57 |  | 126.57
Circulação 1 | 132.55 | 132.55 |  | 132.55
Secretaria da Administração 2 | 127.07 | 127.07 |  | 127.07
I.S. Feminino Esquerdo | 23.5 | 23.5 |  | 23.5 |  | 13.13
Depósito Esquerdo | 5.64 | 5.64 |  | 5.64
Secretaria de Governo | 126.57 | 126.57 |  | 126.57
Circulação 2 | 132.55 | 132.55 |  | 132.55
Assessoria de Comunicação Social | 127.07 | 127.07 |  | 127.07
I.S. Feminino Direito | 23.5 | 23.5 |  | 23.5 |  | 13.13
Depósito Direito | 5.64 | 5.64 |  | 5.64
Escada Esquerda | 16.5 | 16.5 |  | 16.5
Espelhos Escada Esquerda | 16.73
Escada Direita | 16.5 | 16.5 |  | 16.5
Espelhos Escada Direita | 16.73
Elevador Esquerdo |  |  |  |  | 0.9
Elevador Direito |  |  |  |  | 0.9
I.S. Masculino Esquerdo | 23.5 | 23.5 |  | 23.5 |  | 14.28
I.S. Masculino Direito | 23.5 | 23.5 |  | 23.5 |  | 14.28
Rampa | 153 | 153 |  | 153
Secretaria da Fazenda | 127.07 | 127.07 |  | 127.07
Circulação 3 | 124.45 | 124.45 |  | 124.45
Secretaria da Fazenda 2 | 126.57 | 126.57 |  | 126.57
Secretaria de Transportes | 127.07 | 127.07 |  | 127.07
Circulação 4 | 124.45 | 124.45 |  | 124.45
Secretaria de Obras | 126.57 | 126.57 |  | 126.57
TOTAIS | 2208.76 | 1838.71 | 276.07 | 2114.78 | 22.65 | 54.82
PEITORIL (M)
JANELAS | DIMENSÕES |  | QUANTIDADE | COMPRIMENTO (M)
| LARGURA (M) | ALTURA (M)
J1 | 3 | 1.7 | 2 | 6.08
J2 | 3 | 1.2 | 2 | 6.08
J3 | 3 | 0.6 | 4 | 12.16
J4 | 2 | 1.2 | 4 | 8.16
J6 | 1.2 | 1 | 3 | 3.72
J8 | 0.8 | 0.6 | 1 | 0.84
J10 | 5 | 1.7 | 20 | 100.8
|  |  | TOTAL | 137.84
BANCADAS (M)
AMBIENTE | DIMENSÕES |  | QUANTIDADE | TOTAL (M)
| LARGURA (M) | COMPRIMENTO (M)
I.S. Feminino Direito | 0.6 | 3.2 | 1 | 3.2
I.S. Feminino Esquerdo | 0.6 | 3.2 | 1 | 3.2
I.S. Masculino Esquerdo | 0.6 | 3.2 | 1 | 3.2
I.S. Masculino Direito | 0.6 | 3.2 | 1 | 3.2
|  |  | TOTAL | 12.8
LIMPEZAS
Segundo Pavimento
GERAL |  |  | 2215.38
ESQUADRIAS DE VIDRO |  |  | 2445.72
REVESTIMENTO PAREDES |  |  | 261.88
TOTAL |  |  | 4922.98
ÁREA TERCEIRO PAVIMENTO (M2) | [5 empty] | 2215.38
ALVENARIAS E VEDAÇÕES
Terceiro Pavimento
AMBIENTE | COMPRIMENTO (M) | ALTURA (M) | DESCONTOS (M²) | ÁREA (M²)
Escada | 17.9 | 3.35 | 12.59
Auditório/Palco | 58.7 | 4.45 | 17.49 | 243.725
Foyer Auditório | 23.2 | 3.35 | 53.37 | 24.35
Secretaria de Educação e Cultura | 35.6 | 3.35 | 42.5 | 76.76
Circulação 1 | 37.8 | 3.35 | 36.89 | 89.74
Secretaria de Educação e Cultura 2 | 31.2 | 3.35 | 42.5 | 62.02
I.S. Feminino Esquerdo | 19.4 | 3.35 | 19.43 | 45.56
Depósito Esquerdo | 9.8 | 3.35 | 12.1 | 20.73
Secretaria da Cidade | 35.6 | 3.35 | 42.5 | 76.76
Circulação 2 | 37.8 | 3.35 | 36.89 | 89.74
Secretaria da Cidade 2 | 31.2 | 3.35 | 42.5 | 62.02
I.S. Feminino Direito | 19.4 | 3.35 | 19.43 | 45.56
Depósito Direito | 9.8 | 3.35 | 12.1 | 20.73
Escada Esquerda | 16.6 | 3.35 | 29.5 | 26.11
Escada Direita | 16.6 | 3.35 | 29.5 | 26.11
Elevador Esquerdo | 7.7 | 3.35 | 6.7 | 19.095
Elevador Direito | 7.7 | 3.35 | 6.7 | 19.095
I.S. Masculino Esquerdo | 19.4 | 3.35 | 24.24 | 40.75
I.S. Masculino Direito | 19.4 | 3.35 | 24.24 | 40.75
Shafts | 4.8 | 3.35 |  | 16.08
Guarda-corpos Circulação | 41.5 | 1.1 |  | 45.65
Secretaria de Assistência Social | 35.6 | 3.35 | 42.5 | 76.76
Circulação 3 |  |  |  | 0
Secretaria de Saúde | 31.2 | 3.35 | 42.5 | 62.02
Secretaria de Indústria | 31.2 | 3.35 | 42.5 | 62.02
Circulação 4 |  |  |  | 0
Secretaria de Agricultura | 35.6 | 3.35 | 42.5 | 76.76
Platibandas Internas 1 | 58.7 | 1.95 |  | 114.465
Platibandas Internas 2 | 180.44 | 1.8 |  | 324.792
Platibandas Internas 3 | 76 | 1.8 |  | 136.8
TOTAL |  |  | 681.17 | 1944.952
ESQUADRIAS
PORTAS | DIMENSÕES |  | QUANTIDADE | MODELO | MATERIAL | AMBIENTES | ÁREA (M2)
| LARGURA (M) | ALTURA (M)
P4 | 2 | 2.1 | 2 | ABRIR/FIXA | MADEIRA | AUDITÓRIO | 8.4
P7 | 0.9 | 2.1 | 7 | ABRIR 1F | MADEIRA | ESCADA, I.S., DEPÓSITO. | 13.23
SANITÁRIO 90CM | 0.9 | 2.1 | 4 | ABRIR 1F | VENEZIANA DE ALUMÍNIO | I.S. FEMININO E MASCULINO | 7.56
SANITÁRIO 60CM | 0.6 | 2.1 | 8 | ABRIR 1F | VENEZIANA DE ALUMÍNIO | I.S. FEMININO E MASCULINO | 10.08
JANELAS | DIMENSÕES |  | QUANTIDADE | MODELO | MATERIAL | AMBIENTES | ÁREA (M2)
| LARGURA (M) | ALTURA (M)
J3 | 3 | 0.6 | 4 | MAXIM-AR 3F | ALUMÍNIO/VIDRO | I.S. FEMININO E MASCULINO | 7.2
J4 | 2 | 1.2 | 1 | MAXIM-AR 2F | ALUMÍNIO/VIDRO | FOYER AUDITÓRIO | 2.4
J5 | 2 | 1.2 | 1 | MAXIM-AR 2F | ALUMÍNIO/VIDRO | FOYER AUDITÓRIO | 2.4
J6 | 1.2 | 1 | 3 | FIXA | ALUMÍNIO/VIDRO | ESCADAS | 3.6
J9 | 3 | 1.2 | 2 | MAXIM-AR 3F | ALUMÍNIO/VIDRO | AUDITÓRIO | 7.2
J10 | 5 | 1.7 | 20 | MAXIM-AR 5F | ALUMÍNIO/VIDRO | SECRETARIAS | 170
VERGAS DE PILAR A PILAR (VÃO >1,5m)
JANELAS | VERGAS |  | QUANTIDADE |  |  | TOTAL (M)
COMPRIMENTO (M)
J3 | 3.7 |  | 4 |  |  | 14.8
J4 | 4.2 |  | 1 |  |  | 4.2
J5 | 4.2 |  | 1 |  |  | 4.2
J9 | 5.85 |  | 2 |  |  | 11.7
J10 | 5 |  | 20 |  |  | 100
P4 | 6.7 |  | 2 |  |  | 13.4
TOTAL VERGA | [5 empty] | 148.3
VERGAS DE PILAR A PILAR (VÃO ATÉ 1,5m)
JANELAS | VERGAS |  | QUANTIDADE |  |  | TOTAL (M)
COMPRIMENTO (M)
J6 | 5.55 |  | 3 |  |  | 16.65
P7 | 2 |  | 7 |  |  | 14
TOTAL VERGA | [5 empty] | 30.65
CONTRAVERGAS – PILAR A PILAR (VÃO >1,5m)
JANELAS | VERGAS |  | QUANTIDADE |  |  | TOTAL (M)
COMPRIMENTO (M)
J3 | 3.7 |  | 4 |  |  | 14.8
J4 | 4.2 |  | 1 |  |  | 4.2
J5 | 4.2 |  | 1 |  |  | 4.2
J9 | 5.85 |  | 2 |  |  | 11.7
J10 | 5 |  | 20 |  |  | 100
TOTAL CONTRAVERGA | [5 empty] | 134.9
CONTRAVERGAS – PILAR A PILAR (VÃO ATÉ 1,5m)
JANELAS | VERGAS |  | QUANTIDADE |  |  | TOTAL (M)
COMPRIMENTO (M)
J6 | 5.55 |  | 3 |  |  | 16.65
TOTAL CONTRAVERGA | [5 empty] | 16.65
CHAPISCO (PAREDES INTERNAS)
Terceiro Pavimento
AMBIENTE | PERÍMETRO (M) | ALTURA (M) | DESCONTOS (M²) | ÁREA (M²)
Escada | 17.9 | 3.35 | 3.09 | 56.875
Auditório/Palco | 58.7 | 4.45 | 17.49 | 243.725
Foyer Auditório | 23.2 | 3.35 | 13.2 | 64.52
Secretaria de Educação e Cultura | 35.6 | 3.35 | 42.5 | 76.76
Circulação 1 | 37.8 | 3.35 | 36.21 | 90.42
Secretaria de Educação e Cultura 2 | 31.2 | 3.35 | 42.5 | 62.02
I.S. Feminino Esquerdo | 19.4 | 3.35 | 3.69 | 61.3
Depósito Esquerdo | 9.8 | 3.35 | 1.89 | 30.94
Secretaria da Cidade | 35.6 | 3.35 | 42.5 | 76.76
Circulação 2 | 37.8 | 3.35 | 36.21 | 90.42
Secretaria da Cidade 2 | 31.2 | 3.35 | 42.5 | 62.02
I.S. Feminino Direito | 19.4 | 3.35 | 3.69 | 61.3
Depósito Direito | 9.8 | 3.35 | 1.89 | 30.94
Escada Esquerda | 16.6 | 3.35 | 6.36 | 49.25
Escada Direita | 16.6 | 3.35 | 6.36 | 49.25
Elevador Esquerdo | 7.7 | 3.35 | 1.89 | 23.905
Elevador Direito | 7.7 | 3.35 | 1.89 | 23.905
I.S. Masculino Esquerdo | 19.4 | 3.35 | 3.69 | 61.3
I.S. Masculino Direito | 19.4 | 3.35 | 3.69 | 61.3
Shafts | 4.8 | 3.35 |  | 16.08
Guarda-corpos Circulação | 41.5 | 1.1 |  | 45.65
Secretaria de Assistência Social | 35.6 | 3.35 | 42.5 | 76.76
Circulação 3 |  | 3.35 |  | 0
Secretaria de Saúde | 31.2 | 3.35 | 42.5 | 62.02
Secretaria de Indústria | 31.2 | 3.35 | 42.5 | 62.02
Circulação 4 |  | 3.35 |  | 0
Secretaria de Agricultura | 35.6 | 3.35 | 42.5 | 76.76
TOTAL |  |  | 481.24 | 1616.2
EMBOÇO PARA RECEBIMENTO DE CERÂMICA (PAREDES INTERNAS)
Terceiro Pavimento
AMBIENTE | PERÍMETRO (M) | ALTURA (M) | DESCONTOS (M²) | ÁREA (M²)
I.S. Esquerdo | 3 | 3.35 | 1.47 | 8.58
I.S. Direito | 3 | 3.35 | 1.95 | 8.1
I.S. Feminino Esquerdo | 19.4 | 3.35 | 3.69 | 61.3
I.S. Feminino Direito | 19.4 | 3.35 | 3.69 | 61.3
I.S. Masculino Esquerdo | 19.4 | 3.35 | 3.69 | 61.3
I.S. Masculino Direito | 19.4 | 3.35 | 3.69 | 61.3
TOTAL |  |  | 825.67 | 261.88
REVESTIMENTO CERÂMICO - PAREDES INTERNAS
AMBIENTE | PERÍMETRO (M) | ALTURA (M) | DESCONTOS (M²) | ÁREA (M²)
I.S. Esquerdo | 3 | 3.35 | 1.47 | 8.58
I.S. Direito | 3 | 3.35 | 1.95 | 8.1
I.S. Feminino Esquerdo | 19.4 | 3.35 | 3.69 | 61.3
I.S. Feminino Direito | 19.4 | 3.35 | 3.69 | 61.3
I.S. Masculino Esquerdo | 19.4 | 3.35 | 3.69 | 61.3
I.S. Masculino Direito | 19.4 | 3.35 | 3.69 | 61.3
TOTAL |  |  | 1539.04 | 261.88
MASSA ÚNICA - SELADOR - MASSA CORRIDA - PINTURA (PAREDES INTERNAS)
Terceiro Pavimento
TOTAL CHAPISCO |  |  | 1616.2
TOTAL EMBOÇO PARA CERÂMICA |  |  | 261.88
TOTAL MASSA ÚNICA |  |  | 1354.32
CONTRAPISOS - PISOS – RODAPÉS
Terceiro Pavimento
AMBIENTE | ÁREA (M²) | CONTRAPISOS (M²) | PORCELANATO (M²) | RODAPÉ PORCELANATO H=10CM (M) | CARPETE (M²) | RODAPÉ EM POLIESTIRENO (M)
Escada | 18.87 |  | 18.87 | 17.9
Auditório/Palco | 206.2 | 206.2 |  |  | 159.6 | 39.05
Foyer Auditório | 76.99 | 76.99 | 76.99 | 26.4
Secretaria de Educação e Cultura | 126.57 | 126.57 | 126.57 | 35.6
Circulação 1 | 132.55 | 132.55 | 132.55 | 37.8
Secretaria de Educação e Cultura 2 | 127.07 | 127.07 | 127.07 | 31.2
I.S. Feminino Esquerdo | 23.5 | 23.5 | 23.5 | 19.4
Depósito Esquerdo | 5.64 | 5.64 | 5.64 | 9.8
Secretaria da Cidade | 126.57 | 126.57 | 126.57 | 35.6
Circulação 2 | 132.55 | 132.55 | 132.55 | 37.8
Secretaria da Cidade 2 | 127.07 | 127.07 | 127.07 | 31.2
I.S. Feminino Direito | 23.5 | 23.5 | 23.5 | 19.4
Depósito Direito | 5.64 | 5.64 | 5.64 | 9.8
Escada Esquerda | 16.5 |  | 16.5 | 16.6
Espelhos Escada Esquerda | 16.73 |  | 16.73
Escada Direita | 16.5 |  | 16.5 | 16.6
Espelhos Escada Direita | 16.73 |  | 16.73
Elevador Esquerdo |  |  | 0
Elevador Direito |  |  | 0
I.S. Masculino Esquerdo | 23.5 | 23.5 | 23.5 | 19.4
I.S. Masculino Direito | 23.5 | 23.5 | 23.5 | 19.4
Rampa
Circulações entorno rampa |  |  |  | 98.8
Secretaria de Assistência Social | 127.07 | 127.07 | 127.07 | 35.6
Circulação 3 | 124.45 | 124.45 | 124.45
Secretaria de Saúde | 126.57 | 126.57 | 126.57 | 31.2
Secretaria de Indústria | 127.07 | 127.07 | 127.07 | 31.2
Circulação 4 | 124.45 | 124.45 | 124.45
Secretaria de Agricultura | 126.57 | 126.57 | 126.57 | 35.6
TOTAIS | 2002.36 | 1917.03 | 1796.16 | 616.3 | 159.6 | 39.05
DIVISÓRIAS DE GRANITO – SOLEIRAS – TETOS INTERNOS (FORRO ACÚSTICO, REBOCO DE GESSO, MASSA CORRIDA E PINTURA)
Terceiro Pavimento
AMBIENTE | ÁREA (M²) | REBOCO DE GESSO (M²) | FORRO TÉRMICO (M²) | MASSA CORRIDA E PINTURA TETOS (M²) | SOLEIRA DE GRANITO (M) | DIVISÓRIAS DE GRANITO (M²)
Escada | 18.87 | 18.87 |  | 18.87 | 0.9
Auditório/Palco | 206.2 |  | 206.2 | 0
Foyer Auditório | 76.99 | 76.99 |  | 76.99 | 4
Secretaria de Educação e Cultura | 126.57 | 126.57 |  | 126.57
Circulação 1 | 132.55 | 132.55 |  | 132.55
Secretaria de Educação e Cultura 2 | 127.07 | 127.07 |  | 127.07
I.S. Feminino Esquerdo | 23.5 | 23.5 |  | 23.5 |  | 13.13
Depósito Esquerdo | 5.64 | 5.64 |  | 5.64
Secretaria da Cidade | 126.57 | 126.57 |  | 126.57
Circulação 2 | 132.55 | 132.55 |  | 132.55
Secretaria da Cidade 2 | 127.07 | 127.07 |  | 127.07
I.S. Feminino Direito | 23.5 | 23.5 |  | 23.5 |  | 13.13
Depósito Direito | 5.64 | 5.64 |  | 5.64
Escada Esquerda | 16.5 | 16.5 |  | 16.5
Espelhos Escada Esquerda | 16.73 |  |  | 0
Escada Direita | 16.5 | 16.5 |  | 16.5
Espelhos Escada Direita | 16.73 |  |  | 0
Elevador Esquerdo | 3.7 | 3.7 |  | 3.7 | 0.9
Elevador Direito | 3.7 | 3.7 |  | 3.7 | 0.9
I.S. Masculino Esquerdo | 23.5 | 23.5 |  | 23.5 |  | 14.28
I.S. Masculino Direito | 23.5 | 23.5 |  | 23.5 |  | 14.28
Rampa | 153 | 153 |  | 153
Circulações entorno rampa |  |  |  | 0
Secretaria de Assistência Social | 127.07 | 127.07 |  | 127.07
Circulação 3 | 124.45 | 124.45 |  | 124.45
Secretaria de Saúde | 126.57 | 126.57 |  | 126.57
Secretaria de Indústria | 127.07 | 127.07 |  | 127.07
Circulação 4 | 124.45 | 124.45 |  | 124.45
Secretaria de Agricultura | 126.57 | 126.57 |  | 126.57
TOTAIS | 2162.76 | 1923.1 | 206.2 | 1923.1 | 6.7 | 54.82
PEITORIL (M)
JANELAS | DIMENSÕES |  | QUANTIDADE | COMPRIMENTO (M)
| LARGURA (M) | ALTURA (M)
J3 | 3 | 0.6 | 4 | 12.16
J4 | 2 | 1.2 | 1 | 2.04
J5 | 2 | 1.2 | 1 | 2.04
J6 | 1.2 | 1 | 3 | 3.72
J9 | 3 | 1.2 | 2 | 6.08
J10 | 5 | 1.7 | 20 | 100.8
|  |  | TOTAL | 126.84
BANCADAS (M)
AMBIENTE | DIMENSÕES |  | QUANTIDADE | TOTAL (M)
| LARGURA (M) | COMPRIMENTO (M)
I.S. Feminino Direito | 0.6 | 3.2 | 1 | 3.2
I.S. Feminino Esquerdo | 0.6 | 3.2 | 1 | 3.2
I.S. Masculino Esquerdo | 0.6 | 3.2 | 1 | 3.2
I.S. Masculino Direito | 0.6 | 3.2 | 1 | 3.2
|  |  | TOTAL | 12.8
LIMPEZAS
Terceiro Pavimento
GERAL |  |  | 2215.38
ESQUADRIAS DE VIDRO |  |  | 385.6
REVESTIMENTO PAREDES |  |  | 261.88
TOTAL |  |  | 2862.86
COMPLEMENTARES
Edificação inteira
AMBIENTE | GUARDA-CORPO EM AÇO (M) | GUARDA-CORPO EM ALUMÍNIO E VIDRO (M) | CORRIMÃO EM AÇO (M) | CORRIMÃO EM ALUMÍNIO (M) | PINTURA (M²)
Escadas | 47.1 |  | 119.8 |  | 163.52
Terraço Direito e Esquerdo |  | 22
Foyer Auditório |  | 12.55 |  | 10.55
Rampas |  |  |  | 205
TOTAIS | 47.1 | 34.55 | 119.8 | 215.55 | 163.52 | 0
COBERTURAS
Edificação inteira
AMBIENTE | ÁREA (M²) | CALHAS (M) | RUFOS (M) | PINGADEIRAS (M) | TELHA METÁLICA (M²) | TELHA TERMOACÚSTICA (M²) | CUMEEIRAS (M)
Cobertura 1 | 206.2 | 35.4 | 23.3 | 59.9 |  | 206.2 | 17.7
Cobertura 2 | 319.64 | 52.4 | 24.4 | 78 | 319.64 |  | 26.2
Cobertura 3 | 821.29 | 93 | 93.8 | 123 | 821.29
Cobertura 4 | 319.64 | 52.4 | 24.4 | 78 | 319.64 |  | 26.2
Cobertura 5 | 319.64 | 52.4 | 24.4 | 78 | 319.64 |  | 26.2
Cobertura 6 | 319.64 | 52.4 | 24.4 | 78 | 319.64 |  | 26.2
Lajes impermeabilizadas |  |  |  | 119.7
Áreas técnicas |  |  | 239.2
TOTAIS | 2306.05 | 338 | 453.9 | 614.6 | 2099.85 | 206.2 | 122.5
CLIMATIZAÇÃO
AMBIENTE | POTÊNCIA BTUs | TUBULAÇÃO COBRE (M) | DRENO 25MM (M) | AMBIENTE | POTÊNCIA BTUs | TUBULAÇÃO COBRE (M) | DRENO 25MM (M)
Sala de Reunião | 36000 | 9.95 | 6.7 | Auditório | 60000 | 5.35 | 6.7
Sala de Reunião | 36000 | 15.3 | 6.7 | Auditório | 60000 | 5.35 | 6.7
Sala de Reunião | 36000 | 15.3 | 11.7 | Auditório | 60000 | 5.35 | 11.7
Gabinete Prefeito | 36000 | 6.7 | 6.7 | Auditório | 60000 | 5.35 | 11.7
Gabinete Prefeito | 36000 | 8.2 | 6.7 | Secretaria de Educação | 24000 | 6 | 12.25
Gabinete Prefeito | 36000 | 14.2 | 12.7 | Secretaria de Educação | 24000 | 6 | 12.25
Sala de Reunião 2 | 36000 | 9.1 | 6.7 | Secretaria de Educação | 24000 | 6 | 12.25
Sala de Reunião 2 | 36000 | 9.1 | 6.7 | Secretaria de Educação | 24000 | 6 | 12.25
Chefe de Gabinete | 36000 | 9.5 | 6.7 | Secretaria de Educação | 24000 | 6 | 12.25
Chefe de Gabinete | 36000 | 9.5 | 6.7 | Secretaria de Educação | 24000 | 6 | 12.25
Secretaria da Administração | 24000 | 9.35 | 8.9 | Secretaria de Educação | 24000 | 6 | 12.25
Secretaria da Administração | 24000 | 9.35 | 8.9 | Secretaria de Educação | 24000 | 6 | 12.25
Secretaria da Administração | 24000 | 9.35 | 8.9 | Secretaria de Educação | 24000 | 6 | 12.25
Secretaria da Administração | 24000 | 9.35 | 8.9 | Secretaria de Educação | 24000 | 6 | 12.25
Secretaria da Administração | 24000 | 9.35 | 8.9 | Secretaria de Esporte | 24000 | 6 | 12.25
Licitação | 24000 | 9.35 | 8.9 | Secretaria de Esporte | 24000 | 6 | 12.25
Licitação | 24000 | 9.35 | 8.9 | Secretaria de Esporte | 24000 | 6 | 12.25
Licitação | 24000 | 9.35 | 8.9 | Secretaria de Esporte | 24000 | 6 | 12.25
Licitação | 24000 | 9.35 | 8.9 | Secretaria de Esporte | 24000 | 6 | 12.25
Licitação | 24000 | 9.35 | 8.9 | Secretaria de Saúde | 24000 | 6 | 12.25
Secretaria da Fazenda | 24000 | 9.35 | 8.9 | Secretaria de Saúde | 24000 | 6 | 12.25
Secretaria da Fazenda | 24000 | 9.35 | 8.9 | Secretaria de Saúde | 24000 | 6 | 12.25
Secretaria da Fazenda | 24000 | 9.35 | 8.9 | Secretaria de Saúde | 24000 | 6 | 12.25
Secretaria da Fazenda | 24000 | 9.35 | 8.9 | Secretaria de Saúde | 24000 | 6 | 12.25
Secretaria da Fazenda | 24000 | 9.35 | 8.9 | Secretaria da Cidade | 24000 | 6 | 12.25
Secretaria da Fazenda | 24000 | 9.35 | 8.9 | Secretaria da Cidade | 24000 | 6 | 12.25
Secretaria da Fazenda | 24000 | 9.35 | 8.9 | Secretaria da Cidade | 24000 | 6 | 12.25
Secretaria da Fazenda | 24000 | 9.35 | 8.9 | Secretaria da Cidade | 24000 | 6 | 12.25
Secretaria da Fazenda | 24000 | 9.35 | 8.9 | Secretaria da Cidade | 24000 | 6 | 12.25
Secretaria da Fazenda | 24000 | 9.35 | 8.9 | Assessoria Jurídica | 24000 | 6 | 12.25
Governo | 24000 | 9.35 | 8.9 | Assessoria Jurídica | 24000 | 6 | 12.25
Governo | 24000 | 9.35 | 8.9 | Assessoria Jurídica | 24000 | 6 | 12.25
Governo | 24000 | 9.35 | 8.9 | Assessoria Jurídica | 24000 | 6 | 12.25
Governo | 24000 | 9.35 | 8.9 | Assessoria Jurídica | 24000 | 6 | 12.25
Governo | 24000 | 9.35 | 8.9 | Secretaria de Indústria | 24000 | 6 | 12.25
Comunicação Social | 24000 | 9.35 | 8.9 | Secretaria de Indústria | 24000 | 6 | 12.25
Comunicação Social | 24000 | 9.35 | 8.9 | Secretaria de Indústria | 24000 | 6 | 12.25
Comunicação Social | 24000 | 9.35 | 8.9 | Secretaria de Indústria | 24000 | 6 | 12.25
Comunicação Social | 24000 | 9.35 | 8.9 | Secretaria de Indústria | 24000 | 6 | 12.25
Comunicação Social | 24000 | 9.35 | 8.9 | Secretaria de Agricultura | 24000 | 6 | 12.25
Secretaria de Transportes | 24000 | 9.35 | 8.9 | Secretaria de Agricultura | 24000 | 6 | 12.25
Secretaria de Transportes | 24000 | 9.35 | 8.9 | Secretaria de Agricultura | 24000 | 6 | 12.25
Secretaria de Transportes | 24000 | 9.35 | 8.9 | Secretaria de Agricultura | 24000 | 6 | 12.25
Secretaria de Transportes | 24000 | 9.35 | 8.9 | Secretaria de Agricultura | 24000 | 6 | 12.25
Secretaria de Transportes | 24000 | 9.35 | 8.9
Secretaria de Obras | 24000 | 9.35 | 8.9
Secretaria de Obras | 24000 | 9.35 | 8.9
Secretaria de Obras | 24000 | 9.35 | 8.9
Secretaria de Obras | 24000 | 9.35 | 8.9
Secretaria de Obras | 24000 | 9.35 | 8.9
TOTAIS |  | 480.85 | 434 |  |  | 261.4 | 526.8
DRENO 25MM (M) |  |  | 960.8
TUBULAÇÃO COBRE 5/8” (M) |  |  | 720.85
TUBULAÇÃO COBRE 7/8” (M) |  |  | 21.4
TOTAL MÁQUINAS DE 24.000 BTUs |  |  | 80
TOTAL MÁQUINAS DE 36.000 BTUs |  |  | 10
TOTAL MÁQUINAS DE 60.000 BTUs |  |  | 4
PAVIMENTAÇÃO ESTACIONAMENTOS
Movimentação de terra
REGULARIZAÇÃO E COMPACTAÇÃO DO SUBLEITO (M2) |  |  | 5638.09
CAMADA DE SUB-BASE ESPESSURA=0,15M (M3) |  |  | 845.7135 |  | DENSIDADE CASCALHO (KG/M3): |  | 1800
CAMADA DE BASE ESPESSURA=0,15M (M3) |  |  | 845.7135 |  | DENSIDADE CASCALHO (T/M3): |  | 1.8
VOLUME DE CASCALHO PARA BASE E SUB-BASE (EMPOLAMENTO 25%) (M3) |  |  | 2114.2838
ESCAVAÇÃO MATERIAL PRIMEIRA CATEGORIA EM JAZIDA (M3) |  |  | 1691.427
TRANSPORTE MATERIAL PRIMEIRA CATEGORIA EM VIA COM REVESTIMENTO PRIMÁRIO (TXKM) – DMT 10KM |  |  | 38057.1075
TRANSPORTE MATERIAL PRIMEIRA CATEGORIA EM VIA URBANA PAVIMENTADA (TXKM) – DMT 5KM |  |  | 19028.5537
ESPALHAMENTO MATERIAL (M3) |  |  | 2114.2838
Drenagem de águas pluviais
MEIO-FIO E SARJETA (M) |  |  | 696.5
BOCAS DE LOBO (UNI) |  |  | 12
TUBULAÇÃO DE DRENAGEM 400MM (M) |  |  | 177
TUBULAÇÃO DE DRENAGEM 600MM (M) |  |  | 64
ESCAVAÇÃO MECANIZADA DE VALA (M3) |  |  | 205.6
REATERRO MECANIZADO DE VALA (M3) |  |  | 165.2824
Pavimentação de vias
IMPRIMAÇÃO E PINTURA DE LIGAÇÃO(M2) |  |  | 5638.09
CONCRETO BETUMINOSO USINADO A QUENTE ESPESSURA=3CM (M3) |  |  | 169.1427
TRANSPORTE AREIA DMT ATÉ 30KM (M3XKM) |  |  | 1252.29
TRANSPORTE BRITA DMT ATÉ 30KM (M3XKM) |  |  | 52152.28
TRANSPORTE BRITA EXCEDENTE DMT 30KM (M3XKM) |  |  | 52152.28
TRANSPORTE CM-30 DMT ATÉ 30KM (M3XKM) |  |  | 2706.32
TRANSPORTE CM-30 EXCEDENTE DMT 30KM (M3XKM) |  |  | 2706.32
TRANSPORTE RR-2C DMT ATÉ 30KM (M3XKM) |  |  | 1129.07
TRANSPORTE RR-2C EXCEDENTE DMT 30KM (M3XKM) |  |  | 1129.07
TRANSPORTE CAP 50/70 DMT ATÉ 30KM (M3XKM) |  |  | 10372.11
TRANSPORTE CAP 50/70 EXCEDENTE DMT 30KM (M3XKM) |  |  | 10372.11
SINALIZAÇÃO HORIZONTAL (M) |  |  | 963