## Orçamento
PROPRIETÁRIO: PREFEITURA MUNICIPAL DE SORRISO | [8 empty] | BDI: | 26.37%
OBRA: PONTO DE ÔNIBUS - PILARES EM CONCRETO PRÉ-MOLDADO
ÁREA UNITÁRIA DO PONTO: 8,00 M²
ÁREA TOTAL (23 UNIDADES): 184,00 M²
LOCAL: DIVERSOS PONTOS NO PERÍMETRO URBANO, CONFORME LICITAÇÃO
|  |  |  | ORÇAMENTO SINTÉTICO GLOBAL |  |  |  |  | SICRO3: MT 1/2022
SINAPI MT 04/2022 DESONERADO
ITEM | TIPO | BANCO | CÓDIGO | DESCRIÇÃO | UN. | QUANT. | PREÇO UNITÁRIO | PREÇO COM BDI | TOTAL SEM BDI | TOTAL COM BDI
1 - ETAPAS DE SERVIÇO
1.1 | Composição | Próprio | PS-400 | PLACA DE OBRA EM CHAPA DE ACO GALVANIZADO - Referência SINAPI (74209/1,1/2020) | M2 | 6 |  | 0 | 0 | 0
1.2 | Composição | SINAPI | 98524 | LIMPEZA MANUAL DE VEGETAÇÃO EM TERRENO COM ENXADA.AF_05/2018 | M2 | 20 |  | 0 | 0 | 0
1.3 | Composição | SINAPI | 94319 | ATERRO MANUAL DE VALAS COM SOLO ARGILO-ARENOSO E COMPACTAÇÃO MECANIZADA. AF_05/2016 | M3 | 10 |  | 0 | 0 | 0
1.4 | Composição | SINAPI | 99059 | LOCACAO CONVENCIONAL DE OBRA, UTILIZANDO GABARITO DE TÁBUAS CORRIDAS PONTALETADAS A CADA 2,00M - 2 UTILIZAÇÕES. AF_10/2018 | M | 16 |  | 0 | 0 | 0
1.5 | Composição | SINAPI | 94997 | EXECUÇÃO DE PASSEIO (CALÇADA) OU PISO DE CONCRETO COM CONCRETO MOLDADO IN LOCO, USINADO, ACABAMENTO CONVENCIONAL, ESPESSURA 10 CM, ARMADO. AF_07/2016 | M2 | 15 |  | 0 | 0 | 0
1.6 | Composição | Próprio | PS-508 | PILAR PRÉ-MOLDADO 14X24 COM 3,0 METROS LIVRES E 1,50M ENTERRADO, COM FUNDAÇÃO INCLUSA, TRASNPORTE E MONTAGEM | UN | 4 |  | 0 | 0 | 0
1.7 | Composição | SINAPI | 100761 | PINTURA COM TINTA ALQUÍDICA DE ACABAMENTO (ESMALTE SINTÉTICO FOSCO) PULVERIZADA SOBRE SUPERFÍCIES METÁLICAS (EXCETO PERFIL) EXECUTADO EM OBRA (02 DEMÃOS). AF_01/2020 | M2 | 15 |  | 0 | 0 | 0
1.8 | Composição | SINAPI | 100775 | ESTRUTURA TRELIÇADA DE COBERTURA, TIPO FINK, COM LIGAÇÕES SOLDADAS, INCLUSOS PERFIS METÁLICOS, CHAPAS METÁLICAS, MÃO DE OBRA E TRANSPORTE COM GUINDASTE - FORNECIMENTO E INSTALAÇÃO. AF_01/2020_P | KG | 173 |  | 0 | 0 | 0
1.9 | Composição | Próprio | PS-509 | TELHAMENTO COM TELHA METÁLICA TERMOACÚSTICA E = 50 MM, COM ATÉ 2 ÁGUAS, INCLUSO IÇAMENTO. AF_07/2019 REF_SINAPI (94216,3/2022) | M2 | 15 |  | 0 | 0 | 0
1.10 | Insumo | SINAPI | 7243 | TELHA TRAPEZOIDAL EM ACO ZINCADO, SEM PINTURA, ALTURA DE APROXIMADAMENTE 40 MM, ESPESSURA DE 0,50 MM E LARGURA UTIL DE 980 MM | M2 | 7.5 |  | 0 | 0 | 0
1.11 | Composição | SINAPI | 100744 | PINTURA COM TINTA ALQUÍDICA DE ACABAMENTO (ESMALTE SINTÉTICO BRILHANTE) APLICADA A ROLO OU PINCEL SOBRE PERFIL METÁLICO EXECUTADO EM FÁBRICA (POR DEMÃO). AF_01/2020 | M2 | 22 |  | 0 | 0 | 0
1.12 | Composição | SINAPI | 100719 | PINTURA COM TINTA ALQUÍDICA DE FUNDO (TIPO ZARCÃO) PULVERIZADA SOBRE PERFIL METÁLICO EXECUTADO EM FÁBRICA (POR DEMÃO). AF_01/2020 | M2 | 22 |  | 0 | 0 | 0
1.13 | Insumo | SINAPI | 39517 | PAINEL TERMOISOLANTE PARA FECHAMENTOS VERTICAIS (INCLUI PARAFUSOS DE FIXACAO) REVESTIDO EM ACO GALVALUME, LARGURA UTIL DE 1100 MM, REVESTIMENTO COM ESPESSURA DE 0,50 MM, COM PRE-PINTURA NAS DUAS FACES, NUCLEO EM POLIURETANO (PUR) COM ESPESSURA 40/50 MM | M2 | 14 |  | 0 | 0 | 0
1.14 | Composição | SINAPI | 101159 | ALVENARIA DE VEDAÇÃO DE BLOCOS CERÂMICOS MACIÇOS DE 5X10X20CM (ESPESSURA 10CM) E ARGAMASSA DE ASSENTAMENTO COM PREPARO EM BETONEIRA. AF_05/2020 | M2 | 2.4 |  | 0 | 0 | 0
1.15 | Composição | SINAPI | 87530 | MASSA ÚNICA, PARA RECEBIMENTO DE PINTURA, EM ARGAMASSA TRAÇO 1:2:8, PREPARO MANUAL, APLICADA MANUALMENTE EM FACES INTERNAS DE PAREDES, ESPESSURA DE 20MM, COM EXECUÇÃO DE TALISCAS. AF_06/2014 | M2 | 4.8 |  | 0 | 0 | 0
1.16 | Composição | SINAPI | 103304 | INSTALAÇÃO DE BANCO METÁLICO COM ENCOSTO, 1,60 M DE COMPRIMENTO, EM TUBO DE AÇO CARBONO COM PINTURA ELETROSTÁTICA, SOBRE PISO DE CONCRETO EXISTENTE. AF_11/2021 | UN | 1 |  | 0 | 0 | 0
1.17 | Composição | SINAPI | 88489 | APLICAÇÃO MANUAL DE PINTURA COM TINTA LÁTEX ACRÍLICA EM PAREDES, DUAS DEMÃOS. AF_06/2014 | M2 | 4.8 |  | 0 | 0 | 0
SORRISO, 24/05/2022 | [7 empty] | Total sem BDI |  | 0
[8 empty] | Total do BDI |  | 0
[8 empty] | Total |  | 0
_______________________________________________________ |  |  |  |  | VALOR DO PRIMEIRO PONTO, INCLUSO SERVIÇO DE PLACA: |  |  |  |  | 0
MARCELO DE OLIVEIRA CAMPOS |  |  |  |  | VALOR DOS DEMAIS PONTOS (22 UNIDADES): |  |  |  |  | 0
ENGENHEIRO CIVIL CREA 120152697-4 |  |  |  |  | TOTAL DO SERVIÇO (23 UNIDADES) |  |  |  |  | 0