## PSP
EMPRESA BRASILEIRA DE INFRAESTRUTURA AEROPORTUÁRIA
DIRETORIA DE OPERAÇÕES E SERVIÇOS TÉCNICOS - DO
SUPERINTENDÊNCIA DE ENGENHARIA - DOEG
GERÊNCIA DE ORÇAMENTO DE ENGENHARIA - EGOE
PSP - PLANILHA DE SERVIÇOS E PREÇOS o n e r a d o |  |  |  |  | CÓDIGO | SO.01/100.91/125/02
[5 empty] | DATA | 2022-12-16
[5 empty] | DATA-BASE | 2022-07-01
ORÇAMENTO PARA CONTRATAÇÃO DE EMPRESA ESPECIALIZADA PARA EXECUÇÃO DAS OBRAS DE RESTAURAÇÃO DO PÁTIO DE AERONAVES E DA VIA DE SERVIÇO NO AEROPORTO DE SORRISO - MT (SBSO)
ITEM | CÓDIGO | DESCRIÇÃO | UNID. | QUANT. | CUSTO UNITÁRIO (R$) | CUSTO TOTAL REAL (R$) | ÍNDICE REAJUSTE
1 |  | GERENCIAMENTO E CANTEIRO DE OBRAS |  |  |  | 1290063.57
01.01 |  | INSTALAÇÃO DO CANTEIRO DE OBRAS |  |  |  | 437162.91
01.01.00.00.001 | 317666 | Instalação do Canteiro de Obras da CONTRATADA, inclusive Ligações Provisórias (água, esgoto e energia) e Placa da Obra | conj. | 1 | 405052.17 | 405052.17 | I 03
01.01.00.00.002 | 317667 | Barreira de plástico tipo New Jersey - fornecimento e instalação | m | 90 | 303.98 | 27358.2 | I 03
01.01.00.00.003 | 317668 | Iluminação noturna vermelha para sinalização de interdição - fornecimento e instalação | unid. | 18 | 264.03 | 4752.54 | I 03
01.02 |  | ADMINISTRAÇÃO LOCAL |  |  |  | 326675.64
01.02.00.00.001 | 317669 | Administração Local da Obra | conj. | 1 | 326675.64 | 326675.64 | I 02
01.03 |  | OPERAÇÃO E MANUTENÇÃO DO CANTEIRO DE OBRAS |  |  |  | 54854.93
01.03.00.00.001 | 317670 | Operação e Manutenção do Canteiro de Obras | conj. | 1 | 54854.93 | 54854.93 | I 03
01.04 |  | MOBILIZAÇÃO E DESMOBILIZAÇÃO |  |  |  | 450684.66
01.04.00.00.001 | 317671 | Mobilização | conj. | 1 | 225342.33 | 225342.33 | I 03
01.04.00.00.002 | 317672 | Desmobilização | conj. | 1 | 225342.33 | 225342.33 | I 03
01.05 |  | PCAO |  |  |  | 20685.43
01.05.00.00.001 | 317673 | Execução do PCAO - Plano de Controle Ambiental da Obra | conj. | 1 | 20685.43 | 20685.43 | I 03
2 |  | EXECUÇÃO DAS OBRAS |  |  |  | 4907384.21
02.01 |  | TERRAPLENAGEM |  |  |  | 165840.59
02.01.00.00.001 | 317674 | Demolição mecânica de concreto armado, com escavadeira hidráulica com martelo hidráulico - sem reaproveitamento - DMT = 800m | m³ | 100 | 89.69 | 8969 | I 04
02.01.00.00.002 | 317676 | Fresagem contínua de revestimento asfáltico, incluindo transporte e espalhamento de material fresado - DMT = 2 km (dentro do sítio aeroportuário - vias de serviço) | m³ | 424.66 | 75.42 | 32027.86 | I 04
02.01.00.00.003 | 317678 | Escavação de material de 1ª categoria, incluindo carga e transporte para bota-espera - DMT=600m | m³ | 3983.61 | 8.56 | 34099.7 | I 04
02.01.00.00.004 | 319037 | Escavação de material de 1ª categoria, incluindo carga e transporte para bota-fora - DMT=800m | m³ | 2900.22 | 9.4 | 27262.07 | I 04
02.01.00.00.005 | 317679 | Regularização de subleito | m² | 8594.67 | 1.37 | 11774.7 | I 04
02.01.00.00.007 | 317680 | Carga, manobra e descarga de agregados ou solos em caminhão basculante - carga com carregadeira e descarga livre do bota-espera para obra DMT=600m | m³ | 3983.61 | 5.46 | 21750.51 | I 04
02.01.00.00.008 | 317681 | Compactação de aterros a 100% do Proctor Modificado | m³ | 3983.61 | 7.52 | 29956.75 | I 04
02.02 |  | PAVIMENTAÇÃO |  |  |  | 4536427.07
02.02.00.00.001 | 317682 | Base de brita graduada com brita comercial - BGS, incluso aquisição e transporte do material | m³ | 1344.25 | 315.41 | 423989.89 | I 05
02.02.00.00.002 | 317683 | Imprimação com emulsão asfáltica EAI | m² | 2199.85 | 0.52 | 1143.92 | I 05
02.02.00.00.003 | 318645 | Aquisição de emulsão asfáltica EAI | ton | 2.86 | 4962.57 | 14192.95 | I 06
02.02.00.00.004 | 318646 | Transporte de emulsão asfáltica EAI | ton | 2.86 | 130.71 | 373.83 | I 06
02.02.00.00.005 | 317684 | Pintura de ligação com emulsão asfáltica RR-1C | m² | 19322.92 | 0.36 | 6956.25 | I 05
02.02.00.00.006 | 318647 | Aquisição de emulsão asfáltica RR-1C | ton | 8.7 | 3956.54 | 34421.9 | I 06
02.02.00.00.007 | 318648 | Transporte de emulsão asfáltica RR-1C | ton | 8.7 | 807.21 | 7022.73 | I 06
02.02.00.00.008 | 317685 | Concreto asfáltico usinado a quente - Binder | m³ | 792.23 | 571.76 | 452965.42 | I 05
02.02.00.00.009 | 317686 | Concreto asfáltico usinado a quente - Capa | m³ | 492.08 | 549.89 | 270589.87 | I 05
02.02.00.00.010 | 318649 | Aquisição de cimento asfáltico CAP 50/70 | ton | 177.27 | 6162.15 | 1092364.33 | I 06
02.02.00.00.011 | 318650 | Transporte de cimento asfáltico CAP 50/70 | ton | 177.27 | 1422.8 | 252219.76 | I 06
02.02.00.00.012 | 317687 | Base de brita graduada tratada com cimento - BGTC (Brita comercial) | m³ | 796.72 | 365.76 | 291408.31 | I 05
02.02.00.00.013 | 317688 | Placas de concreto esp. 36 cm (inclui fôrmas, barras de transferência, lona preta, equipamentos, nivelamento, acabamento, corte e selagem de juntas e cura) | m³ | 2363.58 | 714.5 | 1688777.91 | I 07
02.03 |  | DRENAGEM |  |  |  | 154585.27
02.03.00.00.001 | 317692 | Execução de canaleta de drenagem em concreto armado, dimensões internas 20 x 30cm (HxL), com tampa tipo grelha em ferro fundido | m | 127 | 601.19 | 76351.13 | I 09
02.03.00.00.002 | 317693 | Caixa de ligação e passagem - CLP 01 - areia e brita comerciais | unid. | 3 | 1755.05 | 5265.15 | I 09
02.03.00.00.003 | 317694 | Meio-fio de concreto - MFC 03 - areia e brita comerciais | m | 80.97 | 33.53 | 2714.92 | I 09
02.03.00.00.004 | 317695 | Pintura de meio-fio com tinta branca a base de cal (caiação) | m | 80.97 | 0.51 | 41.29 | I 03
02.03.00.00.005 | 317696 | Boca de lobo simples - grelha de concreto - BLSG 01 - areia e brita comerciais | unid. | 3 | 1020.87 | 3062.61 | I 09
02.03.00.00.006 | 317697 | Tubo de concreto PA1 comercial para drenagem - D = 0,40 m - fornecimento e instalação | m | 27 | 175.16 | 4729.32 | I 09
02.03.00.00.007 | 317698 | Tubo de concreto PA1 comercial para drenagem - D = 0,60 m - fornecimento e instalação | m | 106 | 281.8 | 29870.8 | I 09
02.03.00.00.008 | 317699 | Poço de visita - PVI 02 - areia e brita comerciais | unid. | 3 | 2402.29 | 7206.87 | I 09
02.03.00.00.009 | 317700 | Chaminé dos poços de visita - CPV 01 - areia e brita comerciais | unid. | 3 | 1728.97 | 5186.91 | I 09
02.03.00.00.010 | 317701 | Dreno longitudinal de pavimento H = 0,40 m - com geocomposto drenante | m | 127 | 108.13 | 13732.51 | I 09
02.03.00.00.011 | 317702 | Saída de Dreno profundo para canaleta com tubo PEAD PE 80 PN 8 - D = 110 mm | m | 56 | 114.71 | 6423.76 | I 09
02.04 |  | SINALIZAÇÃO HORIZONTAL |  |  |  | 50531.28
02.04.00.00.001 | 317689 | Pintura de sinalização horizontal provisória com tinta PVA | m² | 134.78 | 10.33 | 1392.28 | I 08
02.04.00.00.002 | 317690 | Pintura de sinalização horizontal definitiva padrão aeroportuária com tinta à base de resina acrílica com microesferas, emulsionada em água | m² | 1062.15 | 46.1 | 48965.12 | I 08
02.04.00.00.003 | 317691 | Remoção de Pintura de Sinalização Horizontal | m² | 38.64 | 4.5 | 173.88 | I 10
3 |  | SERVIÇOS FINAIS |  |  |  | 23340.46
03.01 |  | AS BUILT |  |  |  | 18613.51
03.01.00.00.001 | 317703 | Elaboração de Projeto Executivo As built (Como Construído) e Elaboração de Relatório de cálculo do PCN | conj. | 1 | 18613.51 | 18613.51 | I 01
03.02 |  | LIMPEZA FINAL |  |  |  | 4726.95
03.02.00.00.001 | 317704 | Remoção do Canteiro de Obras e Limpeza Final da Obra | conj. | 1 | 4726.95 | 4726.95 | I 03
TOTAL | [5 empty] | 6220788.24
Nota:
Para índices de reajustamento adotar os publicados pela: FGVDADOS http://www.fgv.br/ibre conforme legenda abaixo:
I 01 | INCC - Projetos - Série: 205438 - Código: 78
I 02 | INCC - Mão de Obra - Série: 160906 - Código: 1
I 03 | INCC - Total - Média Geral - Série: 160868 - Código: 6
I 04 | Índice de Obras Rodoviárias - Terraplenagem - Série: 157956 - Código: 38
I 05 | Índice de Obras Rodoviárias - Pavimentação - Série: 157972 - Código: 37
I 06 | Índice de Obras Rodoviárias - Ligantes Betuminosos - Série: 1002389 - Código: 39E
I 07 | Índice de Obras Rodoviárias - Pavimentos de Concreto de Cimento Portland - Série: 1002387 - Código: 39C
I 08 | Índice de Obras Rodoviárias - Sinalização Horizontal - Série: 1002386 - Código: -
I 09 | Índice de Obras Rodoviárias - Drenagem - Série: 1002385 - Código: 39A
I 10 | Índice de Obras Rodoviárias - Conservação Rodoviária - Série: 1002388 - Código: -