## Capa
CONSERVAÇÃO DE PAVIMENTO COM CONCRETO BETUMINOSO USINADO A QUENTE (CBUQ) E MICRORREVESTIMENTO ASFÁLTICO EM VIAS URBANAS DO MUNICÍPIO DE SORRISO/MT
PLANILHA ORÇAMENTÁRIA
Proprietário: Município de Sorriso
Obra: Conservação de pavimento com CBUQ e Microrrevestimento em vias urbanas do município de Sorriso/MT
Local: Perímetro Urbano, Sorriso - MT

## Resumo
|  |  | Obra: | Conservação de pavimento com CBUQ e Microrrevestimento
|  |  | Local: | Perímetro urbano
|  |  | Bairro: | Diversos
|  |  | Município: | Sorriso - MT
|  | Área de pavimentação (m²): | 380542.95 | Data:
Revisão:
|  | BDI (Serviço): | 24.03% | Base: | SICRO3 - MT - 10/2022 - Não Desonerado
|  | BDI (Diferenciado): | 15%
Responsáveis Técnicos:
RESUMO DO ORÇAMENTO
Discriminação |  |  |  |  | Valor
Item | Serviços |  |  |  | Total | %
1 | SERVIÇOS PRELIMINARES |  |  |  | 0 | #DIV/0!
2 | RECUPERAÇÃO ASFÁLTICA - TAPA BURACO |  |  |  | 0 | #DIV/0!
3 | PAVIMENTAÇÃO ASFÁLTICA - MICRORREVESTIMENTO |  |  |  | 0 | #DIV/0!
4 | PAVIMENTAÇÃO ASFÁLTICA - CBUQ |  |  |  | 0 | #DIV/0!
Total geral: |  |  |  |  | 0 | #DIV/0!
Custo por m² de pavimento: |  |  |  |  | 0

## Orçamento
|  |  | Obra: | Conservação de pavimento com CBUQ e Microrrevestimento |  | BDI (Serviço): | 24.03% | Data: | 0
|  |  | Local: | Perímetro urbano |  | BDI (Diferenciado): | 15% | Revisão: | 0
|  |  | Bairro: | Diversos
|  |  | Município: | Sorriso - MT
[6 empty] | Área de Pavimentação (m²): | 380542.95 | Base: | SICRO3 - MT - 10/2022 - Não Desonerado
|  |  | Responsável Técnico: | 0 |  | Custo Total Estimado (R$): | 0
[6 empty] | Custo por metro quadrado (R$/m²): | 0
PLANILHA ORÇAMENTÁRIA
Base | Código | Item | Especificação |  | Indicador Físico |  | Custos
[5 empty] | Unidade | Quantidade | Unitário | BDI Incidente | Unitário Total | Valor Total | %
|  | 1 | SERVIÇOS PRELIMINARES
SICRO3 | 5213570 | 1.1 | FORNECIMENTO E IMPLANTAÇÃO DE PLACA EM AÇO - PELÍCULO I + I |  | M2 | 6 |  | 24.03% | 0 | 0 | #DIV/0!
SICRO3 | 5216111 | 1.2 | FORNECIMENTO E IMPLANTAÇÃO DE SUPORTE E TRAVESSA PARA PLACA DE SINALIZAÇÃO EM MADEIRA DE LEI TRATA 8 X 8 CM |  | UN | 2 |  | 24.03% | 0 | 0 | #DIV/0!
PRÓPRIA | COMP-01 | 1.2 | ADMINISTRAÇÃO LOCAL DA OBRA |  | UN | 1 | 0 | 24.03% | 0 | 0 | #DIV/0!
[9 empty] | SUBTOTAL | 0 | #DIV/0!
|  | 2 | RECUPERAÇÃO ASFÁLTICA - TAPA BURACO
SICRO3 | 4915678 | 2.1 | TAPA BURACO COM DEMOLIÇÃO MANUAL |  | M3 | 570.8144 |  | 24.03% | 0 | 0 | #DIV/0!
[9 empty] | SUBTOTAL | 0 | #DIV/0!
|  | 3 | PAVIMENTAÇÃO ASFÁLTICA - MICRORREVESTIMENTO
SICRO3 | 4011212 | 3.1 | VARREDURA DE SUPERFÍCIE PARA EXECUÇÃO DE REVESTIMENTO ASFÁLTICO |  | M2 | 186065.25 |  | 24.03% | 0 | 0 | #DIV/0!
SICRO3 | 4011480 | 3.2 | FRESAGEM DESCONTÍNUA DE REVESTIMENTO BETUMINOSO |  | M3 | 930.3263 |  | 24.03% | 0 | 0 | #DIV/0!
SICRO3 | 4011408 | 3.3 | MICRORREVESTIMENTO A FRIO COM EMULSÃO MODIFICADA COM POLÍMERO DE 0,8 CM - BRITA COMERCIAL |  | M2 | 186065.25 |  | 24.03% | 0 | 0 | #DIV/0!
ANP/MT | - | 3.4 | EMULSÃO COM POLÍMERO PARA MICRO REVESTIMENTO A FRIO (REF: ANP/MT/10-2022 - EMULSÃO ASFÁLTICA RC-1C-E) |  | T | 333.0568 |  | 15% | 0 | 0 | #DIV/0!
SICRO3 | 4011354 | 3.5 | PINTURA DE LIGAÇÃO - EMULSÃO COM POLÍMERO |  | M2 | 186065.25 |  | 24.03% | 0 | 0 | #DIV/0!
ANP/MT | - | 3.6 | EMULSÃO ASFÁLTICA COM POLÍMERO PARA PINTURA DE LIGAÇÃO (REF: ANP/MT/10-2022 - EMULSÃO ASFÁLTICA RR-2C) |  | T | 83.7294 |  | 15% | 0 | 0 | #DIV/0!
SICRO3 | 5914622 | 3.7 | TRANSPORTE DE MATERIAL BETUMINOSO COM CAMINHÃO DISTRIBUIDOR - RODOVIA PAVIMENTADA (RR-2C - DMT: 400 KM) |  | T X KM | 33491.745 |  | 15% | 0 | 0 | #DIV/0!
SICRO3 | 5914622 | 3.8 | TRANSPORTE DE MATERIAL BETUMINOSO COM CAMINHÃO DISTRIBUIDOR - RODOVIA PAVIMENTADA (RC-1C - DMT: 400 KM) |  | T X KM | 133222.719 |  | 15% | 0 | 0 | #DIV/0!
SICRO3 | 5915321 | 3.9 | TRANSPORTE COM CAMINHÃO BASCULANTE DE 14 M3 - RODOVIA PAVIMENTADA (FILLER - DMT: 270 KM) |  | T X KM | 9042.7712 |  | 24.03% | 0 | 0 | #DIV/0!
SICRO3 | 5915321 | 3.10 | TRANSPORTE COM CAMINHÃO BASCULANTE DE 14 M3 - RODOVIA PAVIMENTADA (PÓ DE PEDRA - DMT: 270 KM) |  | T X KM | 482281.128 |  | 24.03% | 0 | 0 | #DIV/0!
SICRO3 | 5915321 | 3.11 | TRANSPORTE COM CAMINHÃO BASCULANTE DE 14 M3 - RODOVIA PAVIMENTADA (BRITA 0 - DMT: 270 KM) |  | T X KM | 120570.282 |  | 24.03% | 0 | 0 | #DIV/0!
[10 empty] | 0 | #DIV/0!
|  | 4 | PAVIMENTAÇÃO ASFÁLTICA - CBUQ
SICRO3 | 4011212 | 4.1 | VARREDURA DE SUPERFÍCIE PARA EXECUÇÃO DE REVESTIMENTO ASFÁLTICO |  | M2 | 194477.7 |  | 24.03% | 0 | 0 | #DIV/0!
SICRO3 | 4011480 | 4.2 | FRESAGEM DESCONTÍNUA DE REVESTIMENTO BETUMINOSO |  | M3 | 1944.777 |  | 24.03% | 0 | 0 | #DIV/0!
SICRO3 | 4011354 | 4.3 | PINTURA DE LIGAÇÃO - EMULSÃO COM POLÍMERO |  | M2 | 194477.7 |  | 24.03% | 0 | 0 | #DIV/0!
ANP/MT | - | 4.4 | EMULSÃO ASFÁLTICA COM POLÍMERO PARA PINTURA DE LIGAÇÃO (REF: ANP/MT/10-2022 - EMULSÃO ASFÁLTICA RR-2C) |  | T | 87.515 |  | 15% | 0 | 0 | #DIV/0!
SICRO3 | 4011463 | 4.5 | CONCRETO ASFÁLTICO - FAIXA C - AREIA E BRITA COMERCIAIS |  | T | 14002.3944 |  | 24.03% | 0 | 0 | #DIV/0!
ANP/MT | - | 4.6 | CIMENTO ASFÁLTICO - CAP 50/70 COM POLÍMERO (REF: ANP/MT/10-2022 - CAP 50/70) |  | T | 903.0788 |  | 15% | 0 | 0 | #DIV/0!
SICRO3 | 5914622 | 4.7 | TRANSPORTE DE MATERIAL BETUMINOSO COM CAMINHÃO DISTRIBUIDOR - RODOVIA PAVIMENTADA (RR-2C - DMT: 400 KM) |  | T X KM | 35005.986 |  | 15% | 0 | 0 | #DIV/0!
SICRO3 | 5914622 | 4.8 | TRANSPORTE DE MATERIAL BETUMINOSO COM CAMINHÃO DISTRIBUIDOR - RODOVIA PAVIMENTADA (CAP 50/70 - DMT: 400 KM) |  | T X KM | 361231.5303 |  | 15% | 0 | 0 | #DIV/0!
SICRO3 | 5915321 | 4.9 | TRANSPORTE COM CAMINHÃO BASCULANTE DE 14 M3 - RODOVIA PAVIMENTADA (AGREGADOS: PEDRISCO - DMT: 270 KM) |  | T X KM | 794717.2221 |  | 24.03% | 0 | 0 | #DIV/0!
SICRO3 | 5915321 | 4.10 | TRANSPORTE COM CAMINHÃO BASCULANTE DE 14 M3 - RODOVIA PAVIMENTADA (AGREGADOS: BRITA 0 - DMT: 270 KM) |  | T X KM | 361235.101 |  | 24.03% | 0 | 0 | #DIV/0!
SICRO3 | 5915321 | 4.11 | TRANSPORTE COM CAMINHÃO BASCULANTE DE 14 M3 - RODOVIA PAVIMENTADA (AGREGADOS: BRITA 1 - DMT: 270 KM) |  | T X KM | 361235.101 |  | 24.03% | 0 | 0 | #DIV/0!
SICRO3 | 5915321 | 4.12 | TRANSPORTE COM CAMINHÃO BASCULANTE DE 14 M3 - RODOVIA PAVIMENTADA (AGREGADO: AREIA MÉDIA - DMT: 8 KM) |  | T X KM | 55658.6776 |  | 24.03% | 0 | 0 | #DIV/0!
SICRO3 | 5915321 | 4.13 | TRANSPORTE COM CAMINHÃO BASCULANTE DE 14 M3 - RODOVIA PAVIMENTADA (AGREGADO: CAL HIDRATADA - A GRANEL - DMT: 270 KM) |  | T X KM | 108360.8896 |  | 24.03% | 0 | 0 | #DIV/0!
[9 empty] | SUBTOTAL | 0 | #DIV/0!
[9 empty] | TOTAL DO ORÇAMENTO | 0 | #DIV/0!
Note on H24: Área total de recapeamento em Microrrevestimento
Note on H25: 10% da área total de recapeamento em Microrrevestimento considerando profundidade de até 5,00 cm
Note on H26: Área total do recapeamento em Microrrevestimento
Note on H37: Área total de recapeamento em CBUQ
Note on H38: 20% da área total de recapeamento em CBUQ considerando profundidade de até 5,00 cm
Note on H39: Área total de recapeamento em CBUQ

## Composições
|  |  | Obra: | Conservação de pavimento com CBUQ e Microrrevestimento | BDI (Serviço): | 24.03% | Data: | 0
|  |  | Local: | Perímetro urbano | BDI (Diferenciado): | 15% | Revisão: | 0
|  |  | Bairro: | Diversos
|  |  | Município: | Sorriso - MT
[5 empty] | Área de Pavimentação (m²): | 380542.95 | Base: | SICRO3 - MT - 10/2022 - Não Desonerado
|  |  | Responsável Técnico: | 0 | Custo Total Estimado (R$): | 0
[5 empty] | Custo por metro quadrado (R$/m²): | 0
COMPOSIÇÕES - PLANILHA ORÇAMENTÁRIA
Base | Código | Tipo | Item | Especificação |  |  |  | Indicador Físico |  | Custos
[8 empty] | Unidade | Quantidade | Custo Unitário | Custo Total
| COMP-01 |  | 1.2 | ADMINISTRAÇÃO LOCAL DA OBRA |  |  |  | CJ | 1 | 0 | 0
SICRO3 | P9819 | MÃO DE OBRA | 1.2.1 | ENGENHEIRO SUPERVISOR |  |  |  | MÊS | 8 |  | 0
SICRO3 | P9840 | MÃO DE OBRA | 1.2.2 | ENCARREGADO GERAL |  |  |  | MÊS | 8 |  | 0

## BDI
|  |  | Obra: | Conservação de pavimento com CBUQ e Microrrevestimento
|  |  | Local: | Perímetro urbano
|  |  | Bairro: | Diversos
|  |  | Município: | Sorriso - MT
|  |  | Responsáveis Técnicos: | 0
|  | Área de pavimentação (m²): | 380542.95 | Data: | 0
|  |  |  | Revisão: | 0
COMPOSIÇÃO DE PARCELA DO BDI DE SERVIÇO
Item | Descrição |  |  |  |  | %
1 | CI - CUSTOS INDIRETOS
1.1 | AC - Administração Central |  |  |  |  | 4.67%
1.2 | DF - Despesas Financeiras |  |  |  |  | 1.21%
1.3 | R - Riscos |  |  |  |  | 0.97%
1.4 | S - Seguros e Garantias |  |  |  |  | 0.74%
SUBTOTAL | [5 empty] | 7.59%
2 | L - LUCRO
2.1 | L - Lucro/Remuneração |  |  |  |  | 8.69%
SUBTOTAL | [5 empty] | 8.69%
3 | I - TAXAS E IMPOSTOS
3.1 | PIS |  |  |  |  | 0.65%
3.2 | COFINS |  |  |  |  | 3%
3.3 | ISSQN |  |  |  |  | 2%
3.4 | Contribuição Previdenciária - Lei n° 12.546/13 |  |  |  |  | 0%
SUBTOTAL | [5 empty] | 5.65%
BDI DE SERVIÇOS | [5 empty] | 24.03%
Observações: |  | Segundo Acórdão 2622/2013 do Tribunal de Contas da União – TCU, o cálculo do BDI deve ser feito da seguinte maneira:
Onde:
AC - Administração central
S - Seguros
R - Riscos
G - Garantias
DF - Despesas Financeiras
l - Incidência de Taxas e Impostos
L - Lucro
*Equivalente a 5% de 30% do total da obra.
𝐵𝐷𝐼=((1+𝐴𝐶+𝑆+𝑅+𝐺)∗(1+𝐷𝐹)∗(1+𝐿)" " )/((1−𝐼))−1

## BDI - Diferenciado
|  |  | Obra: | Conservação de pavimento com CBUQ e Microrrevestimento
|  |  | Local: | Perímetro urbano
|  |  | Bairro: | Diversos
|  |  | Município: | Sorriso - MT
|  |  | Responsáveis Técnicos: | 0
|  | Área de pavimentação (m²): | 380542.95 | Data: | 0
|  |  |  | Revisão: | 0
COMPOSIÇÃO DE PARCELA DO BDI DIFERENCIADO
A parcela do BDI diferenciado adotado para aquisição e transporte de material asfáltico foi de 15% de acordo com a Portaria DNIT nº 349 de 06/04/2010
BDI DIFERENCIADO | [5 empty] | 15%

## Cronograma
|  | Obra: | Conservação de pavimento com CBUQ e Microrrevestimento
|  | Local: | Perímetro urbano
|  | Bairro: | Diversos
|  | Município: | Sorriso - MT
|  | Responsável Técnico: | 0
CRONOGRAMA FÍSICO-FINANCEIRO
CRONOGRAMA FÍSICO |  |  |  |  | Dias consecutivos | [7 empty] | Dias consecutivos
Item | Serviços
[5 empty] | 30 dias |  | 60 dias |  | 90 dias |  | 120 dias |  | 150 dias |  | 180 dias |  | 210 dias |  | 240 dias
| Descrição |  |  | Total | % | Valor | % | Valor | % | Valor | % | Valor | % | Valor | % | Valor | % | Valor | % | Valor
1 | SERVIÇOS PRELIMINARES |  |  | 0 |  | 0 |  | 0 |  | 0 |  | 0 |  | 0 |  | 0 |  | 0 |  | 0
2 | RECUPERAÇÃO ASFÁLTICA - TAPA BURACO |  |  | 0 |  | 0 |  | 0 |  | 0 |  | 0 |  | 0 |  | 0 |  | 0 |  | 0
3 | PAVIMENTAÇÃO ASFÁLTICA - MICRORREVESTIMENTO |  |  | 0 |  | 0 |  | 0 |  | 0 |  | 0 |  | 0 |  | 0 |  | 0 |  | 0
4 | PAVIMENTAÇÃO ASFÁLTICA - CBUQ |  |  | 0 |  | 0 |  | 0 |  | 0 |  | 0 |  | 0 |  | 0 |  | 0 |  | 0
Faturamento Simples |  |  |  |  | #DIV/0! | 0 | #DIV/0! | 0 | #DIV/0! | 0 | #DIV/0! | 0 | #DIV/0! | 0 | #DIV/0! | 0 | #DIV/0! | 0 | #DIV/0! | 0
Faturamento Acumulado |  |  |  | 0 | #DIV/0! | 0 | #DIV/0! | 0 | #DIV/0! | 0 | #DIV/0! | 0 | #DIV/0! | 0 | #DIV/0! | 0 | #DIV/0! | 0 | #DIV/0! | 0
CRONOGRAMA FINANCEIRO |  |  |  |  | Dias consecutivos | [7 empty] | Dias consecutivos
Item | Serviços
[5 empty] | 30 dias |  | 60 dias |  | 90 dias |  | 120 dias |  | 150 dias |  | 180 dias |  | 210 dias |  | 240 dias
| Descrição |  |  | Total | % | Valor | % | Valor | % | Valor | % | Valor | % | Valor | % | Valor | % | Valor | % | Valor
1 | SERVIÇOS PRELIMINARES |  |  | 0 |  | 0 |  | 0 |  | 0 |  | 0 |  | 0 |  | 0 |  | 0 |  | 0
2 | RECUPERAÇÃO ASFÁLTICA - TAPA BURACO |  |  | 0 |  | 0 |  | 0 |  | 0 |  | 0 |  | 0 |  | 0 |  | 0 |  | 0
3 | PAVIMENTAÇÃO ASFÁLTICA - MICRORREVESTIMENTO |  |  | 0 |  | 0 |  | 0 |  | 0 |  | 0 |  | 0 |  | 0 |  | 0 |  | 0
4 | PAVIMENTAÇÃO ASFÁLTICA - CBUQ |  |  | 0 |  | 0 |  | 0 |  | 0 |  | 0 |  | 0 |  | 0 |  | 0 |  | 0
Faturamento Simples |  |  |  |  | #DIV/0! | 0 | #DIV/0! | 0 | #DIV/0! | 0 | #DIV/0! | 0 | #DIV/0! | 0 | #DIV/0! | 0 | #DIV/0! | 0 | #DIV/0! | 0
Faturamento Acumulado |  |  |  | 0 | #DIV/0! | 0 | #DIV/0! | 0 | #DIV/0! | 0 | #DIV/0! | 0 | #DIV/0! | 0 | #DIV/0! | 0 | #DIV/0! | 0 | #DIV/0! | 0

## Memória de Cálculo - MICRO
| Obra: | Conservação de pavimento com CBUQ e Microrrevestimento |  |  |  |  | RECAP-MICRO
| Local: | Perímetro urbano |  |  |  |  | - Transporte de material asfático e agregados
| Bairro: | Diversos |  |  |  |  | - RR-2C
| Município: | Sorriso - MT |  |  |  |  | - RR-1C
- Agregados
PLANILHA DE CÁLCULO - RECAPEAMENTO - MICRORREVESTIMENTO
EMULSÃO ASFÁLTICA - RR-2C
Setor | Área | Taxa | RR-2C | DMT | Transporte de RR-2C |  |  | Observações
| (m²) | (ton/m²) | (ton) | (km) | (txkm)
SETOR 2 - UNIÃO | 1377.5 | 0.00045 | 0.61987 | 400 | 247.95
SETOR 3 - PARQUE UNIVERSITÁRIO | 4668 | 0.00045 | 2.1006 | 400 | 840.24
SETOR 5 - PINHEIROS III | 1678 | 0.00045 | 0.7551 | 400 | 302.04
SETOR 6 - TERRA BRASIL | 2935 | 0.00045 | 1.3207 | 400 | 528.3
SETOR 8 - JD. BELA VISTA / JD. PRIMAVERA | 5425 | 0.00045 | 2.4413 | 400 | 976.5
SETOR 10 - BELA VISTA | 3048 | 0.00045 | 1.3716 | 400 | 548.64
SETOR 11 - JARDIM CAROLINA | 23344 | 0.00045 | 10.5048 | 400 | 4201.92
SETOR 12 - SERRA DOURADA | 36488.75 | 0.00045 | 16.4199 | 400 | 6567.975
SETOR 13 - TOPÁZIO | 21577 | 0.00045 | 9.7096 | 400 | 3883.86
SETOR 16 - JARDIM AURORA | 14724 | 0.00045 | 6.6258 | 400 | 2650.32
SETOR 20 - CENTRO NORTE | 9389 | 0.00045 | 4.225 | 400 | 1690.02
SETOR 22 - SANTA BÁRBARA | 4500 | 0.00045 | 2.025 | 400 | 810
SETOR 23 - PARQUE FELIZ CIDADE | 25113.5 | 0.00045 | 11.3011 | 400 | 4520.43
SETOR 25 - CENTRO SUL | 5067 | 0.00045 | 2.2801 | 400 | 912.06
SETOR 27 - VILLAGE | 15563.5 | 0.00045 | 7.0036 | 400 | 2801.43
SETOR 29 - FLORAIS DA MATA | 3335.4 | 0.00045 | 1.5009 | 400 | 600.372
SETOR 30 - COPENHAGEN | 3363.6 | 0.00045 | 1.5136 | 400 | 605.448
SETOR 31 - GREEN PARK | 4468 | 0.00045 | 2.0106 | 400 | 804.24
Total - RR-2C | 186065.25 |  | 83.7294 |  | 33491.745
EMULSÃO ASFÁLTICA - RC-1C
Setor | Área | Taxa | RC-1C | DMT | Transporte de RC-1C |  |  | Observações
| (m²) | (ton/m²) | (ton) | (km) | (txkm)
SETOR 2 - UNIÃO | 1377.5 | 0.00179 | 2.4657 | 400 | 986.29
SETOR 3 - PARQUE UNIVERSITÁRIO | 4668 | 0.00179 | 8.3557 | 400 | 3342.288
SETOR 5 - PINHEIROS III | 1678 | 0.00179 | 3.0036 | 400 | 1201.448
SETOR 6 - TERRA BRASIL | 2935 | 0.00179 | 5.2536 | 400 | 2101.46
SETOR 8 - JD. BELA VISTA / JD. PRIMAVERA | 5425 | 0.00179 | 9.7107 | 400 | 3884.3
SETOR 10 - BELA VISTA | 3048 | 0.00179 | 5.4559 | 400 | 2182.368
SETOR 11 - JARDIM CAROLINA | 23344 | 0.00179 | 41.7858 | 400 | 16714.304
SETOR 12 - SERRA DOURADA | 36488.75 | 0.00179 | 65.3149 | 400 | 26125.945
SETOR 13 - TOPÁZIO | 21577 | 0.00179 | 38.6228 | 400 | 15449.132
SETOR 16 - JARDIM AURORA | 14724 | 0.00179 | 26.356 | 400 | 10542.384
SETOR 20 - CENTRO NORTE | 9389 | 0.00179 | 16.8063 | 400 | 6722.524
SETOR 22 - SANTA BÁRBARA | 4500 | 0.00179 | 8.055 | 400 | 3222
SETOR 23 - PARQUE FELIZ CIDADE | 25113.5 | 0.00179 | 44.9532 | 400 | 17981.266
SETOR 25 - CENTRO SUL | 5067 | 0.00179 | 9.0699 | 400 | 3627.972
SETOR 27 - VILLAGE | 15563.5 | 0.00179 | 27.8587 | 400 | 11143.466
SETOR 29 - FLORAIS DA MATA | 3335.4 | 0.00179 | 5.9704 | 400 | 2388.1464
SETOR 30 - COPENHAGEN | 3363.6 | 0.00179 | 6.0208 | 400 | 2408.3376
SETOR 31 - GREEN PARK | 4468 | 0.00179 | 7.9977 | 400 | 3199.088
Total - RC-1C | 186065.25 |  | 333.0568 |  | 133222.719
FÍLER - CAL
Setor | Área | Taxa | Filler | DMT | Transporte de Filler |  |  | Observações
| (m²) | (ton/m²) | (ton) | (km) | (txkm)
SETOR 2 - UNIÃO | 1377.5 | 0.00018 | 0.24795 | 270 | 66.9465
SETOR 3 - PARQUE UNIVERSITÁRIO | 4668 | 0.00018 | 0.84024 | 270 | 226.8648
SETOR 5 - PINHEIROS III | 1678 | 0.00018 | 0.30204 | 270 | 81.5508
SETOR 6 - TERRA BRASIL | 2935 | 0.00018 | 0.5283 | 270 | 142.641
SETOR 8 - JD. BELA VISTA / JD. PRIMAVERA | 5425 | 0.00018 | 0.9765 | 270 | 263.655
SETOR 10 - BELA VISTA | 3048 | 0.00018 | 0.54864 | 270 | 148.1328
SETOR 11 - JARDIM CAROLINA | 23344 | 0.00018 | 4.2019 | 270 | 1134.5184
SETOR 12 - SERRA DOURADA | 36488.75 | 0.00018 | 6.568 | 270 | 1773.3533
SETOR 13 - TOPÁZIO | 21577 | 0.00018 | 3.8839 | 270 | 1048.6422
SETOR 16 - JARDIM AURORA | 14724 | 0.00018 | 2.6503 | 270 | 715.5864
SETOR 20 - CENTRO NORTE | 9389 | 0.00018 | 1.69 | 270 | 456.3054
SETOR 22 - SANTA BÁRBARA | 4500 | 0.00018 | 0.81 | 270 | 218.7
SETOR 23 - PARQUE FELIZ CIDADE | 25113.5 | 0.00018 | 4.5204 | 270 | 1220.5161
SETOR 25 - CENTRO SUL | 5067 | 0.00018 | 0.91206 | 270 | 246.2562
SETOR 27 - VILLAGE | 15563.5 | 0.00018 | 2.8014 | 270 | 756.3861
SETOR 29 - FLORAIS DA MATA | 3335.4 | 0.00018 | 0.60037 | 270 | 162.1004
SETOR 30 - COPENHAGEN | 3363.6 | 0.00018 | 0.60545 | 270 | 163.471
SETOR 31 - GREEN PARK | 4468 | 0.00018 | 0.80424 | 270 | 217.1448
Total - Agregados | 186065.25 |  | 33.4917 |  | 9042.7712
AGREGADOS - PÓ DE PEDRA
Setor | Área | Taxa | ρPó de pedra 1 | Pó de Pedra | DMT | Transporte de Pó de Pedra |  | Observações
| (m²) | (m³/m²) | (ton/m³) | (ton) | (km) | (txkm)
SETOR 2 - UNIÃO | 1377.5 | 0.0064 | 1.5 | 13.224 | 270 | 3570.48 |  | 1 - Peso específico de 1,500 ton/m³ de acordo com a Tabela 2 do Manual de Custos de Infraestrutura de Transportes Vol. 1
SETOR 3 - PARQUE UNIVERSITÁRIO | 4668 | 0.0064 | 1.5 | 44.8128 | 270 | 12099.456
SETOR 5 - PINHEIROS III | 1678 | 0.0064 | 1.5 | 16.1088 | 270 | 4349.376
SETOR 6 - TERRA BRASIL | 2935 | 0.0064 | 1.5 | 28.176 | 270 | 7607.52
SETOR 8 - JD. BELA VISTA / JD. PRIMAVERA | 5425 | 0.0064 | 1.5 | 52.08 | 270 | 14061.6
SETOR 10 - BELA VISTA | 3048 | 0.0064 | 1.5 | 29.2608 | 270 | 7900.416
SETOR 11 - JARDIM CAROLINA | 23344 | 0.0064 | 1.5 | 224.1024 | 270 | 60507.648
SETOR 12 - SERRA DOURADA | 36488.75 | 0.0064 | 1.5 | 350.292 | 270 | 94578.84
SETOR 13 - TOPÁZIO | 21577 | 0.0064 | 1.5 | 207.1392 | 270 | 55927.584
SETOR 16 - JARDIM AURORA | 14724 | 0.0064 | 1.5 | 141.3504 | 270 | 38164.608
SETOR 20 - CENTRO NORTE | 9389 | 0.0064 | 1.5 | 90.1344 | 270 | 24336.288
SETOR 22 - SANTA BÁRBARA | 4500 | 0.0064 | 1.5 | 43.2 | 270 | 11664
SETOR 23 - PARQUE FELIZ CIDADE | 25113.5 | 0.0064 | 1.5 | 241.0896 | 270 | 65094.192
SETOR 25 - CENTRO SUL | 5067 | 0.0064 | 1.5 | 48.6432 | 270 | 13133.664
SETOR 27 - VILLAGE | 15563.5 | 0.0064 | 1.5 | 149.4096 | 270 | 40340.592
SETOR 29 - FLORAIS DA MATA | 3335.4 | 0.0064 | 1.5 | 32.0198 | 270 | 8645.3568
SETOR 30 - COPENHAGEN | 3363.6 | 0.0064 | 1.5 | 32.2906 | 270 | 8718.4512
SETOR 31 - GREEN PARK | 4468 | 0.0064 | 1.5 | 42.8928 | 270 | 11581.056
Total - Agregados | 186065.25 |  |  | 1786.2264 |  | 482281.128
AGREGADOS - BRITA 0
Setor | Área | Taxa | ρBrita 0 2 | Brita 0 | DMT | Transporte de Brita 0 |  | Observações
| (m²) | (m³/m²) | (ton/m³) | (ton) | (km) | (txkm)
SETOR 2 - UNIÃO | 1377.5 | 0.0016 | 1.5 | 3.306 | 270 | 892.62 |  | 2 - Peso específico de 1,500 ton/m³ de acordo com a Tabela 2 do Manual de Custos de Infraestrutura de Transportes Vol. 1
SETOR 3 - PARQUE UNIVERSITÁRIO | 4668 | 0.0016 | 1.5 | 11.2032 | 270 | 3024.864
SETOR 5 - PINHEIROS III | 1678 | 0.0016 | 1.5 | 4.0272 | 270 | 1087.344
SETOR 6 - TERRA BRASIL | 2935 | 0.0016 | 1.5 | 7.044 | 270 | 1901.88
SETOR 8 - JD. BELA VISTA / JD. PRIMAVERA | 5425 | 0.0016 | 1.5 | 13.02 | 270 | 3515.4
SETOR 10 - BELA VISTA | 3048 | 0.0016 | 1.5 | 7.3152 | 270 | 1975.104
SETOR 11 - JARDIM CAROLINA | 23344 | 0.0016 | 1.5 | 56.0256 | 270 | 15126.912
SETOR 12 - SERRA DOURADA | 36488.75 | 0.0016 | 1.5 | 87.573 | 270 | 23644.71
SETOR 13 - TOPÁZIO | 21577 | 0.0016 | 1.5 | 51.7848 | 270 | 13981.896
SETOR 16 - JARDIM AURORA | 14724 | 0.0016 | 1.5 | 35.3376 | 270 | 9541.152
SETOR 20 - CENTRO NORTE | 9389 | 0.0016 | 1.5 | 22.5336 | 270 | 6084.072
SETOR 22 - SANTA BÁRBARA | 4500 | 0.0016 | 1.5 | 10.8 | 270 | 2916
SETOR 23 - PARQUE FELIZ CIDADE | 25113.5 | 0.0016 | 1.5 | 60.2724 | 270 | 16273.548
SETOR 25 - CENTRO SUL | 5067 | 0.0016 | 1.5 | 12.1608 | 270 | 3283.416
SETOR 27 - VILLAGE | 15563.5 | 0.0016 | 1.5 | 37.3524 | 270 | 10085.148
SETOR 29 - FLORAIS DA MATA | 3335.4 | 0.0016 | 1.5 | 8.005 | 270 | 2161.3392
SETOR 30 - COPENHAGEN | 3363.6 | 0.0016 | 1.5 | 8.0726 | 270 | 2179.6128
SETOR 31 - GREEN PARK | 4468 | 0.0016 | 1.5 | 10.7232 | 270 | 2895.264
Total - Agregados | 186065.25 |  |  | 446.5566 |  | 120570.282
Note on D81: Tabela 2 do Manual de Custos de Infraestrutura de Transportes Vol. 1
Note on D104: Tabela 2 do Manual de Custos de Infraestrutura de Transportes Vol. 1

## Memória de Cálculo - CBUQ
| Obra: | Conservação de pavimento com CBUQ e Microrrevestimento | [5 empty] | RECAP-CBUQ
| Local: | Perímetro urbano | [5 empty] | - Transporte de material asfático e agregados
| Bairro: | Diversos | [5 empty] | - RR-2C
| Município: | Sorriso - MT | [5 empty] | - CAP 50/70
- Agregados
PLANILHA DE CÁLCULO - RECAPEAMENTO - CBUQ
EMULSÃO ASFÁLTICA - RR-2C
Setor | Área | Taxa | RR-2C | DMT | Transporte de RR-2C |  |  |  |  | Observações
| (m²) | (ton/m²) | (ton) | (km) | (txkm)
SETOR 1 - UNIÃO | 4934.2 | 0.00045 | 2.2204 | 400 | 888.156
SETOR 4 - PINHEIROS I | 709 | 0.00045 | 0.31905 | 400 | 127.62
SETOR 7 - JARDIM PRIMAVERA | 1298 | 0.00045 | 0.5841 | 400 | 233.64
SETOR 9 - BELA VISTA | 48564.7 | 0.00045 | 21.8541 | 400 | 8741.646
SETOR 14 - JARDIM AMAZÔNIA | 21982.5 | 0.00045 | 9.8921 | 400 | 3956.85
SETOR 15 - JARDIM AURORA | 1085 | 0.00045 | 0.48825 | 400 | 195.3
SETOR 17 - JARDIM ITÁLIA | 15286 | 0.00045 | 6.8787 | 400 | 2751.48
SETOR 18 - JARDIM DAS AMÉRICAS | 1088 | 0.00045 | 0.4896 | 400 | 195.84
SETOR 19 - CENTRO NORTE | 10005.5 | 0.00045 | 4.5025 | 400 | 1800.99
SETOR 21 - SANTA BÁRBARA | 6715 | 0.00045 | 3.0217 | 400 | 1208.7
SETOR 24 - CENTRO SUL | 10558 | 0.00045 | 4.7511 | 400 | 1900.44
SETOR 26 - JARDIM ALVORADA | 5666 | 0.00045 | 2.5497 | 400 | 1019.88
SETOR 28 - RECANTO DOS PÁSSAROS | 30550.2 | 0.00045 | 13.7476 | 400 | 5499.036
SETOR 32 - ROTA DO SOL | 6937 | 0.00045 | 3.1216 | 400 | 1248.66
SETOR 33 - SANTA CLARA | 2755 | 0.00045 | 1.2397 | 400 | 495.9
SETOR 34 - INDUSTRIAL | 4241 | 0.00045 | 1.9084 | 400 | 763.38
SETOR 35 - SÃO MATEUS | 16890.6 | 0.00045 | 7.6008 | 400 | 3040.308
SETOR 36 - NOVA ALIANÇA | 1287 | 0.00045 | 0.57915 | 400 | 231.66
SETOR 37 - B. ESPERANÇA / M. DO BOSQUE | 3925 | 0.00045 | 1.7662 | 400 | 706.5
Total - RR-2C | 194477.7 |  | 87.515 |  | 35005.986
CBUQ
Setor | Área | Espessura | Volume | Peso Específico1 | CBUQ | Teor de CAP 50/702 | CAP 50/70 | DMT | Transporte de CAP 50/70 | Observações
| (m²) | (m) | (m³) | (ton/m³) | (ton) | (t/t) | (ton) | (km) | (txkm)
SETOR 1 - UNIÃO | 4934.2 | 0.03 | 148.026 | 2.4 | 355.2624 | 0.06323 | 22.9125 | 400 | 9165.0026 | 1 - Peso específico de 2,400 ton/m³ de acordo com a Tabela 3 do Manual de Custos de Infraestrutura de Transportes Vol. 1
SETOR 4 - PINHEIROS I | 709 | 0.03 | 21.27 | 2.4 | 51.048 | 0.06323 | 3.2923 | 400 | 1316.9281
SETOR 7 - JARDIM PRIMAVERA | 1298 | 0.03 | 38.94 | 2.4 | 93.456 | 0.06323 | 6.0274 | 400 | 2410.9629
SETOR 9 - BELA VISTA | 48564.7 | 0.03 | 1456.941 | 2.4 | 3496.6584 | 0.06323 | 225.5156 | 400 | 90206.2339
SETOR 14 - JARDIM AMAZÔNIA | 21982.5 | 0.03 | 659.475 | 2.4 | 1582.74 | 0.06323 | 102.0782 | 400 | 40831.2733 | 2 - Teor de CAP 50/70 obtido pela composição SICRO 6416078
SETOR 15 - JARDIM AURORA | 1085 | 0.03 | 32.55 | 2.4 | 78.12 | 0.06323 | 5.0383 | 400 | 2015.3273
SETOR 17 - JARDIM ITÁLIA | 15286 | 0.03 | 458.58 | 2.4 | 1100.592 | 0.06323 | 70.9822 | 400 | 28392.8963
SETOR 18 - JARDIM DAS AMÉRICAS | 1088 | 0.03 | 32.64 | 2.4 | 78.336 | 0.06323 | 5.0522 | 400 | 2020.8996
SETOR 19 - CENTRO NORTE | 10005.5 | 0.03 | 300.165 | 2.4 | 720.396 | 0.06323 | 46.4617 | 400 | 18584.6607
SETOR 21 - SANTA BÁRBARA | 6715 | 0.03 | 201.45 | 2.4 | 483.48 | 0.06323 | 31.1818 | 400 | 12472.7397
SETOR 24 - CENTRO SUL | 10558 | 0.03 | 316.74 | 2.4 | 760.176 | 0.06323 | 49.0272 | 400 | 19610.8988
SETOR 26 - JARDIM ALVORADA | 5666 | 0.03 | 169.98 | 2.4 | 407.952 | 0.06323 | 26.3107 | 400 | 10524.2804
SETOR 28 - RECANTO DOS PÁSSAROS | 30550.2 | 0.03 | 916.506 | 2.4 | 2199.6144 | 0.06323 | 141.8633 | 400 | 56745.3004
SETOR 32 - ROTA DO SOL | 6937 | 0.03 | 208.11 | 2.4 | 499.464 | 0.06323 | 32.2127 | 400 | 12885.0924
SETOR 33 - SANTA CLARA | 2755 | 0.03 | 82.65 | 2.4 | 198.36 | 0.06323 | 12.7931 | 400 | 5117.2595
SETOR 34 - INDUSTRIAL | 4241 | 0.03 | 127.23 | 2.4 | 305.352 | 0.06323 | 19.6936 | 400 | 7877.422
SETOR 35 - SÃO MATEUS | 16890.6 | 0.03 | 506.718 | 2.4 | 1216.1232 | 0.06323 | 78.4334 | 400 | 31373.3517
SETOR 36 - NOVA ALIANÇA | 1287 | 0.03 | 38.61 | 2.4 | 92.664 | 0.06323 | 5.9763 | 400 | 2390.531
SETOR 37 - B. ESPERANÇA / M. DO BOSQUE | 3925 | 0.03 | 117.75 | 2.4 | 282.6 | 0.06323 | 18.2262 | 400 | 7290.4696
Total - CBUQ | 194477.7 |  | 5834.331 |  | 14002.3944 |  | 903.0788 |  | 361231.5303
AGREGADOS - PEDRISCO
Setor | Quantidade | Taxa3 | Pedrisco | ρPedrisco 4 | Pedrisco | DMT | Transporte de Pedrisco |  |  | Observações
| (ton) | (m³/ton) | (m³) | (ton/m³) | (ton) | (km) | (txkm)
SETOR 1 - UNIÃO | 355.2624 | 0.13739 | 48.8095 | 1.5 | 74.6785 | 270 | 20163.2049 |  |  | 3 - Taxa obtida pela composição SICRO 6416078
SETOR 4 - PINHEIROS I | 51.048 | 0.13739 | 7.0135 | 1.5 | 10.7306 | 270 | 2897.2705
SETOR 7 - JARDIM PRIMAVERA | 93.456 | 0.13739 | 12.8399 | 1.5 | 19.6451 | 270 | 5304.1709 |  |  | 4 - Peso específico de 1,500 ton/m³ de acordo com a Tabela 2 do Manual de Custos de Infraestrutura de Transportes Vol. 1
SETOR 9 - BELA VISTA | 3496.6584 | 0.13739 | 480.4059 | 1.5 | 735.021 | 270 | 198455.6763
SETOR 14 - JARDIM AMAZÔNIA | 1582.74 | 0.13739 | 217.4526 | 1.5 | 332.7026 | 270 | 89829.6891
SETOR 15 - JARDIM AURORA | 78.12 | 0.13739 | 10.7329 | 1.5 | 16.4213 | 270 | 4433.7638
SETOR 17 - JARDIM ITÁLIA | 1100.592 | 0.13739 | 151.2103 | 1.5 | 231.3518 | 270 | 62464.9893
SETOR 18 - JARDIM DAS AMÉRICAS | 78.336 | 0.13739 | 10.7626 | 1.5 | 16.4668 | 270 | 4446.0231
SETOR 19 - CENTRO NORTE | 720.396 | 0.13739 | 98.9752 | 1.5 | 151.4321 | 270 | 40886.6578
SETOR 21 - SANTA BÁRBARA | 483.48 | 0.13739 | 66.4253 | 1.5 | 101.6307 | 270 | 27440.2985
SETOR 24 - CENTRO SUL | 760.176 | 0.13739 | 104.4406 | 1.5 | 159.7941 | 270 | 43144.4039
SETOR 26 - JARDIM ALVORADA | 407.952 | 0.13739 | 56.0485 | 1.5 | 85.7542 | 270 | 23153.6458
SETOR 28 - RECANTO DOS PÁSSAROS | 2199.6144 | 0.13739 | 302.205 | 1.5 | 462.3737 | 270 | 124840.8948
SETOR 32 - ROTA DO SOL | 499.464 | 0.13739 | 68.6214 | 1.5 | 104.9907 | 270 | 28347.4834
SETOR 33 - SANTA CLARA | 198.36 | 0.13739 | 27.2527 | 1.5 | 41.6966 | 270 | 11258.0823
SETOR 34 - INDUSTRIAL | 305.352 | 0.13739 | 41.9523 | 1.5 | 64.187 | 270 | 17330.4998
SETOR 35 - SÃO MATEUS | 1216.1232 | 0.13739 | 167.0832 | 1.5 | 255.6372 | 270 | 69022.0561
SETOR 36 - NOVA ALIANÇA | 92.664 | 0.13739 | 12.7311 | 1.5 | 19.4786 | 270 | 5259.2203
SETOR 37 - B. ESPERANÇA / M. DO BOSQUE | 282.6 | 0.13739 | 38.8264 | 1.5 | 59.4044 | 270 | 16039.1916
Total - Agregados | 14002.3944 |  | 1923.789 |  | 2943.3971 |  | 794717.2221
AGREGADOS - BRITA 0
Setor | Quantidade | Taxa5 | Brita 0 | ρBrita 0 6 | Brita 0 | DMT | Transporte de Brita 0 |  |  | Observações
| (ton) | (m³/ton) | (m³) | (ton/m³) | (ton) | (km) | (txkm)
SETOR 4 - PINHEIROS I | 355.2624 | 0.06245 | 22.1861 | 1.5 | 33.9448 | 270 | 9165.0931 |  |  | 5 - Taxa obtida pela composição SICRO 6416078
SETOR 7 - JARDIM PRIMAVERA | 51.048 | 0.06245 | 3.1879 | 1.5 | 4.8776 | 270 | 1316.9412
SETOR 9 - BELA VISTA | 93.456 | 0.06245 | 5.8363 | 1.5 | 8.9296 | 270 | 2410.9868 |  |  | 6 - Peso específico de 1,500 ton/m³ de acordo com a Tabela 2 do Manual de Custos de Infraestrutura de Transportes Vol. 1
SETOR 14 - JARDIM AMAZÔNIA | 3496.6584 | 0.06245 | 218.3663 | 1.5 | 334.1005 | 270 | 90207.1256
SETOR 15 - JARDIM AURORA | 1582.74 | 0.06245 | 98.8421 | 1.5 | 151.2284 | 270 | 40831.6769
SETOR 17 - JARDIM ITÁLIA | 78.12 | 0.06245 | 4.8786 | 1.5 | 7.4642 | 270 | 2015.3472
SETOR 18 - JARDIM DAS AMÉRICAS | 1100.592 | 0.06245 | 68.732 | 1.5 | 105.1599 | 270 | 28393.177
SETOR 19 - CENTRO NORTE | 78.336 | 0.06245 | 4.8921 | 1.5 | 7.4849 | 270 | 2020.9196
SETOR 21 - SANTA BÁRBARA | 720.396 | 0.06245 | 44.9887 | 1.5 | 68.8328 | 270 | 18584.8444
SETOR 24 - CENTRO SUL | 483.48 | 0.06245 | 30.1933 | 1.5 | 46.1958 | 270 | 12472.863
SETOR 26 - JARDIM ALVORADA | 760.176 | 0.06245 | 47.473 | 1.5 | 72.6337 | 270 | 19611.0927
SETOR 28 - RECANTO DOS PÁSSAROS | 407.952 | 0.06245 | 25.4766 | 1.5 | 38.9792 | 270 | 10524.3845
SETOR 32 - ROTA DO SOL | 2199.6144 | 0.06245 | 137.3659 | 1.5 | 210.1699 | 270 | 56745.8613
SETOR 33 - SANTA CLARA | 499.464 | 0.06245 | 31.1915 | 1.5 | 47.723 | 270 | 12885.2197
SETOR 34 - INDUSTRIAL | 198.36 | 0.06245 | 12.3876 | 1.5 | 18.953 | 270 | 5117.3101
SETOR 35 - SÃO MATEUS | 305.352 | 0.06245 | 19.0692 | 1.5 | 29.1759 | 270 | 7877.4999
SETOR 36 - NOVA ALIANÇA | 1216.1232 | 0.06245 | 75.9469 | 1.5 | 116.1987 | 270 | 31373.6618
SETOR 37 - B. ESPERANÇA / M. DO BOSQUE | 92.664 | 0.06245 | 5.7869 | 1.5 | 8.8539 | 270 | 2390.5547
Total - RR-2C | 282.6 | 0.06245 | 17.6484 | 1.5 | 27.002 | 270 | 7290.5416
Total - Agregados | 14002.3944 |  | 874.4495 |  | 1337.9078 |  | 361235.101
AGREGADOS - BRITA N° 1
Setor | Quantidade | Taxa7 | Brita nº 1 | ρBrita nº 1 8 | Brita nº 1 | DMT | Transporte de Brita nº 1 |  |  | Observações
| (ton) | (m³/ton) | (m³) | (ton/m³) | (ton) | (km) | (txkm)
SETOR 1 - UNIÃO | 355.2624 | 0.06245 | 22.1861 | 1.5 | 33.9448 | 270 | 9165.0931 |  |  | 7 - Taxa obtida pela composição SICRO 6416078
SETOR 4 - PINHEIROS I | 51.048 | 0.06245 | 3.1879 | 1.5 | 4.8776 | 270 | 1316.9412
SETOR 7 - JARDIM PRIMAVERA | 93.456 | 0.06245 | 5.8363 | 1.5 | 8.9296 | 270 | 2410.9868 |  |  | 8 - Peso específico de 1,500 ton/m³ de acordo com a Tabela 2 do Manual de Custos de Infraestrutura de Transportes Vol. 1
SETOR 9 - BELA VISTA | 3496.6584 | 0.06245 | 218.3663 | 1.5 | 334.1005 | 270 | 90207.1256
SETOR 14 - JARDIM AMAZÔNIA | 1582.74 | 0.06245 | 98.8421 | 1.5 | 151.2284 | 270 | 40831.6769
SETOR 15 - JARDIM AURORA | 78.12 | 0.06245 | 4.8786 | 1.5 | 7.4642 | 270 | 2015.3472
SETOR 17 - JARDIM ITÁLIA | 1100.592 | 0.06245 | 68.732 | 1.5 | 105.1599 | 270 | 28393.177
SETOR 18 - JARDIM DAS AMÉRICAS | 78.336 | 0.06245 | 4.8921 | 1.5 | 7.4849 | 270 | 2020.9196
SETOR 19 - CENTRO NORTE | 720.396 | 0.06245 | 44.9887 | 1.5 | 68.8328 | 270 | 18584.8444
SETOR 21 - SANTA BÁRBARA | 483.48 | 0.06245 | 30.1933 | 1.5 | 46.1958 | 270 | 12472.863
SETOR 24 - CENTRO SUL | 760.176 | 0.06245 | 47.473 | 1.5 | 72.6337 | 270 | 19611.0927
SETOR 26 - JARDIM ALVORADA | 407.952 | 0.06245 | 25.4766 | 1.5 | 38.9792 | 270 | 10524.3845
SETOR 28 - RECANTO DOS PÁSSAROS | 2199.6144 | 0.06245 | 137.3659 | 1.5 | 210.1699 | 270 | 56745.8613
SETOR 32 - ROTA DO SOL | 499.464 | 0.06245 | 31.1915 | 1.5 | 47.723 | 270 | 12885.2197
SETOR 33 - SANTA CLARA | 198.36 | 0.06245 | 12.3876 | 1.5 | 18.953 | 270 | 5117.3101
SETOR 34 - INDUSTRIAL | 305.352 | 0.06245 | 19.0692 | 1.5 | 29.1759 | 270 | 7877.4999
SETOR 35 - SÃO MATEUS | 1216.1232 | 0.06245 | 75.9469 | 1.5 | 116.1987 | 270 | 31373.6618
SETOR 36 - NOVA ALIANÇA | 92.664 | 0.06245 | 5.7869 | 1.5 | 8.8539 | 270 | 2390.5547
SETOR 37 - B. ESPERANÇA / M. DO BOSQUE | 282.6 | 0.06245 | 17.6484 | 1.5 | 27.002 | 270 | 7290.5416
Total - Agregados | 14002.3944 |  | 874.4495 |  | 1337.9078 |  | 361235.101
AGREGADOS - AREIA MÉDIA
Setor | Quantidade | Taxa 9 | Areia Média | ρAreia Média 10 | Areia Média | DMT | Transporte de Areia Média |  |  | Observações
| (ton) | (m³/ton) | (m³) | (ton/m³) | (ton) | (km) | (txkm)
SETOR 1 - UNIÃO | 355.2624 | 0.32475 | 115.3715 | 1.5 | 176.5183 | 8 | 1412.1467 |  |  | 9 - Taxa obtida pela composição SICRO 6416078
SETOR 4 - PINHEIROS I | 51.048 | 0.32475 | 16.5778 | 1.5 | 25.3641 | 8 | 202.9127
SETOR 7 - JARDIM PRIMAVERA | 93.456 | 0.32475 | 30.3498 | 1.5 | 46.4352 | 8 | 371.482 |  |  | 10 - Peso específico de 1,500 ton/m³ de acordo com a Tabela 2 do Manual de Custos de Infraestrutura de Transportes Vol. 1
SETOR 9 - BELA VISTA | 3496.6584 | 0.32475 | 1135.5398 | 1.5 | 1737.3759 | 8 | 13899.0073
SETOR 14 - JARDIM AMAZÔNIA | 1582.74 | 0.32475 | 513.9948 | 1.5 | 786.4121 | 8 | 6291.2965
SETOR 15 - JARDIM AURORA | 78.12 | 0.32475 | 25.3695 | 1.5 | 38.8153 | 8 | 310.5223
SETOR 17 - JARDIM ITÁLIA | 1100.592 | 0.32475 | 357.4173 | 1.5 | 546.8484 | 8 | 4374.7872
SETOR 18 - JARDIM DAS AMÉRICAS | 78.336 | 0.32475 | 25.4396 | 1.5 | 38.9226 | 8 | 311.3809
SETOR 19 - CENTRO NORTE | 720.396 | 0.32475 | 233.9486 | 1.5 | 357.9414 | 8 | 2863.5309
SETOR 21 - SANTA BÁRBARA | 483.48 | 0.32475 | 157.0101 | 1.5 | 240.2255 | 8 | 1921.804
SETOR 24 - CENTRO SUL | 760.176 | 0.32475 | 246.8672 | 1.5 | 377.7067 | 8 | 3021.654
SETOR 26 - JARDIM ALVORADA | 407.952 | 0.32475 | 132.4824 | 1.5 | 202.6981 | 8 | 1621.5847
SETOR 28 - RECANTO DOS PÁSSAROS | 2199.6144 | 0.32475 | 714.3248 | 1.5 | 1092.9169 | 8 | 8743.3353
SETOR 32 - ROTA DO SOL | 499.464 | 0.32475 | 162.2009 | 1.5 | 248.1674 | 8 | 1985.3394
SETOR 33 - SANTA CLARA | 198.36 | 0.32475 | 64.4174 | 1.5 | 98.5586 | 8 | 788.4691
SETOR 34 - INDUSTRIAL | 305.352 | 0.32475 | 99.1631 | 1.5 | 151.7195 | 8 | 1213.7559
SETOR 35 - SÃO MATEUS | 1216.1232 | 0.32475 | 394.936 | 1.5 | 604.2521 | 8 | 4834.0168
SETOR 36 - NOVA ALIANÇA | 92.664 | 0.32475 | 30.0926 | 1.5 | 46.0417 | 8 | 368.3338
SETOR 37 - B. ESPERANÇA / M. DO BOSQUE | 282.6 | 0.32475 | 91.7743 | 1.5 | 140.4148 | 8 | 1123.318
Total - Agregados | 14002.3944 |  | 4547.2776 |  | 6957.3347 |  | 55658.6776
CAL HIDRATADA - A GRANEL
Setor | Quantidade | Taxa 11 | Cal Hidratada | ρCal Hidratada 12 | Cal Hidratada | DMT | Transporte de Cal Hidratada |  |  | Observações
| (ton) | (kg/ton) | (ton) | (ton/m³) | (ton) | (km) | (txkm)
SETOR 1 - UNIÃO | 355.2624 | 56.2 | 19.9657 | 0.5 | 10.1825 | 270 | 2749.2833 |  |  | 11 - Taxa obtida pela composição SICRO 6416078
SETOR 4 - PINHEIROS I | 51.048 | 56.2 | 2.8689 | 0.5 | 1.4631 | 270 | 395.0472
SETOR 7 - JARDIM PRIMAVERA | 93.456 | 56.2 | 5.2522 | 0.5 | 2.6786 | 270 | 723.2317 |  |  | 12 - Peso específico de 0,500 ton/m³ de acordo com a Tabela 3 do Manual de Custos de Infraestrutura de Transportes Vol. 1
SETOR 9 - BELA VISTA | 3496.6584 | 56.2 | 196.5122 | 0.5 | 100.2212 | 270 | 27059.7302
SETOR 14 - JARDIM AMAZÔNIA | 1582.74 | 56.2 | 88.95 | 0.5 | 45.3645 | 270 | 12248.4133
SETOR 15 - JARDIM AURORA | 78.12 | 56.2 | 4.3903 | 0.5 | 2.2391 | 270 | 604.5504
SETOR 17 - JARDIM ITÁLIA | 1100.592 | 56.2 | 61.8533 | 0.5 | 31.5452 | 270 | 8517.1953
SETOR 18 - JARDIM DAS AMÉRICAS | 78.336 | 56.2 | 4.4025 | 0.5 | 2.2453 | 270 | 606.2219
SETOR 19 - CENTRO NORTE | 720.396 | 56.2 | 40.4863 | 0.5 | 20.648 | 270 | 5574.9573
SETOR 21 - SANTA BÁRBARA | 483.48 | 56.2 | 27.1716 | 0.5 | 13.8575 | 270 | 3741.526
SETOR 24 - CENTRO SUL | 760.176 | 56.2 | 42.7219 | 0.5 | 21.7882 | 270 | 5882.8044
SETOR 26 - JARDIM ALVORADA | 407.952 | 56.2 | 22.9269 | 0.5 | 11.6927 | 270 | 3157.0345
SETOR 28 - RECANTO DOS PÁSSAROS | 2199.6144 | 56.2 | 123.6183 | 0.5 | 63.0453 | 270 | 17022.2439
SETOR 32 - ROTA DO SOL | 499.464 | 56.2 | 28.0699 | 0.5 | 14.3156 | 270 | 3865.222
SETOR 33 - SANTA CLARA | 198.36 | 56.2 | 11.1478 | 0.5 | 5.6854 | 270 | 1535.0565
SETOR 34 - INDUSTRIAL | 305.352 | 56.2 | 17.1608 | 0.5 | 8.752 | 270 | 2363.0397
SETOR 35 - SÃO MATEUS | 1216.1232 | 56.2 | 68.3461 | 0.5 | 34.8565 | 270 | 9411.2613
SETOR 36 - NOVA ALIANÇA | 92.664 | 56.2 | 5.2077 | 0.5 | 2.6559 | 270 | 717.1026
SETOR 37 - B. ESPERANÇA / M. DO BOSQUE | 282.6 | 56.2 | 15.8821 | 0.5 | 8.0999 | 270 | 2186.9679
Total - Agregados | 14002.3944 |  | 786.9346 |  | 401.3366 |  | 108360.8896
Note on E36: Tabela 3 do Manual de Custos de Infraestrutura de Transportes Vol. 1
Note on G36: WILLIAN BRUNO SCHERNER: Teor obtido pela composição 6416078
Note on C60: Teor obtido pela composição 6416078
Note on E60: Tabela 2 do Manual de Custos de Infraestrutura de Transportes Vol. 1
Note on C84: Teor obtido pela composição 6416078
Note on E84: Tabela 2 do Manual de Custos de Infraestrutura de Transportes Vol. 1
Note on C108: Teor obtido pela composição 6416078
Note on E108: Tabela 2 do Manual de Custos de Infraestrutura de Transportes Vol. 1
Note on C132: Teor obtido pela composição 6416078
Note on E132: Tabela 2 do Manual de Custos de Infraestrutura de Transportes Vol. 1
Note on C156: Teor obtido pela composição 6416078
Note on E156: Tabela 3 do Manual de Custos de Infraestrutura de Transportes Vol. 1

## Memória de Cálculo - T. Buraco
| Obra: | Conservação de pavimento com CBUQ e Microrrevestimento |  |  |  |  | RECAP-TAPA BURACO
| Local: | Perímetro urbano |  |  |  |  | - Área Tapa-Buraco
| Bairro: | Diversos |  |  |  |  | - Volume Estimado
| Município: | Sorriso - MT
PLANILHA DE CÁLCULO - TAPA BURACO
TAPA BURACO
Setor |  | Área | Área Estimada para Tapa Buraco | Volume | Observações
|  | (m²) | (m²) | (m³)
SETOR 1 E 2 - UNIÃO |  | 6311.7 | 315.585 | 9.4676 |  | - Área estimada para tapa-buracos considera 5% da área total de recapeamento;
SETOR 3 - PARQUE UNIVERSITÁRIO |  | 4668 | 233.4 | 7.002 |  | - Espessura média de 3,0 cm considerada para determinação do volume de aplicação;
SETOR 4 - PINHEIROS I |  | 709 | 35.45 | 1.0635 |  | - O volume de aplicação foi estimado com base em vistoria nos locais, devendo o pagamento dos referidos serviços serem baseados em aferição do volume efetivamente aplicado nas vias realizado pela equipe de fiscalização.
SETOR 5 - PINHEIROS III |  | 1678 | 83.9 | 2.517
SETOR 6 - TERRA BRASIL |  | 2935 | 146.75 | 4.4025
SETOR 7 E 8 - JD. PRIMAVERA / JD. BELA VISTA |  | 6723 | 336.15 | 10.0845
SETOR 9 E 10 - BELA VISTA |  | 51612.7 | 2580.635 | 77.419
SETOR 11 - JARDIM CAROLINA |  | 23344 | 1167.2 | 35.016
SETOR 12 - SERRA DOURADA |  | 36488.75 | 1824.4375 | 54.7331
SETOR 13 - TOPÁZIO |  | 21577 | 1078.85 | 32.3655
SETOR 14 - JARDIM AMAZÔNIA |  | 21982.5 | 1099.125 | 32.9737
SETOR 15 E 16 JARDIM AURORA |  | 15809 | 790.45 | 23.7135
SETOR 17 - JARDIM ITÁLIA |  | 15286 | 764.3 | 22.929
SETOR 18 - JARDIM DAS AMÉRICAS |  | 1088 | 54.4 | 1.632
SETOR 19 E 20 - CENTRO NORTE |  | 19394.5 | 969.725 | 29.0918
SETOR 21 E 22 - SANTA BÁRBARA |  | 11215 | 560.75 | 16.8225
SETOR 23 - PARQUE FELIZ CIDADE |  | 25113.5 | 1255.675 | 37.6703
SETOR 24 E 25 - CENTRO SUL |  | 15625 | 781.25 | 23.4375
SETOR 26 - JARDIM ALVORADA |  | 5666 | 283.3 | 8.499
SETOR 27 - VILLAGE |  | 15563.5 | 778.175 | 23.3453
SETOR 28 - RECANTO DOS PÁSSAROS |  | 30550.2 | 1527.51 | 45.8253
SETOR 29 - FLORAIS DA MATA |  | 3335.4 | 166.77 | 5.0031
SETOR 30 - COPENHAGEN |  | 3363.6 | 168.18 | 5.0454
SETOR 31 - GREEN PARK |  | 4468 | 223.4 | 6.702
SETOR 32 - ROTA DO SOL |  | 6937 | 346.85 | 10.4055
SETOR 33 - SANTA CLARA |  | 2755 | 137.75 | 4.1325
SETOR 34 - INDUSTRIAL |  | 4241 | 212.05 | 6.3615
SETOR 35 - SÃO MATEUS |  | 16890.6 | 844.53 | 25.3359
SETOR 36 - NOVA ALIANÇA |  | 1287 | 64.35 | 1.9305
SETOR 37 - B. ESPERANÇA / M. DO BOSQUE |  | 3925 | 196.25 | 5.8875
Total - Tapa Buraco |  | 380542.95 | 19027.1475 | 570.8144

## ANP - Material Asfáltico
Agência Nacional do Petróleo, Gás Natural e Biocombustíveis
Superintendência de Defesa da Concorrência
PREÇO MÉDIO MENSAL PONDERADO PRATICADO PELOS DISTRIBUIDORES DE PRODUTOS ASFÁLTICOS (R$/KG)
Importante: | Quando não houver declaração de venda do produto selecionado, ou quando a declaração de venda do produto ocorrer por menos de 03 (três) distribuidoras, a tabela indicará campo vazio.
Mês | Produto | Estado | Preço
2022-10-01 | EMULSÕES ASFÁLTICAS RR-2C | Mato Grosso | 3.1812
2022-10-01 | EMULSÕES ASFÁLTICAS RR-1C | Mato Grosso | 3.3743
2022-10-01 | CIMENTOS ASFÁLTICOS CAP-50-70 | Mato Grosso | 4.3379
Nota 1: Preços à vista, sem frete, com todos os impostos inclusos, à exceção do ICMS, do PIS/Pasep e da Cofins.
Nota 2: As informações são baseadas em dados preliminares, portanto sujeitos a reprocessamento por parte dos informantes nos moldes da Resolução ANP nº 729/2018.
Nota 3: Quando não houver declaração de venda do produto selecionado, ou quando a declaração de venda do produto ocorrer por menos de 03 (três) distribuidoras, a tabela indicará campo vazio.