## Capa
ORÇAMENTO - CONSTRUÇÃO CRAS - Centro de Referência da Assistência Social
Proprietário: Municipio de Sorriso
Obra: Construção do CRAS - Centro de Referência da Assistência Social
Local: Rua São Nicolau - Quadra 06, Lote 19A - Loteamento Residencial São José II Etapa - Sorriso MT

## Orçamento
Construção do CRAS - Centro de Referência da Assistência Social
Proprietário: Municipio de Sorriso |  |  |  | Valor estimado final: |  | 0 |  | Data: | 2018-11-22
Obra: | Construção do CRAS - Centro de Referência da Assistência Social |  |  |  | Custo/m²: | 0 |  | BDI Serviços: | 24.94%
Local: | Local: Rua São Nicolau - Quadra 06, Lote 19A - Loteamento Residencial São José II Etapa - Sorriso MT | [6 empty] | BDI Equipamentos: | 12.78%
Área reforma: | 363.51 | [6 empty] | Ref.: | SINAPI - OUTUBRO 2018
Área ampliação: | 145.33
Responsável Técnico: Camila Diel Bobrzyk - CREA MT025305 |  |  |  | Arredondamentos: Opções → Avançado → Fórmulas → "Definir Precisão Conforme Exibido"
Código | Referência | Item | Discriminação | Uni-dade | Quantidade |  | Preço (R$)
[6 empty] | BDI Incidente | Valor unitário Sem BDI | Valor Unitário Com BDI | Valor Total
|  | 1.0 | SERVIÇOS PRELIMINARES
73847/001 | SINAPI | 1.1 | Aluguel de Container/Escrit. Incl. Inst. Elet. Larg=2,20 Comp.=6,20M ALT=2,50M Chapa Aço | mês | 6 | 24.94% | 0 | 0 | 0
93212 | SINAPI | 1.2 | EXECUÇÃO DE SANITÁRIO E VESTIÁRIO EM CANTEIRO DE OBRA EM CHAPA DE MADEIRA COMPENSADA, NÃO INCLUSO MOBILIÁRIO. AF_02/2016 (Dimensões 2,0x2,0m) | M2 | 2 | 24.94% | 0 | 0 | 0
74209/001 | SINAPI | 1.6 | PLACA DE OBRA EM CHAPA DE AÇO GALVANIZADO (3,00m x 2,00m) | M2 | 6 | 24.94% | 0 | 0 | 0
74077/003 | SINAPI | 1.7 | LOCACAO CONVENCIONAL DE OBRA, ATRAVÉS DE GABARITO DE TABUAS CORRIDAS PONTALETADAS, COM REAPROVEITAMENTO DE 3 VEZES. | M2 | 145.33 | 24.94% | 0 | 0 | 0
[7 empty] | SUBTOTAL |  | 0
|  | 2.0 | MOVIMENTO DE TERRA
96522 | SINAPI | 2.1 | ESCAVAÇÃO MANUAL PARA BLOCO DE COROAMENTO OU SAPATA, SEM PREVISÃO DE FÔRMA. | M3 | 44.78 | 24.94% | 0 | 0 | 0
96621 | SINAPI | 2.2 | LASTRO COM MATERIAL GRANULAR, APLICAÇÃO EM BLOCOS DE COROAMENTO, ESPESSURA DE *5 CM*. AF_08/2017 | M3 | 1.24 | 24.94% | 0 | 0 | 0
[7 empty] | SUBTOTAL |  | 0
|  | 3.0 | INFRA ESTRUTURA
|  | 3.1 | FUNDAÇÕES E ARRANQUES
92775 | SINAPI | 3.1.1 | ARMAÇÃO DE PILAR OU VIGA DE UMA ESTRUTURA CONVENCIONAL DE CONCRETO ARMADO EM UMA EDIFÍCAÇÃO TÉRREA OU SOBRADO UTILIZANDO AÇO CA-60 DE 5.0 MM - MONTAGEM. | Kg | 85.5 | 24.94% | 0 | 0 | 0
92777 | SINAPI | 3.1.2 | ARMAÇÃO DE PILAR OU VIGA DE UMA ESTRUTURA CONVENCIONAL DE CONCRETO ARMADO EM UMA EDIFÍCAÇÃO TÉRREA OU SOBRADO UTILIZANDO AÇO CA-50 DE 8.0 MM - MONTAGEM. | Kg | 213.9 | 24.94% | 0 | 0 | 0
92778 | SINAPI | 3.1.3 | ARMAÇÃO DE PILAR OU VIGA DE UMA ESTRUTURA CONVENCIONAL DE CONCRETO ARMADO EM UMA EDIFÍCAÇÃO TÉRREA OU SOBRADO UTILIZANDO AÇO CA-50 DE 10.0 MM - MONTAGEM. | Kg | 185.6 | 24.94% | 0 | 0 | 0
96535 | SINAPI | 3.1.4 | FABRICAÇÃO, MONTAGEM E DESMONTAGEM DE FÔRMA PARA SAPATA, EM MADEIRA SERRADA, E=25 MM, 4 UTILIZAÇÕES. | m² | 73.59 | 24.94% | 0 | 0 | 0
PS-038 | SORRISO | 3.1.5 | CONCRETO USINADO FCK = 25Mpa, INCLUSIVE LANÇAMENTO E ADENSAMENTO | m³ | 11.55 | 24.94% | 0 | 0 | 0
|  | 3.2 | VIGAS BALDRAMES
92775 | SINAPI | 3.2.1 | ARMAÇÃO DE PILAR OU VIGA DE UMA ESTRUTURA CONVENCIONAL DE CONCRETO ARMADO EM UMA EDIFÍCAÇÃO TÉRREA OU SOBRADO UTILIZANDO AÇO CA-60 DE 5.0 MM - MONTAGEM. | Kg | 92.4 | 24.94% | 0 | 0 | 0
92777 | SINAPI | 3.2.2 | ARMAÇÃO DE PILAR OU VIGA DE UMA ESTRUTURA CONVENCIONAL DE CONCRETO ARMADO EM UMA EDIFÍCAÇÃO TÉRREA OU SOBRADO UTILIZANDO AÇO CA-50 DE 8.0 MM - MONTAGEM. | Kg | 187.3 | 24.94% | 0 | 0 | 0
92778 | SINAPI | 3.2.3 | ARMAÇÃO DE PILAR OU VIGA DE UMA ESTRUTURA CONVENCIONAL DE CONCRETO ARMADO EM UMA EDIFÍCAÇÃO TÉRREA OU SOBRADO UTILIZANDO AÇO CA-50 DE 10.0 MM - MONTAGEM. | Kg | 55.5 | 24.94% | 0 | 0 | 0
96536 | SINAPI | 3.2.4 | FABRICAÇÃO, MONTAGEM E DESMONTAGEM DE FÔRMA PARA VIGA BALDRAME, EM MADEIRA SERRADA, E=25 MM, 4 UTILIZAÇÕES. | m² | 90 | 24.94% | 0 | 0 | 0
PS-038 | SORRISO | 3.2.5 | CONCRETO USINADO FCK = 25Mpa, INCLUSIVE LANÇAMENTO E ADENSAMENTO | m³ | 5.16 | 24.94% | 0 | 0 | 0
[7 empty] | SUBTOTAL |  | 0
|  | 4.0 | SUPRA ESTRUTURA
|  | 4.1 | PILARES
92775 | SINAPI | 4.1.1 | ARMAÇÃO DE PILAR OU VIGA DE UMA ESTRUTURA CONVENCIONAL DE CONCRETO ARMADO EM UMA EDIFÍCAÇÃO TÉRREA OU SOBRADO UTILIZANDO AÇO CA-60 DE 5.0 MM - MONTAGEM. | Kg | 188.4 | 24.94% | 0 | 0 | 0
92778 | SINAPI | 4.1.2 | ARMAÇÃO DE PILAR OU VIGA DE UMA ESTRUTURA CONVENCIONAL DE CONCRETO ARMADO EM UMA EDIFÍCAÇÃO TÉRREA OU SOBRADO UTILIZANDO AÇO CA-50 DE 10.0 MM - MONTAGEM. | Kg | 398.9 | 24.94% | 0 | 0 | 0
92413 | SINAPI | 4.1.3 | MONTAGEM E DESMONTAGEM DE FÔRMA DE PILARES RETANGULARES E ESTRUTURAS S IMILARES COM ÁREA MÉDIA DAS SEÇÕES MAIOR QUE 0,25 M², PÉ-DIREITO SIMPLES, EM MADEIRA SERRADA, 4 UTILIZAÇÕES. | M² | 57.66 | 24.94% | 0 | 0 | 0
92720 | SINAPI | 4.1.4 | CONCRETAGEM DE PILARES, FCK = 25 MPA, COM USO DE BOMBA EM EDIFICAÇÃO COM SEÇÃO MÉDIA DE PILARES MENOR OU IGUAL A 0,25 M² - LANÇAMENTO, ADENSAMENTO E ACABAMENTO. | M³ | 5.59 | 24.94% | 0 | 0 | 0
|  | 4.2 | VIGAS
92775 | SINAPI | 4.2.1 | ARMAÇÃO DE PILAR OU VIGA DE UMA ESTRUTURA CONVENCIONAL DE CONCRETO ARMADO EM UMA EDIFÍCAÇÃO TÉRREA OU SOBRADO UTILIZANDO AÇO CA-60 DE 5.0 MM - MONTAGEM. | Kg | 112.6 | 24.94% | 0 | 0 | 0
92776 | SINAPI | 4.2.2 | ARMAÇÃO DE PILAR OU VIGA DE UMA ESTRUTURA CONVENCIONAL DE CONCRETO ARMADO EM UMA EDIFÍCAÇÃO TÉRREA OU SOBRADO UTILIZANDO AÇO CA-50 DE 6.3 MM - MONTAGEM. | Kg | 275.3 | 24.94% | 0 | 0 | 0
92777 | SINAPI | 4.2.3 | ARMAÇÃO DE PILAR OU VIGA DE UMA ESTRUTURA CONVENCIONAL DE CONCRETO ARMADO EM UMA EDIFÍCAÇÃO TÉRREA OU SOBRADO UTILIZANDO AÇO CA-50 DE 8.0 MM - MONTAGEM. | Kg | 105.6 | 24.94% | 0 | 0 | 0
92778 | SINAPI | 4.2.4 | ARMAÇÃO DE PILAR OU VIGA DE UMA ESTRUTURA CONVENCIONAL DE CONCRETO ARMADO EM UMA EDIFÍCAÇÃO TÉRREA OU SOBRADO UTILIZANDO AÇO CA-50 DE 10.0 MM - MONTAGEM. | Kg | 132.2 | 24.94% | 0 | 0 | 0
92413 | SINAPI | 4.2.5 | MONTAGEM E DESMONTAGEM DE FÔRMA DE PILARES RETANGULARES E ESTRUTURAS S IMILARES COM ÁREA MÉDIA DAS SEÇÕES MAIOR QUE 0,25 M², PÉ-DIREITO SIMPLES, EM MADEIRA SERRADA, 4 UTILIZAÇÕES. | M² | 110.68 | 24.94% | 0 | 0 | 0
PS-038 | SORRISO | 4.2.6 | CONCRETO USINADO FCK = 25Mpa, INCLUSIVE LANÇAMENTO E ADENSAMENTO | M³ | 12.85 | 24.94% | 0 | 0 | 0
[7 empty] | SUBTOTAL |  | 0
|  | 5.0 | IMPERMEABILIZAÇÃO E TRATAMENTOS
74106/001 | SINAPI | 5.1 | IMPERMEABILIZACAO DE ESTRUTURAS ENTERRADAS, COM TINTA ASFALTICA, DUAS DEMÃOS (vigas baldrame) | m² | 87.3 | 24.94% | 0 | 0 | 0
[7 empty] | SUBTOTAL |  | 0
|  | 6.0 | ALVENARIAS E VEDAÇÕES
|  | 6.1 | ALVENARIAS E VEDAÇÕES
87473 | SINAPI | 6.1.1 | ALVENARIA DE VEDAÇÃO DE BLOCOS CERÂMICOS FURADOS NA VERTICAL DE 14X19X39CM (ESPESSURA 14CM) DE PAREDES COM ÁREA LÍQUIDA MENOR QUE 6M² SEM VÃOS E ARGAMASSA DE ASSENTAMENTO COM PREPARO EM BETONEIRA. AF_06/2014 (ÁREA DE REFORMA) | m² | 134.72 | 24.94% | 0 | 0 | 0
87473 | SINAPI | 6.1.2 | ALVENARIA DE VEDAÇÃO DE BLOCOS CERÂMICOS FURADOS NA VERTICAL DE 14X19X39CM (ESPESSURA 14CM) DE PAREDES COM ÁREA LÍQUIDA MENOR QUE 6M² SEM VÃOS E ARGAMASSA DE ASSENTAMENTO COM PREPARO EM BETONEIRA. AF_06/2014 (ÁREA DE AMPLIAÇÃO) | m² | 145.99 | 24.94% | 0 | 0 | 0
93187 | SINAPI | 6.1.3 | VERGA MOLDADA IN LOCO EM CONCRETO PARA JANELAS COM MAIS DE 1,5 M DE VÃO. AF_03/2016 | m | 71.53 | 24.94% | 0 | 0 | 0
93197 | SINAPI | 6.1.4 | CONTRAVERGA MOLDADA IN LOCO EM CONCRETO PARA VÃOS DE MAIS DE 1,5 M DE COMPRIMENTO. AF_03/2016 | m | 38.02 | 24.94% | 0 | 0 | 0
97622 | SINAPI | 6.1.5 | DEMOLIÇÃO DE ALVENARIA DE BLOCO FURADO, DE FORMA MANUAL, SEM REAPROVEITAMENTO. AF_12/2017 | m3 | 20.13 | 24.94% | 0 | 0 | 0
90443 | SINAPI | 6.1.6 | RASGO EM ALVENARIA PARA RAMAIS/ DISTRIBUIÇÃO COM DIAMETROS MENORES OU IGUAIS A 40 MM. AF_05/2015 (INSTALAÇÕES ELÉTRICAS NAS ALVENARIAS EXISTENTES) | m | 357 | 24.94% | 0 | 0 | 0
[7 empty] | SUBTOTAL |  | 0
|  | 7.0 | REVESTIMENTOS
|  | 7.1 | PAREDES INTERNAS
87879 | SINAPI | 7.1.1 | CHAPISCO APLICADO EM ALVENARIAS E ESTRUTURAS DE CONCRETO INTERNAS, COM COLHER DE PEDREIRO. ARGAMASSA TRAÇO 1:3 COM PREPARO EM BETONEIRA 400L. AF_06/2014 | M2 | 353.95 | 24.94% | 0 | 0 | 0
87527 | SINAPI | 7.1.2 | EMBOÇO, PARA RECEBIMENTO DE CERÂMICA, EM ARGAMASSA TRAÇO 1:2:8, PREPARO MECÂNICO COM BETONEIRA 400L, APLICADO MANUALMENTE EM FACES INTERNAS DE PAREDES, PARA AMBIENTE COM ÁREA MENOR QUE 5M2, ESPESSURA DE 20MM, COM EXECUÇÃO DE TALISCAS. AF_06/2014 | M2 | 68.7 | 24.94% | 0 | 0 | 0
93393 | SINAPI | 7.1.3 | REVESTIMENTO CERÂMICO PARA PAREDES INTERNAS COM PLACAS TIPO ESMALTADA PADRÃO POPULAR DE DIMENSÕES 20X20 CM APLICADAS EM AMBIENTES DE ÁREA MAIOR QUE 5 M2 NA ALTURA INTEIRA DAS PAREDES. AF_06/2014 | M2 | 177.27 | 24.94% | 0 | 0 | 0
87529 | SINAPI | 7.1.4 | MASSA ÚNICA, PARA RECEBIMENTO DE PINTURA, EM ARGAMASSA TRAÇO 1:2:8, PREPARO MECÂNICO COM BETONEIRA 400L, APLICADA MANUALMENTE EM FACES INTERNAS DE PAREDES, ESPESSURA DE 20MM, COM EXECUÇÃO DE TALISCAS. AF_06/2014 | M2 | 295.33 | 24.94% | 0 | 0 | 0
|  | 7.2 | PAREDES EXTERNAS
87905 | SINAPI | 7.2.1 | CHAPISCO APLICADO EM ALVENARIA (COM PRESENÇA DE VÃOS) E ESTRUTURAS DE CONCRETO DE FACHADA, COM COLHER DE PEDREIRO. ARGAMASSA TRAÇO 1:3 COM PREPARO EM BETONEIRA 400L. AF_06/2014 | M2 | 304.6 | 24.94% | 0 | 0 | 0
87775 | SINAPI | 7.2.2 | EMBOÇO OU MASSA ÚNICA EM ARGAMASSA TRAÇO 1:2:8, PREPARO MECÂNICO COM BETONEIRA 400 L, APLICADA MANUALMENTE EM PANOS DE FACHADA COM PRESENÇA DE VÃOS, ESPESSURA DE 25 MM. AF_06/2014 | M2 | 193.1 | 24.94% | 0 | 0 | 0
87527 | SINAPI | 7.2.3 | EMBOÇO, PARA RECEBIMENTO DE CERÂMICA, EM ARGAMASSA TRAÇO 1:2:8, PREPARO MECÂNICO COM BETONEIRA 400L, APLICADO MANUALMENTE EM FACES INTERNAS DE PAREDES, PARA AMBIENTE COM ÁREA MENOR QUE 5M2, ESPESSURA DE 20MM, COM EXECUÇÃO DE TALISCAS. AF_06/2014 | M2 | 111.5 | 24.94% | 0 | 0 | 0
87242 | SINAPI | 7.2.4 | REVESTIMENTO CERÂMICO PARA PAREDES EXTERNAS EM PASTILHAS DE PORCELANA 5 X 5 CM (PLACAS DE 30 X 30 CM), ALINHADAS A PRUMO, APLICADO EM PANOS COM VÃOS. AF_06/2014 | M2 | 111.5 | 24.94% | 0 | 0 | 0
|  | 7.3 | TETOS
72201 | SINAPI | 7.3.1 | RECOLOCACO DE FORROS EM REGUA DE PVC E PERFIS, CONSIDERANDO REAPROVEITAMENTO DO MATERIAL | M2 | 276.04 | 24.94% | 0 | 0 | 0
96111 | SINAPI | 7.3.2 | FORRO EM RÉGUAS DE PVC, FRISADO, PARA AMBIENTES RESIDENCIAIS, INCLUSIVE ESTRUTURA DE FIXAÇÃO. AF_05/2017_P | M2 | 83.33 | 24.94% | 0 | 0 | 0
[7 empty] | SUBTOTAL |  | 0
|  | 8.0 | COBERTURA
|  | 8.1 | TELHAS E ESTRUTURAS
97647 | SINAPI | 8.1.1 | REMOÇÃO DE TELHAS, DE FIBROCIMENTO, METÁLICA E CERÂMICA, DE FORMA MANUAL, SEM REAPROVEITAMENTO. AF_12/2017 (TODA COBERTURA EXISTENTE) | m2 | 391.5 | 24.94% | 0 | 0 | 0
97640 | SINAPI | 8.1.2 | REMOÇÃO DE FORROS DE DRYWALL, PVC E FIBROMINERAL, DE FORMA MANUAL, SEM REAPROVEITAMENTO. AF_12/2017 | m2 | 12.5 | 24.94% | 0 | 0 | 0
94189 | SINAPI | 8.1.3 | TELHAMENTO COM TELHA DE CONCRETO DE ENCAIXE, COM ATÉ 2 ÁGUAS, INCLUSO TRANSPORTE VERTICAL. AF_06/2016 | m2 | 445.33 | 24.94% | 0 | 0 | 0
94207 | SINAPI | 8.1.4 | TELHAMENTO COM TELHA ONDULADA DE FIBROCIMENTO E = 6 MM, COM RECOBRIMENTO LATERAL DE 1/4 DE ONDA PARA TELHADO COM INCLINAÇÃO MAIOR QUE 10°, COM ATÉ 2 ÁGUAS, INCLUSO IÇAMENTO. AF_06/2016 | m2 | 92.95 | 24.94% | 0 | 0 | 0
92255 | SINAPI | 8.1.5 | INSTALAÇÃO DE TESOURA (INTEIRA OU MEIA), EM AÇO, PARA VÃOS MAIORES OU IGUAIS A 3,0 M E MENORES QUE 6,0 M, INCLUSO IÇAMENTO. AF_12/2015 | uni | 2 | 24.94% | 0 | 0 | 0
92256 | SINAPI | 8.1.6 | INSTALAÇÃO DE TESOURA (INTEIRA OU MEIA), EM AÇO, PARA VÃOS MAIORES OU IGUAIS A 6,0 M E MENORES QUE 8,0 M, INCLUSO IÇAMENTO. AF_12/2015 | uni | 3 | 24.94% | 0 | 0 | 0
92257 | SINAPI | 8.1.7 | INSTALAÇÃO DE TESOURA (INTEIRA OU MEIA), EM AÇO, PARA VÃOS MAIORES OU IGUAIS A 8,0 M E MENORES QUE 10,0 M, INCLUSO IÇAMENTO. AF_12/2015 | uni | 2 | 24.94% | 0 | 0 | 0
92539 | SINAPI | 8.1.8 | TRAMA DE MADEIRA COMPOSTA POR RIPAS, CAIBROS E TERÇAS PARA TELHADOS DE ATÉ 2 ÁGUAS PARA TELHA DE ENCAIXE DE CERÂMICA OU DE CONCRETO, INCLUSO TRANSPORTE VERTICAL. AF_12/2015 | m2 | 42.3 | 24.94% | 0 | 0 | 0
92580 | SINAPI | 8.1.9 | TRAMA DE AÇO COMPOSTA POR TERÇAS PARA TELHADOS DE ATÉ 2 ÁGUAS PARA TELHA ONDULADA DE FIBROCIMENTO, METÁLICA, PLÁSTICA OU TERMOACÚSTICA, INCLUSO TRANSPORTE VERTICAL. AF_12/2015 | m2 | 92.9 | 24.94% | 0 | 0 | 0
74145/001 | SINAPI | 8.1.10 | PINTURA ESMALTE FOSCO, DUAS DEMAOS, SOBRE SUPERFICIE METALICA, INCLUSO UMA DEMAO DE FUNDO ANTICORROSIVO. UTILIZACAO DE REVOLVER ( AR-COMPRIMIDO ) | m2 | 145.33 | 24.94% | 0 | 0 | 0
|  | 8.2 | CALHAS E RUFOS
94229 | SINAPI | 8.2.1 | CALHA EM CHAPA DE AÇO GALVANIZADO NÚMERO 24, DESENVOLVIMENTO DE 100 CM, INCLUSO TRANSPORTE VERTICAL. AF_06/2016 | m | 11.6 | 24.94% | 0 | 0 | 0
94227 | SINAPI | 8.2.2 | CALHA EM CHAPA DE AÇO GALVANIZADO NÚMERO 24, DESENVOLVIMENTO DE 33 CM, INCLUSO TRANSPORTE VERTICAL. AF_06/2016 | m | 4.55 | 24.94% | 0 | 0 | 0
94231 | SINAPI | 8.2.3 | RUFO EM CHAPA DE AÇO GALVANIZADO NÚMERO 24, CORTE DE 25 CM, INCLUSO TRANSPORTE VERTICAL. AF_06/2016 | m | 87.4 | 24.94% | 0 | 0 | 0
94231 | SINAPI | 8.2.4 | RUFO EM CHAPA DE AÇO GALVANIZADO NÚMERO 24, CORTE DE 25 CM, INCLUSO TRANSPORTE VERTICAL. AF_06/2016 (CONTRA RUFO) | m | 87.4 | 24.94% | 0 | 0 | 0
[7 empty] | SUBTOTAL |  | 0
|  | 9.0 | ESQUADRIAS
|  | 9.1 | PORTAS
97644 | SINAPI | 9.1.1 | REMOÇÃO DE PORTAS, DE FORMA MANUAL, SEM REAPROVEITAMENTO. AF_12/2017 | M2 | 12.81 | 24.94% | 0 | 0 | 0
PS - 058 | SORRISO | 9.1.2 | INSTALAÇÃO DE PORTA DE MADEIRA DE ABRIR 90X210CM (REAPROVEITAMENTO DAS PORTAS REMOVIDAS P02) | UNI | 5 | 24.94% | 0 | 0 | 0
PS - 059 | SORRISO | 9.1.3 | INSTALAÇÃO DE PORTA EM AÇO DE ABRIR (REAPROVEITAMENTO DAS PORTAS REMOVIDAS P03) | M2 | 3.36 | 24.94% | 0 | 0 | 0
91016 | SINAPI | 9.1.4 | KIT DE PORTA DE MADEIRA PARA VERNIZ, SEMI-OCA (LEVE OU MÉDIA), PADRÃO MÉDIO, 90X210CM, ESPESSURA DE 3,5CM, ITENS INCLUSOS: DOBRADIÇAS, MONTAGEM E INSTALAÇÃO DO BATENTE, SEM FECHADURA - FORNECIMENTO E INSTALAÇÃO. AF_08/2015 (P02) | UNI | 6 | 24.94% | 0 | 0 | 0
PS - 060 | SORRISO | 9.1.5 | PORTA DE CORRER 4 FOLHAS - 2,50 X 2,10M, SENDO DUAS FOLHAS FIXAS E DUAS DE CORRER, PARA VIDRO TEMPERADO INCOLOR 10MM EM ALUMINIO ANODIZADO, INCLUINDO COMPONENTES PARA INSTALAÇÃO E FECHADURA - FORNECIMENTO E INSTALAÇÃO. (P01) | UNI | 2 | 24.94% | 0 | 0 | 0
PS - 043 | SORRISO | 9.1.6 | PORTA DE MADEIRA 1A CORRER / GUARNIÇÃO / 15CM / ALIZAR (P04) | M2 | 2.31 | 24.94% | 0 | 0 | 0
74100/001 | SINAPI | 9.1.7 | PORTAO DE FERRO COM VARA 1/2", COM REQUADRO (1,40X1,80M ABRIGO DE GÁS) | M2 | 2.52 | 24.94% | 0 | 0 | 0
73924/001 | SINAPI | 9.1.8 | PINTURA ESMALTE ALTO BRILHO, DUAS DEMAOS, SOBRE SUPERFICIE METALICA | M2 | 17.75 | 24.94% | 0 | 0 | 0
6082 | SINAPI | 9.1.9 | PINTURA EM VERNIZ SINTETICO BRILHANTE EM MADEIRA, TRES DEMAOS | M2 | 47.88 | 24.94% | 0 | 0 | 0
|  | 9.2 | JANELAS
97645 | SINAPI | 9.2.1 | REMOÇÃO DE JANELAS, DE FORMA MANUAL, SEM REAPROVEITAMENTO. AF_12/2017 | M2 | 22.9 | 24.94% | 0 | 0 | 0
PS - 061 | SORRISO | 9.2.2 | JANELA DE CORRER 4 FOLHAS - 2,00 x 1,10M , SENDO DUAS FOLHAS FIXAS E DUAS DE CORRER, PARA VIDRO TEMPERADO INCOLOR 10MM EM ALUMINIO ANODIZADO, INCLUINDO COMPONENTES PARA INSTALAÇÃO E FECHADURA - FORNECIMENTO E INSTALAÇÃO. (J01 - ESQUADRIAS NOVAS E SUBSTITUIR EXISTENTE) | UNI | 9 | 24.94% | 0 | 0 | 0
PS - 062 | SORRISO | 9.2.3 | JANELA DE CORRER 2 FOLHAS - 1,50 x 1,10M , SENDO UMA FOLHA FIXA E UMA DE CORRER, PARA VIDRO TEMPERADO INCOLOR 10MM EM ALUMINIO ANODIZADO, INCLUINDO COMPONENTES PARA INSTALAÇÃO E FECHADURA - FORNECIMENTO E INSTALAÇÃO. (J02 - SUBSTITUIR EXISTENTE) | UNI | 2 | 24.94% | 0 | 0 | 0
94581 | SINAPI | 9.2.4 | JANELA DE ALUMÍNIO MAXIM-AR, FIXAÇÃO COM ARGAMASSA, COM VIDROS, PADRONIZADA. AF_07/2016 (J03, J05, J07 E J08) | M2 | 2.9 | 24.94% | 0 | 0 | 0
PS - 063 | SORRISO | 9.2.5 | JANELA DE CORRER 2 FOLHAS - 0,8 x 0,50M , SENDO UMA FOLHA FIXA E UMA DE CORRER, PARA VIDRO TEMPERADO INCOLOR 10MM EM ALUMINIO ANODIZADO, INCLUINDO COMPONENTES PARA INSTALAÇÃO E FECHADURA - FORNECIMENTO E INSTALAÇÃO. (J04) | UNI | 1 | 24.94% | 0 | 0 | 0
PS - 064 | SORRISO | 9.2.6 | JANELA DE CORRER 2 FOLHAS - 1,20 x 1,10M , SENDO UMA FOLHA FIXA E UMA DE CORRER, PARA VIDRO TEMPERADO INCOLOR 10MM EM ALUMINIO ANODIZADO, INCLUINDO COMPONENTES PARA INSTALAÇÃO E FECHADURA - FORNECIMENTO E INSTALAÇÃO. (J08) | UNI | 1 | 24.94% | 0 | 0 | 0
PS - 065 | SORRISO | 9.2.6 | JANELA DE CORRER 2 FOLHAS - 1,70 x 1,40M , SENDO UMA FOLHA FIXA E UMA DE CORRER, PARA VIDRO TEMPERADO INCOLOR 10MM EM ALUMINIO ANODIZADO, INCLUINDO COMPONENTES PARA INSTALAÇÃO E FECHADURA - FORNECIMENTO E INSTALAÇÃO. (J06) | UNI | 1 | 24.94% | 0 | 0 | 0
84089 | SINAPI | 9.2.7 | PEITORIL EM MARMORE/GRANITO BRANCO, LARGURA DE 25CM, ASSENTADO COM ARGAMASSA TRACO 1:3 (CIMENTO E AREIA MEDIA), PREPARO MANUAL DA ARGAMASSA. | m | 20.75 | 24.94% | 0 | 0 | 0
[7 empty] | SUBTOTAL |  | 0
|  | 10.0 | PISOS, RODAPÉS E SOLEIRAS
|  | 10.1 | INFRA ESTRUTURA
97634 | SINAPI | 10.1.1 | DEMOLIÇÃO DE REVESTIMENTO CERÂMICO, DE FORMA MECANIZADA COM MARTELETE, SEM REAPROVEITAMENTO. AF_12/2017 | M2 | 200.11 | 24.94% | 0 | 0 | 0
87620 | SINAPI | 10.1.2 | CONTRAPISO EM ARGAMASSA TRAÇO 1:4 (CIMENTO E AREIA), PREPARO MECÂNICO COM BETONEIRA 400 L, APLICADO EM ÁREAS SECAS SOBRE LAJE, ADERIDO, ESPESSURA 2CM. AF_06/2014 (ÁREAS EXISTENTES, REGULARIZAÇÃO PARA PISO GRANILITE) | M2 | 210.17 | 24.94% | 0 | 0 | 0
95240 | SINAPI | 10.1.3 | LASTRO DE CONCRETO MAGRO, APLICADO EM PISOS OU RADIERS, ESPESSURA DE 3CM. AF_07/2016 | M2 | 134.86 | 24.94% | 0 | 0 | 0
87630 | SINAPI | 10.1.4 | CONTRAPISO EM ARGAMASSA TRAÇO 1:4 (CIMENTO E AREIA), PREPARO MECÂNICO COM BETONEIRA 400 L, APLICADO EM ÁREAS SECAS SOBRE LAJE, ADERIDO, ESPESSURA 3CM. AF_06/2014 | M2 | 134.86 | 24.94% | 0 | 0 | 0
|  | 10.2 | ACABAMENTOS
84191 | SINAPI | 10.2.1 | PISO EM GRANILITE, MARMORITE OU GRANITINA ESPESSURA 8 MM, INCLUSO JUNTAS DE DILATACAO PLASTICAS, RESINADO | M2 | 272.93 | 24.94% | 0 | 0 | 0
|  | 10.3 | RODAPÉS E SOLEIRAS
73850/001 | SINAPI | 10.3.1 | RODAPE EM MARMORITE, ALTURA 10CM | M | 292.95 | 24.94% | 0 | 0 | 0
[7 empty] | SUBTOTAL |  | 0
|  | 11.0 | PINTURA
|  | 11.2 | PAREDES INTERNAS
88497 | SINAPI | 11.2.1 | APLICAÇÃO E LIXAMENTO DE MASSA LÁTEX EM PAREDES, DUAS DEMÃOS. AF_06/2014 | m² | 295.33 | 24.94% | 0 | 0 | 0
88489 | SINAPI | 11.2.2 | APLICAÇÃO MANUAL DE PINTURA COM TINTA LÁTEX ACRÍLICA EM PAREDES, DUAS DEMÃOS. AF_06/2014 | m² | 908.38 | 24.94% | 0 | 0 | 0
|  | 11.3 | PAREDES EXTERNAS
88417 | SINAPI | 11.3.1 | APLICAÇÃO MANUAL DE PINTURA COM TINTA TEXTURIZADA ACRÍLICA EM PANOS CEGOS DE FACHADA (SEM PRESENÇA DE VÃOS) DE EDIFÍCIOS DE MÚLTIPLOS PAVIMENTOS, UMA COR. AF_06/2014 | m² | 193.1 | 24.94% | 0 | 0 | 0
88411 | SINAPI | 11.3.2 | APLICAÇÃO MANUAL DE FUNDO SELADOR ACRÍLICO EM PANOS COM PRESENÇA DE VÃOS DE EDIFÍCIOS DE MÚLTIPLOS PAVIMENTOS. AF_06/2014 | m² | 193.1 | 24.94% | 0 | 0 | 0
[7 empty] | SUBTOTAL |  | 0
|  | 12.0 | INSTALAÇÕES HIDROSANITÁRIAS/ÁGUA PLUVIAL
|  | 12.1 | ÁGUA FRIA
94703 | SINAPI | 12.1.1 | ADAPTADOR COM FLANGE E ANEL DE VEDAÇÃO, PVC, SOLDÁVEL, DN 25 MM X 3/4, INSTALADO EM RESERVAÇÃO DE ÁGUA DE EDIFICAÇÃO QUE POSSUA RESERVATÓRIO DE FIBRA/FIBROCIMENTO FORNECIMENTO E INSTALAÇÃO. AF_06/2016 | un | 1 | 24.94% | 0 | 0 | 0
94713 | SINAPI | 12.1.2 | ADAPTADOR COM FLANGES LIVRES, PVC, SOLDÁVEL, DN 75 MM X 2 1/2 , INSTALADO EM RESERVAÇÃO DE ÁGUA DE EDIFICAÇÃO QUE POSSUA RESERVATÓRIO DE FIBRA/FIBROCIMENTO FORNECIMENTO E INSTALAÇÃO. AF_06/2016 | un | 1 | 24.94% | 0 | 0 | 0
89383 | SINAPI | 12.1.3 | ADAPTADOR CURTO COM BOLSA E ROSCA PARA REGISTRO, PVC, SOLDÁVEL, DN 25MM X 3/4, INSTALADO EM RAMAL OU SUB-RAMAL DE ÁGUA - FORNECIMENTO E INSTALAÇÃO. AF_12/2014 | un | 6 | 24.94% | 0 | 0 | 0
89596 | SINAPI | 12.1.4 | ADAPTADOR CURTO COM BOLSA E ROSCA PARA REGISTRO, PVC, SOLDÁVEL, DN 50MM X 1.1/2, INSTALADO EM PRUMADA DE ÁGUA - FORNECIMENTO E INSTALAÇÃO. AF_12/2014 | un | 4 | 24.94% | 0 | 0 | 0
94664 | SINAPI | 12.1.5 | ADAPTADOR CURTO COM BOLSA E ROSCA PARA REGISTRO, PVC, SOLDÁVEL, DN 60MM X 2 , INSTALADO EM RESERVAÇÃO DE ÁGUA DE EDIFICAÇÃO QUE POSSUA RESERVATÓRIO DE FIBRA/FIBROCIMENTO FORNECIMENTO E INSTALAÇÃO. AF_06/2016 | un | 3 | 24.94% | 0 | 0 | 0
89613 | SINAPI | 12.1.6 | ADAPTADOR CURTO COM BOLSA E ROSCA PARA REGISTRO, PVC, SOLDÁVEL, DN 75MM X 2.1/2, INSTALADO EM PRUMADA DE ÁGUA - FORNECIMENTO E INSTALAÇÃO. AF_12/2014 | un | 1 | 24.94% | 0 | 0 | 0
89362 | SINAPI | 12.1.7 | JOELHO 90 GRAUS, PVC, SOLDÁVEL, DN 25MM, INSTALADO EM RAMAL OU SUB-RAMAL DE ÁGUA - FORNECIMENTO E INSTALAÇÃO. AF_12/2014 | un | 23 | 24.94% | 0 | 0 | 0
89501 | SINAPI | 12.1.8 | JOELHO 90 GRAUS, PVC, SOLDÁVEL, DN 50MM, INSTALADO EM PRUMADA DE ÁGUA - FORNECIMENTO E INSTALAÇÃO. AF_12/2014 | un | 14 | 24.94% | 0 | 0 | 0
89505 | SINAPI | 12.1.9 | JOELHO 90 GRAUS, PVC, SOLDÁVEL, DN 60MM, INSTALADO EM PRUMADA DE ÁGUA - FORNECIMENTO E INSTALAÇÃO. AF_12/2014 | un | 4 | 24.94% | 0 | 0 | 0
89513 | SINAPI | 12.1.10 | JOELHO 90 GRAUS, PVC, SOLDÁVEL, DN 75MM, INSTALADO EM PRUMADA DE ÁGUA - FORNECIMENTO E INSTALAÇÃO. AF_12/2014 | un | 9 | 24.94% | 0 | 0 | 0
89440 | SINAPI | 12.1.11 | TE, PVC, SOLDÁVEL, DN 25MM, INSTALADO EM RAMAL DE DISTRIBUIÇÃO DE ÁGUA - FORNECIMENTO E INSTALAÇÃO. AF_12/2014 | un | 2 | 24.94% | 0 | 0 | 0
89628 | SINAPI | 12.1.12 | TE, PVC, SOLDÁVEL, DN 60MM, INSTALADO EM PRUMADA DE ÁGUA - FORNECIMENTO E INSTALAÇÃO. AF_12/2014 | un | 6 | 24.94% | 0 | 0 | 0
89629 | SINAPI | 12.1.13 | TE, PVC, SOLDÁVEL, DN 75MM, INSTALADO EM PRUMADA DE ÁGUA - FORNECIMENTO E INSTALAÇÃO. AF_12/2014 | un | 1 | 24.94% | 0 | 0 | 0
89627 | SINAPI | 12.1.14 | TÊ DE REDUÇÃO, PVC, SOLDÁVEL, DN 50MM X 25MM, INSTALADO EM PRUMADA DE ÁGUA - FORNECIMENTO E INSTALAÇÃO. AF_12/2014 | un | 3 | 24.94% | 0 | 0 | 0
89630 | SINAPI | 12.1.15 | TÊ DE REDUÇÃO, PVC, SOLDÁVEL, DN 75MM X 50MM, INSTALADO EM PRUMADA DE ÁGUA - FORNECIMENTO E INSTALAÇÃO. AF_12/2014 | un | 3 | 24.94% | 0 | 0 | 0
94691 | SINAPI | 12.1.16 | TÊ DE REDUÇÃO, PVC, SOLDÁVEL, DN 32 MM X 25 MM, INSTALADO EM RESERVAÇÃO DE ÁGUA DE EDIFICAÇÃO QUE POSSUA RESERVATÓRIO DE FIBRA/FIBROCIMENTO FORNECIMENTO E INSTALAÇÃO. AF_06/2016 | un | 1 | 24.94% | 0 | 0 | 0
89579 | SINAPI | 12.1.17 | LUVA DE REDUÇÃO, PVC, SOLDÁVEL, DN 50MM X25MM, INSTALADO EM PRUMADA DE ÁGUA - FORNECIMENTO E INSTALAÇÃO. AF_12/2014 | un | 2 | 24.94% | 0 | 0 | 0
89605 | SINAPI | 12.1.18 | LUVA DE REDUÇÃO, PVC, SOLDÁVEL, DN 60MM X 50MM, INSTALADO EM PRUMADA DE ÁGUA - FORNECIMENTO E INSTALAÇÃO. AF_12/2014 | un | 7 | 24.94% | 0 | 0 | 0
89549 | SINAPI | 12.1.19 | REDUÇÃO EXCÊNTRICA, PVC, SERIE R, ÁGUA PLUVIAL, DN 75 X 50 MM, JUNTA ELÁSTICA, FORNECIDO E INSTALADO EM RAMAL DE ENCAMINHAMENTO. AF_12/2014 | un | 2 | 24.94% | 0 | 0 | 0
89356 | SINAPI | 12.1.20 | TUBO, PVC, SOLDÁVEL, DN 25MM, INSTALADO EM RAMAL OU SUB-RAMAL DE ÁGUA - FORNECIMENTO E INSTALAÇÃO. AF_12/2014 | m | 50.3 | 24.94% | 0 | 0 | 0
89449 | SINAPI | 12.1.21 | TUBO, PVC, SOLDÁVEL, DN 50MM, INSTALADO EM PRUMADA DE ÁGUA - FORNECIMENTO E INSTALAÇÃO. AF_12/2014 | m | 22.8 | 24.94% | 0 | 0 | 0
89450 | SINAPI | 12.1.22 | TUBO, PVC, SOLDÁVEL, DN 60MM, INSTALADO EM PRUMADA DE ÁGUA - FORNECIMENTO E INSTALAÇÃO. AF_12/2014 | m | 6.2 | 24.94% | 0 | 0 | 0
89451 | SINAPI | 12.1.23 | TUBO, PVC, SOLDÁVEL, DN 75MM, INSTALADO EM PRUMADA DE ÁGUA - FORNECIMENTO E INSTALAÇÃO. AF_12/2014 | m | 17.5 | 24.94% | 0 | 0 | 0
89363 | SINAPI | 12.1.24 | JOELHO 45 GRAUS, PVC, SOLDÁVEL, DN 25MM, INSTALADO EM RAMAL OU SUB-RAMAL DE ÁGUA - FORNECIMENTO E INSTALAÇÃO. AF_12/2014 | un | 3 | 24.94% | 0 | 0 | 0
90373 | SINAPI | 12.1.25 | JOELHO 90 GRAUS COM BUCHA DE LATÃO, PVC, SOLDÁVEL, DN 25MM, X 1/2 INSTALADO EM RAMAL OU SUB-RAMAL DE ÁGUA - FORNECIMENTO E INSTALAÇÃO. AF_12/2014 | un | 7 | 24.94% | 0 | 0 | 0
94672 | SINAPI | 12.1.26 | JOELHO 90 GRAUS COM BUCHA DE LATÃO, PVC, SOLDÁVEL, DN 25 MM, X 3/4 INSTALADO EM RESERVAÇÃO DE ÁGUA DE EDIFICAÇÃO QUE POSSUA RESERVATÓRIO DE FIBRA/FIBROCIMENTO FORNECIMENTO E INSTALAÇÃO. AF_06/2016 | un | 2 | 24.94% | 0 | 0 | 0
90374 | SINAPI | 12.1.27 | TÊ COM BUCHA DE LATÃO NA BOLSA CENTRAL, PVC, SOLDÁVEL, DN 25MM X 3/4, INSTALADO EM RAMAL OU SUB-RAMAL DE ÁGUA - FORNECIMENTO E INSTALAÇÃO. AF_03/2015 | un | 1 | 24.94% | 0 | 0 | 0
88503 | SINAPI | 12.1.28 | CAIXA D´ÁGUA EM POLIETILENO, 1000 LITROS, COM ACESSÓRIOS | un | 2 | 24.94% | 0 | 0 | 0
|  | 12.2 | ESGOTO E ÁGUA PLUVIAL
98107 | SINAPI | 12.2.1 | CAIXA DE GORDURA SIMPLES (CAPACIDADE: 36 L), RETANGULAR, EM ALVENARIA COM BLOCOS DE CONCRETO, DIMENSÕES INTERNAS = 0,2X0,4 M, ALTURA INTERNA = 0,8 M. AF_05/2018 | un | 1 | 24.94% | 0 | 0 | 0
97906 | SINAPI | 12.2.2 | CAIXA ENTERRADA HIDRÁULICA RETANGULAR, EM ALVENARIA COM BLOCOS DE CONCRETO, DIMENSÕES INTERNAS: 0,6X0,6X0,6 M PARA REDE DE ESGOTO. AF_05/2018 | un | 5 | 24.94% | 0 | 0 | 0
72285 | SINAPI | 12.2.3 | CAIXA DE AREIA 40X40X40CM EM ALVENARIA - EXECUÇÃO | un | 1 | 24.94% | 0 | 0 | 0
89707 | SINAPI | 12.2.4 | CAIXA SIFONADA, PVC, DN 100 X 100 X 50 MM, JUNTA ELÁSTICA, FORNECIDA E INSTALADA EM RAMAL DE DESCARGA OU EM RAMAL DE ESGOTO SANITÁRIO. AF_12/2014 | un | 5 | 24.94% | 0 | 0 | 0
89710 | SINAPI | 12.2.5 | RALO SECO, PVC, DN 100 X 40 MM, JUNTA SOLDÁVEL, FORNECIDO E INSTALADO EM RAMAL DE DESCARGA OU EM RAMAL DE ESGOTO SANITÁRIO. AF_12/2014 | un | 1 | 24.94% | 0 | 0 | 0
89726 | SINAPI | 12.2.6 | JOELHO 45 GRAUS, PVC, SERIE NORMAL, ESGOTO PREDIAL, DN 40 MM, JUNTA SOLDÁVEL, FORNECIDO E INSTALADO EM RAMAL DE DESCARGA OU RAMAL DE ESGOTO SANITÁRIO. AF_12/2014 | un | 2 | 24.94% | 0 | 0 | 0
89732 | SINAPI | 12.2.7 | JOELHO 45 GRAUS, PVC, SERIE NORMAL, ESGOTO PREDIAL, DN 50 MM, JUNTA SOLDÁVEL, FORNECIDO E INSTALADO EM RAMAL DE DESCARGA OU RAMAL DE ESGOTO SANITÁRIO. AF_12/2014 | un | 7 | 24.94% | 0 | 0 | 0
89739 | SINAPI | 12.2.8 | JOELHO 45 GRAUS, PVC, SERIE NORMAL, ESGOTO PREDIAL, DN 75 MM, JUNTA ELÁSTICA, FORNECIDO E INSTALADO EM RAMAL DE DESCARGA OU RAMAL DE ESGOTO SANITÁRIO. AF_12/2014 | un | 1 | 24.94% | 0 | 0 | 0
89746 | SINAPI | 12.2.9 | JOELHO 45 GRAUS, PVC, SERIE NORMAL, ESGOTO PREDIAL, DN 100 MM, JUNTA SOLDÁVEL, FORNECIDO E INSTALADO EM RAMAL DE DESCARGA OU RAMAL DE ESGOTO SANITÁRIO. AF_12/2014 | un | 12 | 24.94% | 0 | 0 | 0
89724 | SINAPI | 12.2.10 | JOELHO 90 GRAUS, PVC, SERIE NORMAL, ESGOTO PREDIAL, DN 40 MM, JUNTA SOLDÁVEL, FORNECIDO E INSTALADO EM RAMAL DE DESCARGA OU RAMAL DE ESGOTO SANITÁRIO. AF_12/2014 | un | 12 | 24.94% | 0 | 0 | 0
89731 | SINAPI | 12.2.11 | JOELHO 90 GRAUS, PVC, SERIE NORMAL, ESGOTO PREDIAL, DN 50 MM, JUNTA SOLDÁVEL, FORNECIDO E INSTALADO EM RAMAL DE DESCARGA OU RAMAL DE ESGOTO SANITÁRIO. AF_12/2014 | un | 14 | 24.94% | 0 | 0 | 0
89737 | SINAPI | 12.2.12 | JOELHO 90 GRAUS, PVC, SERIE NORMAL, ESGOTO PREDIAL, DN 75 MM, JUNTA SOLDÁVEL, FORNECIDO E INSTALADO EM RAMAL DE DESCARGA OU RAMAL DE ESGOTO SANITÁRIO. AF_12/2014 | un | 1 | 24.94% | 0 | 0 | 0
89744 | SINAPI | 12.2.13 | JOELHO 90 GRAUS, PVC, SERIE NORMAL, ESGOTO PREDIAL, DN 100 MM, JUNTA SOLDÁVEL, FORNECIDO E INSTALADO EM RAMAL DE DESCARGA OU RAMAL DE ESGOTO SANITÁRIO. AF_12/2014 | un | 17 | 24.94% | 0 | 0 | 0
89797 | SINAPI | 12.2.14 | JUNÇÃO SIMPLES, PVC, SERIE NORMAL, ESGOTO PREDIAL, DN 100 X 100 MM, JUNTA ELÁSTICA, FORNECIDO E INSTALADO EM RAMAL DE DESCARGA OU RAMAL DE ESGOTO SANITÁRIO. AF_12/2014 | un | 2 | 24.94% | 0 | 0 | 0
89783 | SINAPI | 12.2.15 | JUNÇÃO SIMPLES, PVC, SERIE NORMAL, ESGOTO PREDIAL, DN 40 MM, JUNTA SOLDÁVEL, FORNECIDO E INSTALADO EM RAMAL DE DESCARGA OU RAMAL DE ESGOTO SANITÁRIO. AF_12/2014 | un | 1 | 24.94% | 0 | 0 | 0
89827 | SINAPI | 12.2.16 | JUNÇÃO SIMPLES, PVC, SERIE NORMAL, ESGOTO PREDIAL, DN 50 X 50 MM, JUNTA ELÁSTICA, FORNECIDO E INSTALADO EM PRUMADA DE ESGOTO SANITÁRIO OU VENTILAÇÃO. AF_12/2014 | un | 2 | 24.94% | 0 | 0 | 0
89569 | SINAPI | 12.2.17 | JUNÇÃO SIMPLES, PVC, SERIE R, ÁGUA PLUVIAL, DN 100 X 75 MM, JUNTA ELÁSTICA, FORNECIDO E INSTALADO EM RAMAL DE ENCAMINHAMENTO. AF_12/2014 | un | 2 | 24.94% | 0 | 0 | 0
89549 | SINAPI | 12.2.18 | REDUÇÃO EXCÊNTRICA, PVC, SERIE R, ÁGUA PLUVIAL, DN 75 X 50 MM, JUNTA ELÁSTICA, FORNECIDO E INSTALADO EM RAMAL DE ENCAMINHAMENTO. AF_12/2014 | un | 4 | 24.94% | 0 | 0 | 0
89795 | SINAPI | 12.2.19 | JUNÇÃO SIMPLES, PVC, SERIE NORMAL, ESGOTO PREDIAL, DN 75 X 75 MM, JUNTA ELÁSTICA, FORNECIDO E INSTALADO EM RAMAL DE DESCARGA OU RAMAL DE ESGOTO SANITÁRIO. AF_12/2014 | un | 2 | 24.94% | 0 | 0 | 0
89825 | SINAPI | 12.2.20 | TE, PVC, SERIE NORMAL, ESGOTO PREDIAL, DN 50 X 50 MM, JUNTA ELÁSTICA, FORNECIDO E INSTALADO EM PRUMADA DE ESGOTO SANITÁRIO OU VENTILAÇÃO. AF_12/2014 | un | 3 | 24.94% | 0 | 0 | 0
89833 | SINAPI | 12.2.21 | TE, PVC, SERIE NORMAL, ESGOTO PREDIAL, DN 100 X 100 MM, JUNTA ELÁSTICA , FORNECIDO E INSTALADO EM PRUMADA DE ESGOTO SANITÁRIO OU VENTILAÇÃO. AF_12/2014 | un | 1 | 24.94% | 0 | 0 | 0
89711 | SINAPI | 12.2.22 | TUBO PVC, SERIE NORMAL, ESGOTO PREDIAL, DN 40 MM, FORNECIDO E INSTALADO EM RAMAL DE DESCARGA OU RAMAL DE ESGOTO SANITÁRIO. AF_12/2014 | m | 7.6 | 24.94% | 0 | 0 | 0
89712 | SINAPI | 12.2.23 | TUBO PVC, SERIE NORMAL, ESGOTO PREDIAL, DN 50 MM, FORNECIDO E INSTALADO EM RAMAL DE DESCARGA OU RAMAL DE ESGOTO SANITÁRIO. AF_12/2014 | m | 40.15 | 24.94% | 0 | 0 | 0
89713 | SINAPI | 12.2.24 | TUBO PVC, SERIE NORMAL, ESGOTO PREDIAL, DN 75 MM, FORNECIDO E INSTALADO EM RAMAL DE DESCARGA OU RAMAL DE ESGOTO SANITÁRIO. AF_12/2014 | m | 10.3 | 24.94% | 0 | 0 | 0
89714 | SINAPI | 12.2.25 | TUBO PVC, SERIE NORMAL, ESGOTO PREDIAL, DN 100 MM, FORNECIDO E INSTALADO EM RAMAL DE DESCARGA OU RAMAL DE ESGOTO SANITÁRIO. AF_12/2014 | m | 89.9 | 24.94% | 0 | 0 | 0
98052 | SINAPI | 12.2.26 | TANQUE SÉPTICO CIRCULAR, EM CONCRETO PRÉ-MOLDADO, DIÂMETRO INTERNO = 1,10 M, ALTURA INTERNA = 2,50 M, VOLUME ÚTIL: 2138,2 L (PARA 5 CONTRIBUINTES). AF_05/2018 | un | 1 | 24.94% | 0 | 0 | 0
6087 | SINAPI | 12.2.27 | TAMPA EM CONCRETO ARMADO 60X60X5CM P/CX INSPECAO/FOSSA SEPTICA | un | 2 | 24.94% | 0 | 0 | 0
98094 | SINAPI | 12.2.28 | SUMIDOURO RETANGULAR, EM ALVENARIA COM BLOCOS DE CONCRETO, DIMENSÕES INTERNAS: 0,8 X 1,4 X 3,0 M, ÁREA DE INFILTRAÇÃO: 13,2 M² (PARA 5 CONTRIBUINTES). AF_05/2018 | un | 1 | 24.94% | 0 | 0 | 0
[7 empty] | SUBTOTAL |  | 0
|  | 13.0 | LOUÇAS, METAIS E ACESSÓRIOS
|  | 13.1 | REGISTROS E CONEXÕES
40729 | SINAPI | 13.1.1 | VALVULA DESCARGA 1.1/2" COM REGISTRO, ACABAMENTO EM METAL CROMADO - FORNECIMENTO E INSTALACAO | UN | 8 | 24.94% | 0 | 0 | 0
94794 | SINAPI | 13.1.2 | REGISTRO DE GAVETA BRUTO, LATÃO, ROSCÁVEL, 1 1/2, COM ACABAMENTO E CANOPLA CROMADOS, INSTALADO EM RESERVAÇÃO DE ÁGUA DE EDIFICAÇÃO QUE POSSUA RESERVATÓRIO DE FIBRA/FIBROCIMENTO FORNECIMENTO E INSTALAÇÃO. AF_06/2016 | UN | 4 | 24.94% | 0 | 0 | 0
94498 | SINAPI | 13.1.3 | REGISTRO DE GAVETA BRUTO, LATÃO, ROSCÁVEL, 2, INSTALADO EM RESERVAÇÃO DE ÁGUA DE EDIFICAÇÃO QUE POSSUA RESERVATÓRIO DE FIBRA/FIBROCIMENTO FORNECIMENTO E INSTALAÇÃO. AF_06/2016 | UN | 3 | 24.94% | 0 | 0 | 0
89987 | SINAPI | 13.1.4 | REGISTRO DE GAVETA BRUTO, LATÃO, ROSCÁVEL, 3/4", COM ACABAMENTO E CANOPLA CROMADOS. FORNECIDO E INSTALADO EM RAMAL DE ÁGUA. AF_12/2014 | UN | 6 | 24.94% | 0 | 0 | 0
89351 | SINAPI | 13.1.5 | REGISTRO DE PRESSÃO BRUTO, ROSCÁVEL, 3/4", FORNECIDO E INSTALADO EM RAMAL DE ÁGUA. AF_12/2014 | UN | 1 | 24.94% | 0 | 0 | 0
94499 | SINAPI | 13.1.6 | REGISTRO DE GAVETA BRUTO, LATÃO, ROSCÁVEL, 2 1/2, INSTALADO EM RESERVAÇÃO DE ÁGUA DE EDIFICAÇÃO QUE POSSUA RESERVATÓRIO DE FIBRA/FIBROCIMENTO FORNECIMENTO E INSTALAÇÃO. AF_06/2016 | UN | 1 | 24.94% | 0 | 0 | 0
94796 | SINAPI | 13.1.7 | TORNEIRA DE BÓIA REAL, ROSCÁVEL, 3/4", FORNECIDA E INSTALADA EM RESERVAÇÃO DE ÁGUA. AF_06/2016 | UN | 1 | 24.94% | 0 | 0 | 0
|  | 13.2 | LOUÇAS
95470 | SINAPI | 13.2.1 | VASO SANITARIO SIFONADO CONVENCIONAL COM LOUÇA BRANCA, INCLUSO CONJUNTO DE LIGAÇÃO PARA BACIA SANITÁRIA AJUSTÁVEL - FORNECIMENTO E INSTALAÇÃO. AF_10/2016 (Banheiro Funcionário) | UN | 1 | 24.94% | 0 | 0 | 0
97663 | SINAPI | 13.2.2 | REMOÇÃO DE LOUÇAS, DE FORMA MANUAL, SEM REAPROVEITAMENTO. AF_12/2017 (2 unidades mictório - reaproveitar 1 unidade, 6 unidades vasos sanitários - reaproveitar todos, 5 unidades lavatórios - reaproveitar 2 unidades, 2 unidades tanques - reaproveitar todos) | unid | 15 | 24.94% | 0 | 0 | 0
PS - 054 | SORRISO | 13.2.3 | INSTALAÇÃO DE VASO SANITARIO SIFONADO CONVENCIONAL COM LOUÇA BRANCA OU MICTÓRIO | un | 7 | 24.94% | 0 | 0 | 0
PS - 055 | SORRISO | 13.2.4 | INSTALAÇÃO DE LAVATÓRIO LOUÇA BRANCA COM COLUNA OU TANQUE | un | 4 | 24.94% | 0 | 0 | 0
PS - 009 | SORRISO | 13.2.5 | CONJUNTO SANITÁRIO PARA DEFICIENTES FÍSICOS, COM BACIA SANITÁRIA, BARRAS DE APOIO E ACESSÓRIOS | un | 1 | 24.94% | 0 | 0 | 0
86937 | SINAPI | 13.2.6 | CUBA DE EMBUTIR OVAL EM LOUÇA BRANCA, 35 X 50CM OU EQUIVALENTE, INCLUSO VÁLVULA EM METAL CROMADO E SIFÃO FLEXÍVEL EM PVC - FORNECIMENTO E INSTALAÇÃO. AF_12/2013 (Banheiros masculino, feminino e funcionário) | UN | 4 | 24.94% | 0 | 0 | 0
|  | 13.3 | METAIS E ACESSÓRIOS
86915 | SINAPI | 13.3.1 | TORNEIRA CROMADA DE MESA, 1/2" OU 3/4", PARA LAVATÓRIO, PADRÃO MÉDIO - FORNECIMENTO E INSTALAÇÃO. AF_12/2013 | unid | 4 | 24.94% | 0 | 0 | 0
95547 | SINAPI | 13.3.2 | SABONETEIRA PLASTICA TIPO DISPENSER PARA SABONETE LIQUIDO COM RESERVATORIO 800 A 1500 ML, INCLUSO FIXAÇÃO. AF_10/2016 | unid | 6 | 24.94% | 0 | 0 | 0
PS - 053 | SORRISO | 13.3.3 | PAPELEIRA PLASTICA TIPO DISPENSER PARA PAPEL HIGIENICO ROLAO | unid | 8 | 24.94% | 0 | 0 | 0
PS - 050 | SORRISO | 13.3.4 | TOALHEIRO PLASTICO TIPO DISPENSER PARA PAPEL TOALHA INTERFOLHADO | unid | 6 | 24.94% | 0 | 0 | 0
85005 | SINAPI | 13.3.5 | ESPELHO CRISTAL, ESPESSURA 4MM, COM PARAFUSOS DE FIXACAO, SEM MOLDURA ( 2 unidades 1,50x0,55m e 2 unidades 0,45x0,55m) | M2 | 2.15 | 24.94% | 0 | 0 | 0
|  | 13.4 | DIVISÓRIAS E BANCADAS EM GRANITO
PS - 056 | SORRISO | 13.4.1 | SER.CG: BANCADA DE GRANITO CINZA POLIDO PARA PIA OU LAVATÓRIO, LARGURA 60CM, COM RODABANCA DE 10CM E RESSALTO DE CONTENÇÃO DE ÁGUA DE 5CM - FORNECIMENTO E INSTALAÇÃO. (1 unidade com 1,95m para Banheiro Feminino; 1,70m para Banheiro Masculino; 0,90m para Banheiro Funcionário) | M | 4.55 | 24.94% | 0 | 0 | 0
PS - 057 | SINAPI | 13.4.2 | INSTALAÇÃO DE DIVISÓRIA EM GRANITO POLIDO, ESP = 3CM, ASSENTADO COM ARGAMASSA TRACO 1:4, ARREMATE EM CIMENTO BRANCO, SEM FORNECIMENTO DO GRANITO | M2 | 21.5 | 24.94% | 0 | 0 | 0
[7 empty] | SUBTOTAL |  | 0
|  | 14.0 | INSTALAÇÕES ELÉTRICAS
|  | 14.1 | ENTRADA DE ENERGIA
PS - 047 | SORRISO | 14.1.1 | ENTRADA DE ENERGIA ELÉTRICA AÉREA TRIFÁSICA 100A COM POSTE DE CONCRETO, INCLUSIVE CABEAMENTO, DISJUNTOR, CAIXA DE PROTEÇÃO PARA MEDIDOR E ATERRAMENTO. CONFORME NORMA DA CONCESSIONARIA DE ENERGIA LOCAL-ENERGISA. | CJ | 1 | 24.94% | 0 | 0 | 0
|  | 14.2 | QUADROS E CAIXAS REDE ELÉTRICA
74131/004 | SINAPI | 14.2.1 | QUADRO DE COMANDO DE ENERGIA DE EMBUTIR, EM CHAPA METALICA, PARA 18 DISJUNTORES TERMOMAGNETICOS MONOPOLARES, COM BARRAMENTO TRIFASICO E NEUTRO, FORNECIMENTO E INSTALACAO | UN | 1 | 24.94% | 0 | 0 | 0
74131/005 | SINAPI | 14.2.2 | QUADRO DE DISTRIBUICAO DE ENERGIA DE EMBUTIR, EM CHAPA METALICA, PARA 24 DISJUNTORES TERMOMAGNETICOS MONOPOLARES, COM BARRAMENTO TRIFASICO E NEUTRO, FORNECIMENTO E INSTALACAO | UN | 1 | 24.94% | 0 | 0 | 0
74131/006 | SINAPI | 14.2.3 | QUADRO DE DISTRIBUICAO DE ENERGIA DE EMBUTIR, EM CHAPA METALICA, PARA 32 DISJUNTORES TERMOMAGNETICOS MONOPOLARES, COM BARRAMENTO TRIFASICO E NEUTRO, FORNECIMENTO E INSTALACAO | UN | 1 | 24.94% | 0 | 0 | 0
74166/001 | SINAPI | 14.2.4 | CAIXA DE PASSAGEM 80X80X62 FUNDO BRITA COM TAMPA | um | 2 | 24.94% | 0 | 0 | 0
|  | 14.3 | CABOS
91926 | SINAPI | 14.3.1 | Cabo de cobre isolamento termoplástico 450/750V 2.5mm² anti chama - fornecimento e instalação | M | 2414.92 | 24.94% | 0 | 0 | 0
91928 | SINAPI | 14.3.2 | Cabo de cobre isolamento termoplástico 450/750V 4mm² anti chama - fornecimento e instalação | M | 603.68 | 24.94% | 0 | 0 | 0
91930 | SINAPI | 14.3.3 | Cabo de cobre isolamento termoplástico 450/750V 6mm² anti chama - fornecimento e instalação | M | 143.74 | 24.94% | 0 | 0 | 0
92982 | SINAPI | 14.3.4 | Cabo de cobre isolamento termoplástico 0.6/1KV 16mm² anti chama - fornecimento e instalação | M | 61.87 | 24.94% | 0 | 0 | 0
92984 | SINAPI | 14.3.5 | Cabo de cobre isolamento termoplástico 0.6/1KV 25mm² anti chama - fornecimento e instalação | M | 61.87 | 24.94% | 0 | 0 | 0
92988 | SINAPI | 14.3.6 | Cabo de cobre isolamento termoplástico 0.6/1KV 50mm² anti chama - fornecimento e instalação | M | 95.42 | 24.94% | 0 | 0 | 0
|  | 14.4 | DISJUNTORES TIPO DIN
74130/001 | SINAPI | 14.4.1 | Disjuntor termomagnético unipolar padrão Tipo DIN 10A, 240 V - fornecimento e instalação | UN | 13 | 24.94% | 0 | 0 | 0
74130/001 | SINAPI | 14.4.2 | Disjuntor termomagnético unipolar padrão Tipo DIN 20A, 240 V - fornecimento e instalação | UN | 4 | 24.94% | 0 | 0 | 0
74130/003 | SINAPI | 14.4.3 | Disjuntor termomagnético bipolar padrão DIN (americano) 25A, 240 V - fornecimento e instalação | UN | 7 | 24.94% | 0 | 0 | 0
74130/003 | SINAPI | 14.4.4 | Disjuntor termomagnético bipolar padrão DIN (americano) 40A, 240 V - fornecimento e instalação | UN | 4 | 24.94% | 0 | 0 | 0
74130/005 | SINAPI | 14.4.5 | Disjuntor termomagnético tripolar padrão DIN (americano) 63A, 240 V - fornecimento e instalação | UN | 2 | 24.94% | 0 | 0 | 0
74130/005 | SINAPI | 14.4.6 | Disjuntor termomagnético tripolar padrão DIN (americano) 100A, 240 V - fornecimento e instalação | UN | 1 | 24.94% | 0 | 0 | 0
|  | 14.5 | ELETRODUTOS / ELETROCALHAS
91836 | SINAPI | 14.5.1 | ELETRODUTO FLEXÍVEL CORRUGADO, PVC, DN 32 MM (1"), PARA CIRCUITOS TERMINAIS, INSTALADO EM FORRO - FORNECIMENTO E INSTALAÇÃO. AF_12/2015 | m | 113.96 | 24.94% | 0 | 0 | 0
91834 | SINAPI | 14.5.2 | ELETRODUTO FLEXÍVEL CORRUGADO, PVC, DN 25 MM (3/4"), PARA CIRCUITOS TERMINAIS, INSTALADO EM FORRO - FORNECIMENTO E INSTALAÇÃO. AF_12/2015 | m | 690.2 | 24.94% | 0 | 0 | 0
95746 | SINAPI | 14.5.3 | ELETRODUTO DE AÇO GALVANIZADO, CLASSE LEVE, DN 25 MM (1), APARENTE, INSTALADO EM TETO - FORNECIMENTO E INSTALAÇÃO. AF_11/2016_P | m | 40.92 | 24.94% | 0 | 0 | 0
95782 | SINAPI | 14.5.4 | CONDULETE 4" X 2", GALVANIZADO, INSTALADA EM PAREDE - FORNECIMENTO E INSTALAÇÃO. AF_12/2015 | UNI | 16 | 24.94% | 0 | 0 | 0
73798/001 | SINAPI | 14.5.5 | ELETRODUTO FLEXÍVEL CORRUGADO, PVC, PEAD (2") - FORNECIMENTO E INSTALAÇÃO. | m | 20.95 | 24.94% | 0 | 0 | 0
91940 | SINAPI | 14.5.6 | CAIXA RETANGULAR 4" X 2", PVC, INSTALADA EM PAREDE - FORNECIMENTO E INSTALAÇÃO. AF_12/2015 | un | 174 | 24.94% | 0 | 0 | 0
91937 | SINAPI | 14.5.7 | CAIXA OCTOGONAL 3" X 3", PVC, INSTALADA EM LAJE - FORNECIMENTO E INSTALAÇÃO. AF_12/2015 | un | 79 | 24.94% | 0 | 0 | 0
72263 | SINAPI | 14.5.8 | TERMINAL OU CONECTOR DE PRESSÃO - PARA CABO DE 50mm² - FORNECIMENTO E INSTALAÇÃO | un | 10 | 24.94% | 0 | 0 | 0
72261 | SINAPI | 14.5.9 | TERMINAL OU CONECTOR DE PRESSÃO - PARA CABO DE 25mm² - FORNECIMENTO E INSTALAÇÃO | un | 10 | 24.94% | 0 | 0 | 0
72260 | SINAPI | 14.5.10 | TERMINAL OU CONECTOR DE PRESSÃO - PARA CABO DE 16mm² - FORNECIMENTO E INSTALAÇÃO | un | 10 | 24.94% | 0 | 0 | 0
|  | 14.6 | LUMINÁRIAS
97592 | SINAPI | 14.6.1 | LUMINÁRIA TIPO PLAFON, DE SOBREPOR, COM 1 LÂMPADA DE LED 40W - FORNECIMENTO E INSTALAÇÃO. AF_11/2017 | UN | 75 | 24.94% | 0 | 0 | 0
97593 | SINAPI | 14.6.2 | LUMINÁRIA TIPO PLAFON, DE SOBREPOR, COM 1 LÂMPADA DE LED 15W - FORNECIMENTO E INSTALAÇÃO. AF_11/2017 | UN | 4 | 24.94% | 0 | 0 | 0
|  | 14.7 | INTERRUPTORES E TOMADAS
91953 | SINAPI | 14.7.1 | INTERRUPTOR SIMPLES (1 MÓDULO), 10A/250V, INCLUINDO SUPORTE E PLACA -FORNECIMENTO E INSTALAÇÃO. AF_12/2015 | UN | 10 | 24.94% | 0 | 0 | 0
91959 | SINAPI | 14.7.2 | INTERRUPTOR SIMPLES (2 MÓDULOS), 10A/250V, INCLUINDO SUPORTE E PLACA -FORNECIMENTO E INSTALAÇÃO. AF_12/2015 | UN | 11 | 24.94% | 0 | 0 | 0
91967 | SINAPI | 14.7.3 | INTERRUPTOR SIMPLES (3 MÓDULOS), 10A/250V, INCLUINDO SUPORTE E PLACA -FORNECIMENTO E INSTALAÇÃO. AF_12/2015 | UN | 1 | 24.94% | 0 | 0 | 0
91996 | SINAPI | 14.7.4 | TOMADA MÉDIA DE EMBUTIR (1 MÓDULO), 2P+T 10 A, INCLUINDO SUPORTE E PLACA - FORNECIMENTO E INSTALAÇÃO. AF_12/2015 | UN | 143 | 24.94% | 0 | 0 | 0
92005 | SINAPI | 14.7.5 | TOMADA MÉDIA DE EMBUTIR (21MÓDULOS), 2P+T 20 A, INCLUINDO SUPORTE E PLACA - FORNECIMENTO E INSTALAÇÃO. AF_12/2015 | UN | 9 | 24.94% | 0 | 0 | 0
[7 empty] | SUBTOTAL |  | 0
|  | 15.0 | INSTALAÇÕES ELÉTRICAS DE CABEAMENTO DE LÓGICA E TELEFONIA
Cotação | Sorriso | 15.1 | SWITCH GIGABIT DE 48 PORTAS - Portas Fast Ethernet: 48, Portas Gigabit: 2, Portas Combo: 2, Capacidade de Switch: 17.6 Gbps, SpanningTree (STP, RSTP, MSTP): +/+/+, VLAN: 256, Filas de Prioridade QoS: 4, IGMP Snooping, StaticLayer 3 Routing, IPv6 Support, 802.1x, ACL: L1-L4, SNMP: v 1,2,3, Tabela de Endereços MAC: 8000, tecnologia de eficiencia de energia, não empilhável com interface de gerenciamento WEB e, montável em Rack de 19", incluindo Rack Fechado de Piso de 19" | un | 1 | 24.94% | 0 | 0 | 0
Cotação | Sorriso | 15.2 | KIT PORCA GAIOLA TEM 12 MM E ROSCA M5 - Usado em racks para fixar gabinetes, bandejas, frontais, patch panel, etc. | un | 1 | 24.94% | 0 | 0 | 0
Cotação | Sorriso | 15.3 | PATCH CORD CAT 6 1,5m - Para tráfego de voz, dados e imagem, com certificação da ANATEL, de acordo com os novos requisitos vigentes | un | 24 | 24.94% | 0 | 0 | 0
Cotação | Sorriso | 15.4 | PATCH CORD CAT 6 2,5m - Para tráfego de voz, dados e imagem, com certificação da ANATEL, de acordo com os novos requisitos vigentes | un | 24 | 24.94% | 0 | 0 | 0
PS - 055 | Sorriso | 15.5 | PATCH PANEL CAT6e 48 PORTAS - Sistemas de Cabeamento Estruturado para tráfego de voz, dados e imagens, segundo requisitos da norma ANSI/TIA/EIA-568B.2 | un | 1 | 24.94% | 0 | 0 | 0
Cotação | Sorriso | 15.6 | ABRAÇADEIRA DE PLÁSTICO NO MÍNIMO 28 cm - Pacote com 100 unidades | un | 1 | 24.94% | 0 | 0 | 0
|  | 15.7 | TOMADAS
39601 | SINAPI | 15.7.1 | CONECTOR FEMEA RJ - 45, CATEGORIA 6 | un | 20 | 24.94% | 0 | 0 | 0
39603 | SINAPI | 15.7.2 | CONECTOR MACHO RJ - 45, CATEGORIA 6 | un | 20 | 24.94% | 0 | 0 | 0
98307 | SINAPI | 15.7.3 | TOMADA DE REDE RJ45 - FORNECIMENTO E INSTALAÇÃO. AF_03/2018 | un | 10 | 24.94% | 0 | 0 | 0
|  | 15.8 | CABOS UTP
91940 | SINAPI | 15.8.1 | CAIXA RETANGULAR 4" X 2" MÉDIA , PVC, INSTALADA EM PAREDE - FORNECIMENTO E INSTALAÇÃO. AF_12/2015 | un | 10 | 24.94% | 0 | 0 | 0
91836 | SINAPI | 15.8.2 | ELETRODUTO FLEXÍVEL CORRUGADO, PVC, DN 32 MM (1"), PARA CIRCUITOS TERMINAIS, INSTALADO EM FORRO - FORNECIMENTO E INSTALAÇÃO. AF_12/2015 | mts | 146.13 | 24.94% | 0 | 0 | 0
PS - 056 | Sorriso | 15.8.3 | CABO UTP CATEGORIA 6- 24 AWG - FORNECIMENTO E INSTALAÇÃO | mts | 332.27 | 24.94% | 0 | 0 | 0
[7 empty] | SUBTOTAL |  | 0
|  | 16.0 | INSTALAÇÕES DE SISTEMA DE EMERGENCIA E SEGURANÇA CONTRA INCENDIO
|  | 16.1 | LUMINÁRIAS, EXTINTORES E SINALIZAÇÕES DE EMERGÊNCIA
Cotação | SORRISO | 16.1.1 | BLOCO AUTONOMO ACLARAMENTO 30 LEDS, AUTONOMIA 3hrs - 150In | un | 21 | 24.94% | 0 | 0 | 0
73775/001 | SINAPI | 16.1.2 | EXTINTOR INCENDIO TP PO QUIMICO 6KG FORNECIMENTO E COLOCACAO | un | 4 | 24.94% | 0 | 0 | 0
73775/002 | SINAPI | 16.1.3 | EXTINTOR INCENDIO AGUA-PRESSURIZADA 10L INCL SUPORTE PAREDE CARGA COMPLETA FORNECIMENTO E COLOCACAO | un | 3 | 24.94% | 0 | 0 | 0
Cotação | SORRISO | 16.1.4 | PLACAS DE SINALIZAÇÃO DE SAÍDA FOTOLUMINESCENTE, CONFORME PROJETO | un | 27 | 24.94% | 0 | 0 | 0
Cotação | SORRISO | 16.1.5 | PINTURA ACRILICA PARA SINALIZAÇÃO HORIZONTAL EM PISO | m2 | 4 | 24.94% | 0 | 0 | 0
[7 empty] | SUBTOTAL |  | 0
|  | 17.0 | CLIMATIZAÇÃO
91222 | SINAPI | 17.1 | RASGO EM ALVENARIA PARA RAMAIS/ DISTRIBUIÇÃO COM DIÂMETROS MAIORES QUE 40 MM E MENORES OU IGUAIS A 75 MM. AF_05/2015 | m | 9 | 24.94% | 0 | 0 | 0
91788 | SINAPI | 17.2 | (COMPOSIÇÃO REPRESENTATIVA) DO SERVIÇO DE INSTALAÇÃO DE TUBOS DE PVC, SOLDÁVEL, ÁGUA FRIA, DN 50 MM (INSTALADO EM PRUMADA), INCLUSIVE CONEXÕES, CORTES E FIXAÇÕES, PARA PRÉDIOS. AF_10/2015 | m | 9 | 24.94% | 0 | 0 | 0
89865 | SINAPI | 17.3 | TUBO, PVC, SOLDÁVEL, DN 25MM, INSTALADO EM DRENO DE AR-CONDICIONADO - FORNECIMENTO E INSTALAÇÃO. AF_12/2014 | m | 9 | 24.94% | 0 | 0 | 0
PS - 051 | SORRISO | 17.4 | CAIXA DE PASSAGEM DE EMBUTIR NA PAREDE, PARA INSTALAÇÃO DE AR CONDICIONADO SPLIT - FORNECIMENTO E INSTALAÇÃO | un | 9 | 24.94% | 0 | 0 | 0
PS - 053 | SORRISO | 17.5 | FORNECIMENTO E INSTALAÇÃO DE EXAUSTOR AXIAL DE PAREDE DIÂMETRO 30CM. | un | 1 | 24.94% | 0 | 0 | 0
COTAÇÃO | SORRISO | 17.6 | INSTALAÇÃO DE AR CONDICIONADO COM ATÉ 24.000 BTUs, INVERTER (REAPROVEITAMENTO DOS EQUIPAMENTOS EXISTENTES) | un | 9 | 24.94% | 0 | 0 | 0
39841 | SINAPI | 17.7 | AR-CONDICIONADO FRIO SPLIT PISO-TETO 36000 BTU/H | un | 1 | 12.78% | 0 | 0 | 0
[7 empty] | SUBTOTAL |  | 0
|  | 18.0 | SERVIÇOS EXTERNOS A EDIFICAÇÃO
92396 | SINAPI | 18.1 | EXECUÇÃO DE PASSEIO EM PISO INTERTRAVADO, COM BLOCO RETANGULAR COR NATURAL DE 20 X 10 CM, ESPESSURA 6 CM. (PASSEIOS E VAGAS DE ESTACIONAMENTO) | M2 | 367.35 | 24.94% | 0 | 0 | 0
94990 | SINAPI | 18.2 | EXECUÇÃO DE PASSEIO (CALÇADA) OU PISO DE CONCRETO COM CONCRETO MOLDADO IN LOCO, FEITO EM OBRA, ACABAMENTO CONVENCIONAL, NÃO ARMADO. AF_07/2016 (espessura 6cm) | M3 | 0.8 | 24.94% | 0 | 0 | 0
97637 | SINAPI | 18.3 | REMOÇÃO DE TAPUME/ CHAPAS METÁLICAS E DE MADEIRA, DE FORMA MANUAL, SEM REAPROVEITAMENTO. AF_12/2017 | M2 | 110 | 24.94% | 0 | 0 | 0
98522 | SINAPI | 18.3 | ALAMBRADO EM MOURÕES DE CONCRETO, COM TELA DE ARAME GALVANIZADO (INCLUSIVE MURETA EM CONCRETO). AF_05/2018 | M | 40.5 | 24.94% | 0 | 0 | 0
84862 | SINAPI | 18.3 | GUARDA-CORPO COM CORRIMAO EM TUBO DE ACO GALVANIZADO 1 1/2" | M | 70.64 | 24.94% | 0 | 0 | 0
[7 empty] | SUBTOTAL |  | 0
TOTAL DA OBRA: | [7 empty] | 0

## Resumo
Construção do CRAS - Centro de Referência da Assistência Social
Proprietário: Municipio de Sorriso |  |  |  | Valor estimado final: |  | 0 | Data: | 2018-11-22
Construção do CRAS - Centro de Referência da Assistência Social |  |  |  |  | Custo/m²: | 0 | BDI: | 24.94%
Local: | Local: Rua São Nicolau - Quadra 06, Lote 19A - Loteamento Residencial São José II Etapa - Sorriso MT | [5 empty] | Referência: | SINAPI - OUTUBRO 2018
Área reforma: | 363.51
Área ampliação: | 145.33
Responsável Técnico: Camila Diel Bobrzyk - CREA MT025305
Arredondamentos: Opções → Avançado → Fórmulas → "Definir Precisão Conforme Exibido"
ITEM | DESCRIÇÃO |  |  |  |  | VALOR |  | EQUIVALÊNCIA
1.0 | SERVIÇOS PRELIMINARES |  |  |  |  | 0 |  | #DIV/0!
2.0 | MOVIMENTO DE TERRA | 0 | 0 | 0 | 0 | 0 |  | #DIV/0!
3.0 | INFRA ESTRUTURA | 0 | 0 | 0 | 0 | 0 |  | #DIV/0!
4.0 | SUPRA ESTRUTURA | 0 | 0 | 0 | 0 | 0 |  | #DIV/0!
5.0 | IMPERMEABILIZAÇÃO E TRATAMENTOS | 0 | 0 | 0 | 0 | 0 |  | #DIV/0!
6.0 | ALVENARIAS E VEDAÇÕES | 0 | 0 | 0 | 0 | 0 |  | #DIV/0!
7.0 | REVESTIMENTOS | 0 | 0 | 0 | 0 | 0 |  | #DIV/0!
8.0 | COBERTURA | 0 | 0 | 0 | 0 | 0 |  | #DIV/0!
9.0 | ESQUADRIAS | 0 | 0 | 0 | 0 | 0 |  | #DIV/0!
10.0 | PISOS, RODAPÉS E SOLEIRAS | 0 | 0 | 0 | 0 | 0 |  | #DIV/0!
11.0 | PINTURA | 0 | 0 | 0 | 0 | 0 |  | #DIV/0!
12.0 | INSTALAÇÕES HIDROSANITÁRIAS/ÁGUA PLUVIAL | 0 | 0 | 0 | 0 | 0 |  | #DIV/0!
13.0 | LOUÇAS, METAIS E ACESSÓRIOS | 0 | 0 | 0 | 0 | 0 |  | #DIV/0!
14.0 | INSTALAÇÕES ELÉTRICAS | 0 | 0 | 0 | 0 | 0 |  | #DIV/0!
15.0 | INSTALAÇÕES ELÉTRICAS DE CABEAMENTO DE LÓGICA E TELEFONIA | 0 | 0 | 0 | 0 | 0 |  | #DIV/0!
16.0 | INSTALAÇÕES DE SISTEMA DE EMERGENCIA E SEGURANÇA CONTRA INCENDIO | 0 | 0 | 0 | 0 | 0 |  | #DIV/0!
17.0 | CLIMATIZAÇÃO | 0 | 0 | 0 | 0 | 0 |  | #DIV/0!
18.0 | SERVIÇOS EXTERNOS A EDIFICAÇÃO | 0 | 0 | 0 | 0 | 0 |  | #DIV/0!
TOTAL DA OBRA: | [5 empty] | 0 |  | #DIV/0!

## Cronograma
Construção do CRAS - Centro de Referência da Assistência Social
Cronograma Físico financeiro
Proprietário: Municipio de Sorriso |  | Valor estimado final: |  | 0 | Data: | 2018-11-22
Construção do CRAS - Centro de Referência da Assistência Social |  |  | Custo/m²: | 0 | BDI: | 24.94%
Local: | Local: Rua São Nicolau - Quadra 06, Lote 19A - Loteamento Residencial São José II Etapa - Sorriso MT |  |  |  | Referência: | SINAPI - OUTUBRO 2018
Área reforma: | 363.51 |  | Arredondamentos: Opções → Avançado → Fórmulas → "Definir Precisão Conforme Exibido"
Área ampliação: | 145.33
Responsável Técnico: Camila Diel Bobrzyk - CREA MT025305
ITEM | DESCRIÇÃO |  |  | VALOR |  | EQUIVALÊNCIA | 30 |  |  | 60 |  |  | 90 |  |  | 120 |  |  | 150 |  |  | 180
[7 empty] | R$ | % | % ACUM. | R$ | % | % ACUM. | R$ | % | % ACUM. | R$ | % | % ACUM. | R$ | % | % ACUM. | R$ | % | % ACUM.
1.0 | SERVIÇOS PRELIMINARES |  |  | 0 |  | #DIV/0! | 0 | 100% | 100% | 0 |  | 100% | 0 |  | 100% | 0 |  | 100% | 0 |  | 100% | 0 |  | 100%
2.0 | MOVIMENTO DE TERRA |  |  | 0 |  | #DIV/0! | 0 | 100% | 100% | 0 | 0% | 100% | 0 |  | 100% | 0 |  | 100% | 0 |  | 100% | 0 |  | 100%
3.0 | INFRA ESTRUTURA |  |  | 0 |  | #DIV/0! | 0 | 80% | 80% | 0 | 20% | 100% | 0 |  | 100% | 0 |  | 100% | 0 |  | 100% | 0 |  | 100%
4.0 | SUPRA ESTRUTURA |  |  | 0 |  | #DIV/0! | 0 |  | 0% | 0 | 100% | 100% | 0 |  | 100% | 0 |  | 100% | 0 |  | 100% | 0 |  | 100%
5.0 | IMPERMEABILIZAÇÃO E TRATAMENTOS |  |  | 0 |  | #DIV/0! | 0 |  | 0% | 0 | 100% | 100% | 0 |  | 100% | 0 |  | 100% | 0 |  | 100% | 0 |  | 100%
6.0 | ALVENARIAS E VEDAÇÕES |  |  | 0 |  | #DIV/0! | 0 |  | 0% | 0 |  | 0% | 0 | 50% | 50% | 0 | 50% | 100% | 0 |  | 100% | 0 |  | 100%
7.0 | REVESTIMENTOS |  |  | 0 |  | #DIV/0! | 0 |  | 0% | 0 |  | 0% | 0 |  | 0% | 0 | 50% | 50% | 0 | 50% | 100% | 0 |  | 100%
8.0 | COBERTURA |  |  | 0 |  | #DIV/0! | 0 |  | 0% | 0 |  | 0% | 0 |  | 0% | 0 |  | 0% | 0 | 100% | 100% | 0 |  | 100%
9.0 | ESQUADRIAS |  |  | 0 |  | #DIV/0! | 0 |  | 0% | 0 |  | 0% | 0 |  | 0% | 0 | 50% | 50% | 0 | 50% | 100% | 0 |  | 100%
10.0 | PISOS, RODAPÉS E SOLEIRAS |  |  | 0 |  | #DIV/0! | 0 |  | 0% | 0 |  | 0% | 0 |  | 0% | 0 | 50% | 50% | 0 | 50% | 100% | 0 |  | 100%
11.0 | PINTURA |  |  | 0 |  | #DIV/0! | 0 |  | 0% | 0 |  | 0% | 0 |  | 0% | 0 |  | 0% | 0 | 50% | 50% | 0 | 50% | 100%
12.0 | INSTALAÇÕES HIDROSANITÁRIAS/ÁGUA PLUVIAL |  |  | 0 |  | #DIV/0! | 0 |  | 0% | 0 |  | 0% | 0 | 50% | 50% | 0 | 50% | 100% | 0 |  | 100% | 0 |  | 100%
13.0 | LOUÇAS, METAIS E ACESSÓRIOS |  |  | 0 |  | #DIV/0! | 0 |  | 0% | 0 |  | 0% | 0 |  | 0% | 0 |  | 0% | 0 | 100% | 100% | 0 |  | 100%
14.0 | INSTALAÇÕES ELÉTRICAS |  |  | 0 |  | #DIV/0! | 0 |  | 0% | 0 |  | 0% | 0 | 50% | 50% | 0 | 50% | 100% | 0 |  | 100% | 0 |  | 100%
15.0 | INSTALAÇÕES ELÉTRICAS DE CABEAMENTO DE LÓGICA E TELEFONIA |  |  | 0 |  | #DIV/0! | 0 |  | 0% | 0 |  | 0% | 0 | 50% | 50% | 0 | 50% | 100% | 0 |  | 100% | 0 |  | 100%
16.0 | INSTALAÇÕES DE SISTEMA DE EMERGENCIA E SEGURANÇA CONTRA INCENDIO |  |  | 0 |  | #DIV/0! | 0 |  | 0% | 0 |  | 0% | 0 |  | 0% | 0 |  | 0% | 0 |  | 0% | 0 | 100% | 100%
17.0 | CLIMATIZAÇÃO |  |  | 0 |  | #DIV/0! | 0 |  | 0% | 0 |  | 0% | 0 |  | 0% | 0 |  | 0% | 0 |  | 0% | 0 | 100% | 100%
18.0 | SERVIÇOS EXTERNOS A EDIFICAÇÃO |  |  | 0 |  | #DIV/0! | 0 |  | 0% | 0 |  | 0% | 0 |  | 0% | 0 |  | 0% | 0 |  | 0% | 0 | 100% | 100%
FATURAMENTO SIMPLES DA ETAPA: |  |  |  | 0 |  | #DIV/0! | 0 |  | #DIV/0! | 0 |  | #DIV/0! | 0 |  | #DIV/0! | 0 |  | #DIV/0! | 0 |  | #DIV/0! | 0 |  | #DIV/0!
FATURAMENTO ACUMULADO DA ETAPA: | [6 empty] | 0 |  | #DIV/0! | 0 |  | #DIV/0! | 0 |  | #DIV/0! | 0 |  | #DIV/0! | 0 |  | #DIV/0! | 0 |  | #DIV/0!

## BDI - Serviços
Construção do CRAS - Centro de Referência da Assistência Social
Proprietário: Municipio de Sorriso |  |  | Valor estimado final: |  | 0 | Data: | 2018-11-22
Construção do CRAS - Centro de Referência da Assistência Social |  |  |  | Custo/m²: | 0 | BDI: | 24.94%
Local: | Local: Rua São Nicolau - Quadra 06, Lote 19A - Loteamento Residencial São José II Etapa - Sorriso MT |  |  |  |  | Referência: | SINAPI - OUTUBRO 2018
Área ampliação: | 145.33
Área reforma: | 363.51 | Arredondamentos: Opções → Avançado → Fórmulas → "Definir Precisão Conforme Exibido"
Responsável Técnico: Camila Diel Bobrzyk - CREA MT025305
BDI - Serviços de Engenharia
1.0 | CUSTOS INDIRETOS | [5 empty] | 6.85%
1.1 | Administração Central |  |  | (AC) |  |  | 3.8%
1.2 | Garantias e Seguros |  |  | (G) |  |  | 0.7%
1.3 | Riscos |  |  | (RA) |  |  | 1.2%
1.4 | Despesas Financeiras |  |  | (DF) |  |  | 1.15%
2.0 | TRIBUTOS (l) | [5 empty] | 10.15%
2.1 | Pis | [5 empty] | 0.65%
2.2 | Cofins | [5 empty] | 3%
2.3 | ISS | [5 empty] | 2%
2.4 | Contribuição Previdenciária - Lei 12.546/2013 | [5 empty] | 4.5%
3.0 | LUCRO (L) | [5 empty] | 5%
3.1 | Lucro | [5 empty] | 5%
| TAXA TOTAL DE BDI - Serviços de Engenharia | [5 empty] | 24.94%
Segundo Acórdão 2622/2013 do Tribunal de Contas da União – TCU, o cálculo do BDI deve ser feito da seguinte maneira:
AC → Administração Central
S → Seguro
R → Riscos
G → Garantia
DF → Despesas Financeiras
L → Taxa de Lucro/Remuneração
I → Incidência de Impostos (PIS, COFINS e ISS)

## BDI-Equipamentos
Construção do CRAS - Centro de Referência da Assistência Social
Proprietário: Municipio de Sorriso |  |  | Valor estimado final: |  | 0 | Data: | 2018-11-22
Construção do CRAS - Centro de Referência da Assistência Social |  |  |  | Custo/m²: | 0 | BDI: | 24.94%
Local: | Local: Rua São Nicolau - Quadra 06, Lote 19A - Loteamento Residencial São José II Etapa - Sorriso MT |  |  |  |  | Referência: | SINAPI - OUTUBRO 2018
Área reforma: | 363.51 | Arredondamentos: Opções → Avançado → Fórmulas → "Definir Precisão Conforme Exibido"
Área ampliação: | 145.33
Responsável Técnico: Camila Diel Bobrzyk - CREA MT025305
BDI - Fornecimento de Equipamentos
1.0 | CUSTOS DE ADMINISTRAÇÃO | [5 empty] | 4.39%
1.1 | Seguro de Risco | [5 empty] | 2.05%
1.2 | Vigilância | [5 empty] | 0.22%
1.3 | Despesas Financeiras | [5 empty] | 1.2%
1.4 | Garantia | [5 empty] | 0.42%
1.5 | Outros | [5 empty] | 0.5%
2.0 | TRIBUTOS (l) | [5 empty] | 7.15%
2.1 | Pis | [5 empty] | 0.65%
2.2 | Cofins | [5 empty] | 3%
2.3 | ISS | [5 empty] | 3.5%
3.0 | LUCRO (L) | [5 empty] | 3.83%
3.1 | Lucro na Intermediação | [5 empty] | 3.83%
| TAXA TOTAL DE BDI - Fornecimento de Equipamentos | [5 empty] | 12.78%
Segundo Acórdão 2622/2013 do Tribunal de Contas da União – TCU, o cálculo do BDI deve ser feito da seguinte maneira:

## Composição
COMPOSIÇÕES DE SERVIÇOS - PREFEITURA MUNICIPAL DE SORRISO
ITEM: PS - 009 |  | UN: un
CONJUNTO SANITÁRIO PARA DEFICIENTES FÍSICOS, COM BACIA SANITÁRIA, LAVATÓRIO, BARRAS DE APOIO E ACESSÓRIOS
CÓDIGO SINAPI | MÃO DE OBRA | UN | COEF. | CUSTO UNIT. | CUSTO TOTAL
88267 | ENCANADOR OU BOMBEIRO HIDRÁULICO COM ENCARGOS COMPLEMENTARES | H | 5 | 17.95 | 89.75
TOTAL (A) |  |  |  |  | 89.75
MATERIAL/SUB-CONTRATADO |  | UN | COEF. | CUSTO UNIT. | CUSTO TOTAL
6148 | SIFAO PLASTICO FLEXIVEL SAIDA VERTICAL PARA COLUNA LAVATORIO, 1 X 1.1/2 " | UN | 1 | 9.48 | 9.48
11686 | CONJUNTO DE LIGACAO PARA BACIA SANITARIA EM PLASTICO BRANCO COM TUBO, CANOPLA E ANEL DE EXPANSAO (TUBO 1.1/2 X 20 CM) | UN | 1 | 7.2 | 7.2
6141 | ENGATE OU RABICHO FLEXIVEL PLASTICO (PVC OU ABS) BRANCO 1/2" X 30CM | UN | 1 | 4.26 | 4.26
6142 | CONJUNTO LIGACAO PLASTICA P/ VASO SANITARIO (ESPUDE + TUBO + CANOPLA) | UN | 1 | 5.19 | 5.19
36520 | VASO SANITARIO SIFONADO LOUÇA BRANCA, PARA DEFICIENTES FÍSICOS | UN | 1 | 523.12 | 523.12
36081 | BARRA DE APOIO RETA, EM ACO INOX POLIDO, COMPRIMENTO 80CM, DIAMETRO MINIMO 3CM | UN | 2 | 211.49 | 422.98
36211 | BARRA DE APOIO LAVATORIO, EM ACO INOX POLIDO, *40 X 50* CM, DIAMETRO MINIMO 3 CM | UN | 1 | 467.08 | 467.08
377 | ASSENTO SANITARIO PARA DEFICIENTES FÍSICOS | UN | 1 | 23.49 | 23.49
4351 | PARAFUSO NIQUELADO P/ FIXAR PECA SANITARIA - INCL PORCA CEGA, ARRUELA E BUCHA DE NYLON S-8 | UN | 6 | 8.78 | 52.68
11948 | PARAFUSO SEXTAVADO ROSCA SOBERBA ZINCADO 5/16" X 40MM | UN | 16 | 0.35 | 5.6
4374 | BUCHA NYLON S-10 | UN | 16 | 0.33 | 5.28
TOTAL (C) |  |  |  |  | 1526.36
CUSTO DIRETO TOTAL |  |  |  |  | 1616.11
ITEM: PS - 011 |  | UN: M
SER.CG: BANCADA DE GRANITO CINZA POLIDO PARA PIA OU LAVATÓRIO, LARGURA 60CM, COM RODABANCA DE 10CM E RESSALTO DE CONTENÇÃO DE ÁGUA DE 5CM - FORNECIMENTO E INSTALAÇÃO.
CÓDIGO SINAPI | MÃO DE OBRA | UN | COEF. | CUSTO UNIT. | CUSTO TOTAL
88317 | SOLDADOR COM ENCARGOS COMPLEMENTARES | H | 0.3 | 17.43 | 5.23
88316 | SERVENTE COM ENCARGOS COMPLEMENTARES | H | 0.98 | 14.24 | 13.96
88274 | MARMORISTA/GRANITEIRO COM ENCARGOS COMPLEMENTARES | H | 4.5 | 17.76 | 79.92
TOTAL (A) |  |  |  |  | 99.11
CÓDIGO SINAPI | MATERIAL/SUB-CONTRATADO | UN | COEF. | CUSTO UNIT. | CUSTO TOTAL
1380 | CIMENTO BRANCO | KG | 0.0351 | 3.04 | 0.11
11002 | ELETRODO AWS E-6013 (OK 46.00; WI 613) D = 4MM (SOLDA ELETRICA) | KG | 0.08 | 11.52 | 0.92
20231 | FAIXA 10CM RODABANCA | M | 1.05 | 43.16 | 45.32
4823 | MASSA PLASTICA ADESIVA PARA MARMORE/GRANITO | KG | 0.5228 | 31.92 | 16.69
11795 | GRANITO CINZA POLIDO P/ BANCADA E=2,5 CM | M2 | 0.63 | 437.73 | 275.77
559 | BARRA FERRO RETANGULAR CHATA 2 X1/4" - (2,53KG/M) | M | 1.24 | 15.38 | 19.07
7568 | BUCHA NYLON S-10 C/ PARAFUSO ACO ZINC ROSCA SOBERBA CAB CHATA 6,1 X 65MM | UN | 6 | 0.55 | 3.3
TOTAL (C) |  |  |  |  | 361.18
CUSTO DIRETO TOTAL |  |  |  |  | 460.29
ITEM: PS - 012 |  | UN: UN
SER.CG: CAIXA DE PASSAGEM DE EMBUTIR NA PAREDE, PARA INSTALAÇÃO DE AR CONDICIONADO SPLIT - FORNECIMENTO E INSTALAÇÃO
MÃO DE OBRA |  | UN | COEF. | CUSTO UNIT. | CUSTO TOTAL
SERVENTE COM ENCARGOS COMPLEMENTARES |  | H | 0.12 | 11.4 | 1.37
PEDREIRO COM ENCARGOS COMPLEMENTARES |  | H | 0.6 | 14.04 | 8.42
SUB TOTAL |  |  |  |  | 9.79
TOTAL (A) |  |  |  |  | 9.79
MATERIAL/SUB-CONTRATADO |  | UN | COEF. | CUSTO UNIT. | CUSTO TOTAL
AREIA MEDIA - POSTO JAZIDA / FORNECEDOR (SEM FRETE) |  | M3 | 0.014592 | 66 | 0.96
CAIXA DE PASSAGEM PARA AR CONDICIONADO SPLIT |  | UN | 1 | 35 | 35
CIMENTO PORTLAND COMPOSTO CP II- 32 |  | KG | 4.38 | 0.46 | 2.01
TOTAL (C) |  |  |  |  | 37.98
CUSTO DIRETO TOTAL |  |  |  |  | 47.77
ITEM: PS - 013 |  | UN: UN
SER.CG: CAIXA DE PASSAGEM 20X20X25 FUNDO BRITA COM TAMPA (CADEIRA DO DENTISTA)
MÃO DE OBRA |  | UN | COEF. | CUSTO UNIT. | CUSTO TOTAL
SERVENTE COM ENCARGOS COMPLEMENTARES |  | H | 0.69 | 11.4 | 7.87
PEDREIRO COM ENCARGOS COMPLEMENTARES |  | H | 1.05 | 14.04 | 14.74
SUB TOTAL |  |  |  |  | 22.61
TOTAL (A) |  |  |  |  | 22.61
MATERIAL/SUB-CONTRATADO |  | UN | COEF. | CUSTO UNIT. | CUSTO TOTAL
AREIA GROSSA - POSTO JAZIDA / FORNECEDOR (SEM FRETE) |  | M3 | 0.00126 | 70.45 | 0.09
PEDRA BRITADA N. 2 - POSTO PEDREIRA / FORNECEDOR (SEM FRETE) |  | M3 | 0.00146 | 89 | 0.13
PEDRA BRITADA N. 3 - POSTO PEDREIRA / FORNECEDOR (SEM FRETE) |  | M3 | 0.003 | 80.13 | 0.24
AREIA MEDIA - POSTO JAZIDA / FORNECEDOR (SEM FRETE) |  | M3 | 0.02 | 66 | 1.32
CHAPA MADEIRA COMPENSADA RESINADA 2,2 X 1,1M X 17MM P/ FORMA CONCRETO |  | M2 | 0.04 | 21.77 | 0.87
ACO CA-60, 5,0 MM, VERGALHAO |  | KG | 0.14 | 3.42 | 0.48
CAL HIDRATADA, DE 1A. QUALIDADE, PARA ARGAMASSA |  | KG | 1.65 | 0.44 | 0.73
CIMENTO PORTLAND COMPOSTO CP II- 32 |  | KG | 4.6 | 0.46 | 2.12
TIJOLO CERAMICO MACICO 5 X 10 X 20CM |  | UN | 29 | 0.28 | 8.12
TOTAL (C) |  |  |  |  | 14.09
CUSTO DIRETO TOTAL |  |  |  |  | 36.7
PS - 014 |  | UN: UN
SER.CG: PORTA DE CORRER 4 FOLHAS - 2,50 X 2,00M, SENDO DUAS FOLHAS FIXAS E DUAS DE CORRER, PARA VIDRO TEMPERADO 10MM EM ALUMINIO ANODIZADO, INCLUINDO COMPONENTES PARA INSTALAÇÃO E FECHADURA - FORNECIMENTO E INSTALAÇÃO.
MÃO DE OBRA |  | UN | COEF. | CUSTO UNIT. | CUSTO TOTAL
MAO-DE-OBRA DE SERVENTE DA CONSTRUCAO CI VIL, INCLUSIVE ENCARGOS SOCIAIS |  | H | 19.5 | 11.4 | 222.3
MAO-DE-OBRA DE SERRALHEIRO DA CONSTRUCAO CIVIL, INCLUSIVE ENCARGOS SOCIAIS |  | H | 19.5 | 13.47 | 262.67
SUB TOTAL |  |  |  |  | 484.97
TOTAL (A) |  |  |  |  | 484.97
MATERIAL/SUB-CONTRATADO |  | UN | COEF. | CUSTO UNIT. | CUSTO TOTAL
KIT DE COMPONENTES PARA PORTA DE ALUMINIO - ABRIR OU CORRER FIXO (Buchas, parafusos, roldanas, conj. chumbadores, cunhas de regulagem, batedores de roldanas, bate borracha e fechadura). |  | M | 1 | 147.35 | 147.35
TRILHO SUPERIOR EM ALUMINIO (PINTADO OU ANODIZADO) PARA VIDRO 8MM |  | M | 2 | 23.95 | 47.9
TRILHO INFERIOR EM ALUMINIO (PINTADO OU ANODIZADO) PARA VIDRO 8MM |  | M | 2 | 15.12 | 30.24
PERFIL TIPO CAPA EM ALUMINIO (PINTADO OU ANODIZADO) PARA VIDRO 8MM |  | M | 2 | 8.6 | 17.2
PERFIL TIPO CADEIRINHA EM ALUMINIO (PINTADO OU ANODIZADO) PARA VIDRO 8MM |  | M | 2.1 | 10.66 | 22.39
PERFIL TIPO TRANSPASSE EM ALUMINIO (PINTADO OU ANODIZADO) PARA VIDRO 8MM |  | M | 2.1 | 5.77 | 12.12
VIDRO TEMPERADO TIPO FUMÊ OU SIMILAR, E=8MM, SEM COLOCAÇÃO |  | M2 | 5 | 179.81 | 899.05
PERFIL TIPO CAVALÃO EM ALUMINIO (PINTADO OU ANODIZADO) PARA VIDRO 8MM |  | M | 4.2 | 7.92 | 33.26
TOTAL (C) |  |  |  |  | 1209.51
CUSTO DIRETO TOTAL |  |  |  |  | 1694.48
ITEM: PS - 016 |  | UN: UN
SER.CG: JANELA DE CORRER 2 FOLHAS - 1,50 X 1,00M E LARGURA VARIÁVEL, SENDO UMA FOLHA FIXA E UMA DE CORRER, PARA VIDRO TEMPERADO 8MM EM ALUMINIO ANODIZADO, INCLUINDO COMPONENTES PARA INSTALAÇÃO E FECHADURA - FORNECIMENTO E INSTALAÇÃO.
MÃO DE OBRA |  | UN | COEF. | CUSTO UNIT. | CUSTO TOTAL
MAO-DE-OBRA DE SERVENTE DA CONSTRUCAO CI VIL, INCLUSIVE ENCARGOS SOCIAIS |  | H | 19.5 | 11.4 | 222.3
MAO-DE-OBRA DE SERRALHEIRO DA CONSTRUCAO CIVIL, INCLUSIVE ENCARGOS SOCIAIS |  | H | 19.5 | 13.47 | 262.67
SUB TOTAL |  |  |  |  | 484.97
TOTAL (A) |  |  |  |  | 484.97
MATERIAL/SUB-CONTRATADO |  | UN | COEF. | CUSTO UNIT. | CUSTO TOTAL
PERFIL TIPO TRANSPASSE EM ALUMINIO (PINTADO OU ANODIZADO) PARA VIDRO 8MM |  | M | 0.95 | 5.77 | 5.48
PERFIL TIPO CADEIRINHA EM ALUMINIO (PINTADO OU ANODIZADO) PARA VIDRO 8MM |  | M | 1 | 10.66 | 10.66
KIT DE COMPONENTES PARA PORTA DE ALUMINIO - ABRIR OU CORRER FIXO (Buchas, parafusos, roldanas, conj. chumbadores, cunhas de regulagem, batedores de roldanas, bate borracha e fechadura). |  | M | 1 | 147.35 | 147.35
TRILHO SUPERIOR EM ALUMINIO (PINTADO OU ANODIZADO) PARA VIDRO 8MM |  | M | 1.5 | 23.95 | 35.93
TRILHO INFERIOR EM ALUMINIO (PINTADO OU ANODIZADO) PARA VIDRO 8MM |  | M | 1.5 | 15.12 | 22.68
PERFIL TIPO CAPA EM ALUMINIO (PINTADO OU ANODIZADO) PARA VIDRO 8MM |  | M | 1.5 | 8.6 | 12.9
VIDRO TEMPERADO TIPO FUMÊ OU SIMILAR, E=8MM, SEM COLOCAÇÃO |  | M2 | 1.5 | 179.81 | 269.72
PERFIL TIPO CAVALÃO EM ALUMINIO (PINTADO OU ANODIZADO) PARA VIDRO 8MM |  | M | 2 | 7.92 | 15.84
TOTAL (C) |  |  |  |  | 520.56
CUSTO DIRETO TOTAL |  |  |  |  | 1005.53
ITEM: PS - 017 |  | UN: UN
SER.CG: PORTA DE CORRER 2 FOLHAS - 2,00 X 2,10M, SENDO UMA FOLHA FIXA E UMA DE CORRER, PARA VIDRO TEMPERADO 10MM EM ALUMINIO ANODIZADO, INCLUINDO COMPONENTES PARA INSTALAÇÃO E FECHADURA - FORNECIMENTO E INSTALAÇÃO.
MÃO DE OBRA |  | UN | COEF. | CUSTO UNIT. | CUSTO TOTAL
MAO-DE-OBRA DE SERVENTE DA CONSTRUCAO CI VIL, INCLUSIVE ENCARGOS SOCIAIS |  | H | 19.5 | 11.4 | 222.3
MAO-DE-OBRA DE SERRALHEIRO DA CONSTRUCAO CIVIL, INCLUSIVE ENCARGOS SOCIAIS |  | H | 19.5 | 13.47 | 262.67
SUB TOTAL |  |  |  |  | 484.97
TOTAL (A) |  |  |  |  | 484.97
MATERIAL/SUB-CONTRATADO |  | UN | COEF. | CUSTO UNIT. | CUSTO TOTAL
KIT DE COMPONENTES PARA PORTA DE ALUMINIO - ABRIR OU CORRER FIXO (Buchas, parafusos, roldanas, conj. chumbadores, cunhas de regulagem, batedores de roldanas, bate borracha e fechadura). |  | M | 1 | 147.35 | 147.35
TRILHO SUPERIOR EM ALUMINIO (PINTADO OU ANODIZADO) PARA VIDRO 10MM |  | M | 2 | 30.08 | 60.16
TRILHO INFERIOR EM ALUMINIO (PINTADO OU ANODIZADO) PARA VIDRO 10MM |  | M | 2 | 15.96 | 31.92
PERFIL TIPO CAPA EM ALUMINIO (PINTADO OU ANODIZADO) PARA VIDRO 10MM |  | M | 2 | 11.44 | 22.88
PERFIL TIPO CADEIRINHA EM ALUMINIO (PINTADO OU ANODIZADO) PARA VIDRO 10MM |  | M | 2 | 11.01 | 22.02
PERFIL TIPO CLIQUE EM ALUMINIO (PINTADO OU ANODIZADO) PARA VIDRO 10MM |  | M | 2 | 3.93 | 7.86
PERFIL TIPO TRANSPASSE EM ALUMINIO (PINTADO OU ANODIZADO) PARA VIDRO 10MM |  | M | 2.05 | 4.97 | 10.19
VIDRO TEMPERADO TIPO FUMÊ OU SIMILAR, E=10MM, SEM COLOCAÇÃO |  | M2 | 4 | 219.95 | 879.8
PERFIL TIPO CAVALÃO EM ALUMINIO (PINTADO OU ANODIZADO) PARA VIDRO 10MM |  | M | 4.2 | 7.18 | 30.16
TOTAL (C) |  |  |  |  | 1212.33
CUSTO DIRETO TOTAL |  |  |  |  | 1697.3
ITEM: PS - 018 |  | UN: UN
SER.CG: JANELA DE CORRER 2 FOLHAS - 2,350 X 1,40M, SENDO UMA FOLHA FIXA E UMA DE CORRER, PARA VIDRO TEMPERADO FUMÊ 8MM EM ALUMINIO ANODIZADO, INCLUINDO COMPONENTES PARA INSTALAÇÃO E FECHADURA - FORNECIMENTO E INSTALAÇÃO.
MÃO DE OBRA |  | UN | COEF. | CUSTO UNIT. | CUSTO TOTAL
MAO-DE-OBRA DE SERVENTE DA CONSTRUCAO CI VIL, INCLUSIVE ENCARGOS SOCIAIS |  | H | 10 | 11.4 | 114
MAO-DE-OBRA DE SERRALHEIRO DA CONSTRUCAO CIVIL, INCLUSIVE ENCARGOS SOCIAIS |  | H | 10 | 13.47 | 134.7
SUB TOTAL |  |  |  |  | 248.7
TOTAL (A) |  |  |  |  | 248.7
MATERIAL/SUB-CONTRATADO |  | UN | COEF. | CUSTO UNIT. | CUSTO TOTAL
PERFIL TIPO TRANSPASSE EM ALUMINIO (PINTADO OU ANODIZADO) PARA VIDRO 8MM |  | M | 0.95 | 5.77 | 5.48
PERFIL TIPO CADEIRINHA EM ALUMINIO (PINTADO OU ANODIZADO) PARA VIDRO 8MM |  | M | 1 | 10.66 | 10.66
KIT DE COMPONENTES PARA PORTA DE ALUMINIO - ABRIR OU CORRER FIXO (Buchas, parafusos, roldanas, conj. chumbadores, cunhas de regulagem, batedores de roldanas, bate borracha e fechadura). |  | M | 1 | 147.35 | 147.35
TRILHO SUPERIOR EM ALUMINIO (PINTADO OU ANODIZADO) PARA VIDRO 8MM |  | M | 1.2 | 23.95 | 28.74
TRILHO INFERIOR EM ALUMINIO (PINTADO OU ANODIZADO) PARA VIDRO 8MM |  | M | 1.2 | 15.12 | 18.14
PERFIL TIPO CAPA EM ALUMINIO (PINTADO OU ANODIZADO) PARA VIDRO 8MM |  | M | 1.2 | 8.6 | 10.32
VIDRO TEMPERADO TIPO FUMÊ OU SIMILAR, E=8MM, SEM COLOCAÇÃO |  | M2 | 3.29 | 179.81 | 591.57
PERFIL TIPO CAVALÃO EM ALUMINIO (PINTADO OU ANODIZADO) PARA VIDRO 8MM |  | M | 2 | 7.92 | 15.84
TOTAL (C) |  |  |  |  | 828.1
CUSTO DIRETO TOTAL |  |  |  |  | 1076.8
ITEM: PS - 019 |  | UN: UN
SER.CG: JANELA DE CORRER 2 FOLHAS - 1,60 x 1,20M , SENDO UMA FOLHA FIXA E UMA DE CORRER, PARA VIDRO TEMPERADO FUMÊ 8MM EM ALUMINIO ANODIZADO, INCLUINDO COMPONENTES PARA INSTALAÇÃO E FECHADURA - FORNECIMENTO E INSTALAÇÃO.
MÃO DE OBRA |  | UN | COEF. | CUSTO UNIT. | CUSTO TOTAL
MAO-DE-OBRA DE SERVENTE DA CONSTRUCAO CI VIL, INCLUSIVE ENCARGOS SOCIAIS |  | H | 10 | 11.4 | 114
MAO-DE-OBRA DE SERRALHEIRO DA CONSTRUCAO CIVIL, INCLUSIVE ENCARGOS SOCIAIS |  | H | 10 | 13.47 | 134.7
SUB TOTAL |  |  |  |  | 248.7
TOTAL (A) |  |  |  |  | 248.7
MATERIAL/SUB-CONTRATADO |  | UN | COEF. | CUSTO UNIT. | CUSTO TOTAL
TRILHO SUPERIOR EM ALUMINIO (PINTADO OU ANODIZADO) PARA VIDRO 8MM |  | M | 0.85 | 23.95 | 20.36
TRILHO INFERIOR EM ALUMINIO (PINTADO OU ANODIZADO) PARA VIDRO 8MM |  | M | 0.85 | 15.12 | 12.85
PERFIL TIPO CAPA EM ALUMINIO (PINTADO OU ANODIZADO) PARA VIDRO 8MM |  | M | 0.85 | 8.6 | 7.31
VIDRO TEMPERADO TIPO FUMÊ OU SIMILAR, E=8MM, SEM COLOCAÇÃO |  | M2 | 1.92 | 179.81 | 345.24
PERFIL TIPO TRANSPASSE EM ALUMINIO (PINTADO OU ANODIZADO) PARA VIDRO 8MM |  | M | 0.95 | 5.77 | 5.48
PERFIL TIPO CADEIRINHA EM ALUMINIO (PINTADO OU ANODIZADO) PARA VIDRO 8MM |  | M | 1 | 10.66 | 10.66
KIT DE COMPONENTES PARA PORTA DE ALUMINIO - ABRIR OU CORRER FIXO (Buchas, parafusos, roldanas, conj. chumbadores, cunhas de regulagem, batedores de roldanas, bate borracha e fechadura). |  | M | 1 | 147.35 | 147.35
PERFIL TIPO CAVALÃO EM ALUMINIO (PINTADO OU ANODIZADO) PARA VIDRO 8MM |  | M | 2 | 7.92 | 15.84
TOTAL (C) |  |  |  |  | 565.09
CUSTO DIRETO TOTAL |  |  |  |  | 813.79
ITEM: PS - 020 |  | UN: UN
SER.CG: JANELA DE CORRER 4 FOLHAS - 1,50 x 0,70M , SENDO DUAS FOLHAS FIXAS E DUAS DE CORRER, PARA VIDRO TEMPERADO FUMÊ 8MM EM ALUMINIO ANODIZADO, INCLUINDO COMPONENTES PARA INSTALAÇÃO E FECHADURA - FORNECIMENTO E INSTALAÇÃO.
MÃO DE OBRA |  | UN | COEF. | CUSTO UNIT. | CUSTO TOTAL
MAO-DE-OBRA DE SERVENTE DA CONSTRUCAO CI VIL, INCLUSIVE ENCARGOS SOCIAIS |  | H | 8 | 11.4 | 91.2
MAO-DE-OBRA DE SERRALHEIRO DA CONSTRUCAO CIVIL, INCLUSIVE ENCARGOS SOCIAIS |  | H | 8 | 13.47 | 107.76
SUB TOTAL |  |  |  |  | 198.96
TOTAL (A) |  |  |  |  | 198.96
MATERIAL/SUB-CONTRATADO |  | UN | COEF. | CUSTO UNIT. | CUSTO TOTAL
KIT DE COMPONENTES PARA ESQUADRIAS EM ALUMINIO - ARTICULADA (Buchas, parafusos, roldanas, conj. chumbadores, cunhas de regulagem, batedores de roldanas, bate borracha e fechadura). |  | UN | 1 | 237.74 | 237.74
TRILHO SUPERIOR EM ALUMINIO (PINTADO OU ANODIZADO) PARA VIDRO 8MM |  | M | 1.5 | 23.95 | 35.93
TRILHO INFERIOR EM ALUMINIO (PINTADO OU ANODIZADO) PARA VIDRO 8MM |  | M | 1.5 | 15.12 | 22.68
PERFIL TIPO CAPA EM ALUMINIO (PINTADO OU ANODIZADO) PARA VIDRO 8MM |  | M | 1.5 | 8.6 | 12.9
PERFIL TIPO CADEIRINHA EM ALUMINIO (PINTADO OU ANODIZADO) PARA VIDRO 8MM |  | M | 1.5 | 10.66 | 15.99
VIDRO TEMPERADO TIPO FUMÊ OU SIMILAR, E=8MM, SEM COLOCAÇÃO |  | M2 | 2.38 | 179.81 | 427.95
PERFIL TIPO CAVALÃO EM ALUMINIO (PINTADO OU ANODIZADO) PARA VIDRO 8MM |  | M | 2 | 7.92 | 15.84
PERFIL TIPO TRANSPASSE EM ALUMINIO (PINTADO OU ANODIZADO) PARA VIDRO 8MM |  | M | 3.8 | 5.77 | 21.93
TOTAL (C) |  |  |  |  | 790.96
CUSTO DIRETO TOTAL |  |  |  |  | 989.92
ITEM: PS - 020A |  | UN: UN
SER.CG: JANELA DE CORRER 4 FOLHAS - 1,00 x 0,40M , SENDO DUAS FOLHAS FIXAS E DUAS DE CORRER, PARA VIDRO TEMPERADO FUMÊ 8MM EM ALUMINIO ANODIZADO, INCLUINDO COMPONENTES PARA INSTALAÇÃO E FECHADURA - FORNECIMENTO E INSTALAÇÃO.
MÃO DE OBRA |  | UN | COEF. | CUSTO UNIT. | CUSTO TOTAL
MAO-DE-OBRA DE SERVENTE DA CONSTRUCAO CI VIL, INCLUSIVE ENCARGOS SOCIAIS |  | H | 8 | 11.4 | 91.2
MAO-DE-OBRA DE SERRALHEIRO DA CONSTRUCAO CIVIL, INCLUSIVE ENCARGOS SOCIAIS |  | H | 8 | 13.47 | 107.76
SUB TOTAL |  |  |  |  | 198.96
TOTAL (A) |  |  |  |  | 198.96
MATERIAL/SUB-CONTRATADO |  | UN | COEF. | CUSTO UNIT. | CUSTO TOTAL
KIT DE COMPONENTES PARA ESQUADRIAS EM ALUMINIO - ARTICULADA (Buchas, parafusos, roldanas, conj. chumbadores, cunhas de regulagem, batedores de roldanas, bate borracha e fechadura). |  | UN | 1 | 237.74 | 237.74
TRILHO SUPERIOR EM ALUMINIO (PINTADO OU ANODIZADO) PARA VIDRO 8MM |  | M | 1 | 23.95 | 23.95
TRILHO INFERIOR EM ALUMINIO (PINTADO OU ANODIZADO) PARA VIDRO 8MM |  | M | 1 | 15.12 | 15.12
PERFIL TIPO CAPA EM ALUMINIO (PINTADO OU ANODIZADO) PARA VIDRO 8MM |  | M | 1 | 8.6 | 8.6
PERFIL TIPO CADEIRINHA EM ALUMINIO (PINTADO OU ANODIZADO) PARA VIDRO 8MM |  | M | 1 | 10.66 | 10.66
VIDRO TEMPERADO TIPO FUMÊ OU SIMILAR, E=8MM, SEM COLOCAÇÃO |  | M2 | 0.45 | 179.81 | 80.91
PERFIL TIPO CAVALÃO EM ALUMINIO (PINTADO OU ANODIZADO) PARA VIDRO 8MM |  | M | 1 | 7.92 | 7.92
PERFIL TIPO TRANSPASSE EM ALUMINIO (PINTADO OU ANODIZADO) PARA VIDRO 8MM |  | M | 2 | 5.77 | 11.54
TOTAL (C) |  |  |  |  | 396.44
CUSTO DIRETO TOTAL |  |  |  |  | 595.4
ITEM: PS - 021 |  | UN: UN
SER.CG: JANELA DE CORRER 4 FOLHAS - 2,00 x 1,00M , SENDO DUAS FOLHAS FIXAS E DUAS DE CORRER, PARA VIDRO TEMPERADO FUMÊ 8MM EM ALUMINIO ANODIZADO, INCLUINDO COMPONENTES PARA INSTALAÇÃO E FECHADURA - FORNECIMENTO E INSTALAÇÃO.
MÃO DE OBRA |  | UN | COEF. | CUSTO UNIT. | CUSTO TOTAL
MAO-DE-OBRA DE SERVENTE DA CONSTRUCAO CI VIL, INCLUSIVE ENCARGOS SOCIAIS |  | H | 8 | 11.4 | 91.2
MAO-DE-OBRA DE SERRALHEIRO DA CONSTRUCAO CIVIL, INCLUSIVE ENCARGOS SOCIAIS |  | H | 8 | 13.47 | 107.76
SUB TOTAL |  |  |  |  | 198.96
TOTAL (A) |  |  |  |  | 198.96
MATERIAL/SUB-CONTRATADO |  | UN | COEF. | CUSTO UNIT. | CUSTO TOTAL
KIT DE COMPONENTES PARA ESQUADRIAS EM ALUMINIO - ARTICULADA (Buchas, parafusos, roldanas, conj. chumbadores, cunhas de regulagem, batedores de roldanas, bate borracha e fechadura). |  | UN | 1 | 237.74 | 237.74
TRILHO SUPERIOR EM ALUMINIO (PINTADO OU ANODIZADO) PARA VIDRO 8MM |  | M | 1.5 | 23.95 | 35.93
TRILHO INFERIOR EM ALUMINIO (PINTADO OU ANODIZADO) PARA VIDRO 8MM |  | M | 1.5 | 15.12 | 22.68
PERFIL TIPO CAPA EM ALUMINIO (PINTADO OU ANODIZADO) PARA VIDRO 8MM |  | M | 1.5 | 8.6 | 12.9
PERFIL TIPO CADEIRINHA EM ALUMINIO (PINTADO OU ANODIZADO) PARA VIDRO 8MM |  | M | 1.5 | 10.66 | 15.99
VIDRO TEMPERADO TIPO FUMÊ OU SIMILAR, E=8MM, SEM COLOCAÇÃO |  | M2 | 2 | 179.81 | 359.62
PERFIL TIPO CAVALÃO EM ALUMINIO (PINTADO OU ANODIZADO) PARA VIDRO 8MM |  | M | 2 | 7.92 | 15.84
PERFIL TIPO TRANSPASSE EM ALUMINIO (PINTADO OU ANODIZADO) PARA VIDRO 8MM |  | M | 3.8 | 5.77 | 21.93
TOTAL (C) |  |  |  |  | 722.63
CUSTO DIRETO TOTAL |  |  |  |  | 921.59
ITEM: PS - 022 |  | UN: M2
SER.CG: VIDRO FIXO TEMPERADO FUMÊ 8MM EM ALUMINIO ANODIZADO - FORNECIMENTO E INSTALAÇÃO.
MÃO DE OBRA |  | UN | COEF. | CUSTO UNIT. | CUSTO TOTAL
MAO-DE-OBRA DE SERVENTE DA CONSTRUCAO CI VIL, INCLUSIVE ENCARGOS SOCIAIS |  | H | 4 | 11.4 | 45.6
MAO-DE-OBRA DE SERRALHEIRO DA CONSTRUCAO CIVIL, INCLUSIVE ENCARGOS SOCIAIS |  | H | 4 | 13.47 | 53.88
SUB TOTAL |  |  |  |  | 99.48
TOTAL (A) |  |  |  |  | 99.48
MATERIAL/SUB-CONTRATADO |  | UN | COEF. | CUSTO UNIT. | CUSTO TOTAL
VIDRO TEMPERADO TIPO FUMÊ OU SIMILAR, E=8MM, SEM COLOCAÇÃO |  | M2 | 1 | 179.81 | 179.81
PERFIL TIPO CAVALÃO EM ALUMINIO (PINTADO OU ANODIZADO) PARA VIDRO 8MM |  | M | 4 | 7.92 | 31.68
TOTAL (C) |  |  |  |  | 211.49
CUSTO DIRETO TOTAL |  |  |  |  | 310.97
ITEM: PS - 023A |  | UN: UN
SER.CG: JANELA MAXIM AR - 6,05 x 0,50M , PARA VIDRO TEMPERADO FUMÊ 8MM EM ALUMINIO ANODIZAD O, INCLUINDO COMPONENTES PARA INSTALAÇÃO HASTE E FECHADURA - FORNECIMENTO E INSTALAÇÃO.
MÃO DE OBRA |  | UN | COEF. | CUSTO UNIT. | CUSTO TOTAL
MAO-DE-OBRA DE SERVENTE DA CONSTRUCAO CI VIL, INCLUSIVE ENCARGOS SOCIAIS |  | H | 8 | 11.4 | 91.2
MAO-DE-OBRA DE SERRALHEIRO DA CONSTRUCAO CIVIL, INCLUSIVE ENCARGOS SOCIAIS |  | H | 8 | 13.47 | 107.76
SUB TOTAL |  |  |  |  | 198.96
TOTAL (A) |  |  |  |  | 198.96
MATERIAL/SUB-CONTRATADO |  | UN | COEF. | CUSTO UNIT. | CUSTO TOTAL
VIDRO TEMPERADO TIPO FUMÊ OU SIMILAR, E=8MM, SEM COLOCAÇÃO |  | M2 | 3.025 | 179.81 | 543.93
KIT DE COMPONENTES PARA ESQUADRIAS EM ALUMINIO - MAXIM AR (Braço de reverção, Freios Buchas, parafusos, roldanas, conj. chumbadores, cunhas de regulagem, batedores de roldanas, bate borracha e fechadura). |  | UN | 1 | 187.9 | 187.9
PERFIL TIPO CANTONEIRA EM ALUMINIO (PINTADO OU ANODIZADO) PARA VIDRO 8MM |  | M | 6.05 | 3.77 | 22.81
TOTAL (C) |  |  |  |  | 754.64
CUSTO DIRETO TOTAL |  |  |  |  | 953.6
ITEM: PS - 023B |  | UN: UN
SER.CG: JANELA MAXIM AR - 4,7 x 0,40M , PARA VIDRO TEMPERADO FUMÊ 8MM EM ALUMINIO ANODIZAD O, INCLUINDO COMPONENTES PARA INSTALAÇÃO HASTE E FECHADURA - FORNECIMENTO E INSTALAÇÃO.
MÃO DE OBRA |  | UN | COEF. | CUSTO UNIT. | CUSTO TOTAL
MAO-DE-OBRA DE SERVENTE DA CONSTRUCAO CI VIL, INCLUSIVE ENCARGOS SOCIAIS |  | H | 8 | 11.4 | 91.2
MAO-DE-OBRA DE SERRALHEIRO DA CONSTRUCAO CIVIL, INCLUSIVE ENCARGOS SOCIAIS |  | H | 8 | 13.47 | 107.76
SUB TOTAL |  |  |  |  | 198.96
TOTAL (A) |  |  |  |  | 198.96
MATERIAL/SUB-CONTRATADO |  | UN | COEF. | CUSTO UNIT. | CUSTO TOTAL
VIDRO TEMPERADO TIPO FUMÊ OU SIMILAR, E=8MM, SEM COLOCAÇÃO |  | M2 | 1.88 | 179.81 | 338.04
KIT DE COMPONENTES PARA ESQUADRIAS EM ALUMINIO - MAXIM AR (Braço de reverção, Freios Buchas, parafusos, roldanas, conj. chumbadores, cunhas de regulagem, batedores de roldanas, bate borracha e fechadura). |  | UN | 1 | 187.9 | 187.9
PERFIL TIPO CANTONEIRA EM ALUMINIO (PINTADO OU ANODIZADO) PARA VIDRO 8MM |  | M | 4.705 | 3.77 | 17.74
TOTAL (C) |  |  |  |  | 543.68
CUSTO DIRETO TOTAL |  |  |  |  | 742.64
ITEM: PS - 024 |  | UN: UN
SER.CG: JANELA MAXIM AR - 1,20 x 0,70M , PARA VIDRO TEMPERADO FUMÊ 8MM EM ALUMINIO ANODIZAD O, INCLUINDO COMPONENTES PARA INSTALAÇÃO HASTE E FECHADURA - FORNECIMENTO E INSTALAÇÃO.
MÃO DE OBRA |  | UN | COEF. | CUSTO UNIT. | CUSTO TOTAL
MAO-DE-OBRA DE SERVENTE DA CONSTRUCAO CI VIL, INCLUSIVE ENCARGOS SOCIAIS |  | H | 8 | 11.4 | 91.2
MAO-DE-OBRA DE SERRALHEIRO DA CONSTRUCAO CIVIL, INCLUSIVE ENCARGOS SOCIAIS |  | H | 8 | 13.47 | 107.76
SUB TOTAL |  |  |  |  | 198.96
TOTAL (A) |  |  |  |  | 198.96
MATERIAL/SUB-CONTRATADO |  | UN | COEF. | CUSTO UNIT. | CUSTO TOTAL
VIDRO TEMPERADO TIPO FUMÊ OU SIMILAR, E=8MM, SEM COLOCAÇÃO |  | M2 | 0.84 | 179.81 | 151.04
KIT DE COMPONENTES PARA ESQUADRIAS EM ALUMINIO - MAXIM AR (Braço de reverção, Freios Buchas, parafusos, roldanas, conj. chumbadores, cunhas de regulagem, batedores de roldanas, bate borracha e fechadura). |  | UN | 1 | 187.9 | 187.9
PERFIL TIPO CANTONEIRA EM ALUMINIO (PINTADO OU ANODIZADO) PARA VIDRO 8MM |  | M | 4 | 3.77 | 15.08
TOTAL (C) |  |  |  |  | 354.02
CUSTO DIRETO TOTAL |  |  |  |  | 552.98
ITEM: PS - 025 |  | UN: UN
SER.CG: PORTA DE ABRIR 2 FOLHAS - 2,00 X 2,10M, COM MOLA HIDRÁULICA, PARA VIDRO TEMPERADO FUMÊ 10MM, INCLUINDO COMPONENTES PARA INSTALAÇÃO E FECHADURA - FORNECIMENTO E INSTALAÇÃO.
MÃO DE OBRA |  | UN | COEF. | CUSTO UNIT. | CUSTO TOTAL
MAO-DE-OBRA DE SERRALHEIRO DA CONSTRUCAO CIVIL, INCLUSIVE ENCARGOS SOCIAIS |  | H | 0.5 | 13.47 | 6.74
MAO-DE-OBRA DE SERVENTE DA CONSTRUCAO CI VIL, INCLUSIVE ENCARGOS SOCIAIS |  | H | 1.5 | 11.4 | 17.1
SUB TOTAL |  |  |  |  | 23.84
TOTAL (A) |  |  |  |  | 23.84
MATERIAL/SUB-CONTRATADO |  | UN | COEF. | CUSTO UNIT. | CUSTO TOTAL
KIT DE COMPONENTES PARA PORTA DE ALUMINIO - ABRIR OU CORRER FIXO (Buchas, parafusos, roldanas, conj. chumbadores, cunhas de regulagem, batedores de roldanas, bate borracha e fechadura). |  | M | 1 | 147.35 | 147.35
MOLA HIDRAULICA DE PISO P/ VIDRO TEMPERADO 10MM |  | UN | 1 | 781.94 | 781.94
VIDRO TEMPERADO TIPO FUMÊ OU SIMILAR, E=10MM, SEM COLOCAÇÃO |  | M2 | 4.2 | 219.95 | 923.79
TOTAL (C) |  |  |  |  | 1853.08
CUSTO DIRETO TOTAL |  |  |  |  | 1876.92
ITEM: PS - 027 |  | UN: M2
SER.CG: PELE DE VIDRO LAMINADO ESPELHADO 4+4 - FIXADOS COM FITA DUPLA FACE EM ESTRUTURA DE ALUMINIO ANODIZADO PRETO - FORNECIMENTO E INSTALAÇÃO.
MÃO DE OBRA |  | UN | COEF. | CUSTO UNIT. | CUSTO TOTAL
MAO-DE-OBRA DE SERVENTE DA CONSTRUCAO CI VIL, INCLUSIVE ENCARGOS SOCIAIS |  | H | 0.5 | 11.4 | 5.7
MAO-DE-OBRA DE SERRALHEIRO DA CONSTRUCAO CIVIL, INCLUSIVE ENCARGOS SOCIAIS |  | H | 0.5 | 13.47 | 6.74
SUB TOTAL |  |  |  |  | 12.44
TOTAL (A) |  |  |  |  | 12.44
MATERIAL/SUB-CONTRATADO |  | UN | COEF. | CUSTO UNIT. | CUSTO TOTAL
PERFIL 5x10 EM ALUMINIO (PINTADO OU ANODIZADO) PARA VIDRO 8MM OU10MM. |  | M | 1 | 38.16 | 38.16
PERFIL 5x5 EM ALUMINIO (PINTADO OU ANODIZADO) PARA VIDRO 8MM OU10MM. |  | M | 1 | 31.08 | 31.08
VIDRO TEMPERADO INCOLOR E = 10 MM, SEM COLOCACAO |  | M2 | 1 | 189.53 | 189.53
FITA DUPLA FACE |  | M | 4 | 2.05 | 8.2
TOTAL (C) |  |  |  |  | 266.97
CUSTO DIRETO TOTAL |  |  |  |  | 279.41
ITEM: PS - 028 |  | UN: M2
SER.CG: COBERTURA TRAPEZOIDAL EM TELHA ALUZICNCO E=0,43MM, S/PINTURA, COM RECHEIRO DE POLIESTIRENO EXPANDIDO (EPS ALTURA =3CM) - FORNECIMENTO E INSTALAÇÃO.
MÃO DE OBRA |  | UN | COEF. | CUSTO UNIT. | CUSTO TOTAL
MAO-DE-OBRA DE SERVENTE DA CONSTRUCAO CI VIL, INCLUSIVE ENCARGOS SOCIAIS |  | H | 0.9 | 11.4 | 10.26
MAO-DE-OBRA DE SERRALHEIRO DA CONSTRUCAO CIVIL, INCLUSIVE ENCARGOS SOCIAIS |  | H | 0.25 | 13.47 | 3.37
SUB TOTAL |  |  |  |  | 13.63
TOTAL (A) |  |  |  |  | 13.63
MATERIAL/SUB-CONTRATADO |  | UN | COEF. | CUSTO UNIT. | CUSTO TOTAL
COMPONENTES PARA FIXAÇÃO DE TELHA |  | KG | 0.25 | 0.8 | 0.2
TELHA ALUZINCO TRAPEZOIDAL, DE ALUZINCO DE EXPESSURA 0,43MM COM ENCHIMENTO EM EPS=3CM. |  | M² | 1.05 | 40 | 42
TOTAL (C) |  |  |  |  | 42.2
CUSTO DIRETO TOTAL |  |  |  |  | 55.83
ITEM: PS - 029 |  | UN: M2
SER.CG: APLICAÇÃO E LIXAMENTO DE MASSA LÁTEX ACÍLICA EM PAREDES, DUAS DEMÃOS.
MÃO DE OBRA |  | UN | COEF. | CUSTO UNIT. | CUSTO TOTAL
SERVENTE COM ENCARGOS COMPLEMENTARES |  | H | 0.114 | 11.4 | 1.3
PINTOR COM ENCARGOS COMPLEMENTARES |  | H | 0.375 | 14.04 | 5.27
SUB TOTAL |  |  |  |  | 6.57
TOTAL (A) |  |  |  |  | 6.57
MATERIAL/SUB-CONTRATADO |  | UN | COEF. | CUSTO UNIT. | CUSTO TOTAL
ENXADA ESTREITA DE *240 X 230* MM, SEM CABO |  | UN | 0.001418 | 15.05 | 0.02
CARRO-DE-MAO CACAMBA METALICA E PNEU MACICO |  | UN | 0.001418 | 88.36 | 0.13
LUVA RASPA DE COURO, CANO CURTO |  | PAR | 0.006748 | 8.9 | 0.06
BOTA COURO SOLADO DE BORRACHA VULCANIZADA |  | PAR | 0.006748 | 33.27 | 0.22
CAPA P/ CHUVA |  | UN | 0.006748 | 27.73 | 0.19
CAPACETE PLASTICO RIGIDO |  | UN | 0.006748 | 11.73 | 0.08
LIXA EM FOLHA PARA PAREDE OU MADEIRA, NUMERO 120 (COR VERMELHA) |  | UN | 0.06 | 0.53 | 0.03
ALIMENTACAO (ENCARGOS COMPLEMENTARES) *COLETADO CAIXA* |  | H | 0.489 | 1.56 | 0.76
TRANSPORTE (ENCARGOS COMPLEMENTARES) *COLETADO CAIXA* |  | H | 0.489 | 0.47 | 0.23
EXAMES (ENCARGOS COMPLEMENTARES) *COLETADO CAIXA* |  | H | 0.489 | 0.09 | 0.04
SEGURO (ENCARGOS COMPLEMENTARES) *COLETADO CAIXA* |  | H | 0.489 | 0.04 | 0.02
Massa Acrílica para Pintura |  | KG | 0.7 | 3.25 | 2.28
TOTAL (C) |  |  |  |  | 4.06
CUSTO DIRETO TOTAL |  |  |  |  | 10.63
ITEM: PS - 030 |  | UN: M2
SER.CG: APLICAÇÃO E LIXAMENTO DE MASSA LÁTEX ACÍLICA EM TETOS, DUAS DEMÃOS.
MÃO DE OBRA |  | UN | COEF. | CUSTO UNIT. | CUSTO TOTAL
SERVENTE COM ENCARGOS COMPLEMENTARES |  | H | 0.247 | 11.4 | 2.82
PINTOR COM ENCARGOS COMPLEMENTARES |  | H | 0.672 | 14.04 | 9.43
SUB TOTAL |  |  |  |  | 12.25
TOTAL (A) |  |  |  |  | 12.25
MATERIAL/SUB-CONTRATADO |  | UN | COEF. | CUSTO UNIT. | CUSTO TOTAL
ENXADA ESTREITA DE *240 X 230* MM, SEM CABO |  | UN | 0.002665 | 15.05 | 0.04
CARRO-DE-MAO CACAMBA METALICA E PNEU MACICO |  | UN | 0.002665 | 88.36 | 0.24
LUVA RASPA DE COURO, CANO CURTO |  | PAR | 0.012682 | 8.9 | 0.11
BOTA COURO SOLADO DE BORRACHA VULCANIZADA |  | PAR | 0.012682 | 33.27 | 0.42
CAPA P/ CHUVA |  | UN | 0.012682 | 27.73 | 0.35
CAPACETE PLASTICO RIGIDO |  | UN | 0.012682 | 11.73 | 0.15
LIXA EM FOLHA PARA PAREDE OU MADEIRA, NUMERO 120 (COR VERMELHA) |  | UN | 0.06 | 0.53 | 0.03
Massa Acrílica para Pintura |  | KG | 0.7 | 3.25 | 2.28
ALIMENTACAO (ENCARGOS COMPLEMENTARES) *COLETADO CAIXA* |  | H | 0.919 | 1.56 | 1.43
TRANSPORTE (ENCARGOS COMPLEMENTARES) *COLETADO CAIXA* |  | H | 0.919 | 0.47 | 0.43
EXAMES (ENCARGOS COMPLEMENTARES) *COLETADO CAIXA* |  | H | 0.919 | 0.09 | 0.08
SEGURO (ENCARGOS COMPLEMENTARES) *COLETADO CAIXA* |  | H | 0.919 | 0.04 | 0.04
TOTAL (C) |  |  |  |  | 5.6
CUSTO DIRETO TOTAL |  |  |  |  | 17.85
ITEM: PS - 031 |  | UN: M2
SER.CG: APLICAÇÃO MANUAL DE PINTURA COM TINTA LÁTEX ACRÍLICA PREMIUM FOSCA EM PAREDES, DUAS DEMÃOS.
MÃO DE OBRA |  | UN | COEF. | CUSTO UNIT. | CUSTO TOTAL
SERVENTE COM ENCARGOS COMPLEMENTARES |  | H | 0.069 | 11.4 | 0.79
PINTOR COM ENCARGOS COMPLEMENTARES |  | H | 0.345 | 14.04 | 4.84
SUB TOTAL |  |  |  |  | 5.63
TOTAL (A) |  |  |  |  | 5.63
MATERIAL/SUB-CONTRATADO |  | UN | COEF. | CUSTO UNIT. | CUSTO TOTAL
ENXADA ESTREITA DE *240 X 230* MM, SEM CABO |  | UN | 0.0002 | 15.05 | 0
CARRO-DE-MAO CACAMBA METALICA E PNEU MACICO |  | UN | 0.0002 | 88.36 | 0.02
LUVA RASPA DE COURO, CANO CURTO |  | PAR | 0.000952 | 8.9 | 0.01
BOTA COURO SOLADO DE BORRACHA VULCANIZADA |  | PAR | 0.000952 | 33.27 | 0.03
CAPA P/ CHUVA |  | UN | 0.000952 | 27.73 | 0.03
CAPACETE PLASTICO RIGIDO |  | UN | 0.000952 | 11.73 | 0.01
ALIMENTACAO (ENCARGOS COMPLEMENTARES) *COLETADO CAIXA* |  | H | 0.069 | 1.56 | 0.11
TRANSPORTE (ENCARGOS COMPLEMENTARES) *COLETADO CAIXA* |  | H | 0.069 | 0.47 | 0.03
EXAMES (ENCARGOS COMPLEMENTARES) *COLETADO CAIXA* |  | H | 0.069 | 0.09 | 0.01
SEGURO (ENCARGOS COMPLEMENTARES) *COLETADO CAIXA* |  | H | 0.069 | 0.04 | 0
TINTA ACRILICA PREMIUM, COR BRANCO FOSCO |  | L | 0.26 | 21.22 | 5.52
TOTAL (C) |  |  |  |  | 5.77
CUSTO DIRETO TOTAL |  |  |  |  | 11.4
ITEM: PS - 032 |  | UN: M2
SER.CG: APLICAÇÃO MANUAL DE PINTURA COM TINTA LÁTEX ACRÍLICA PREMIUM SEMI BRILHO EM PAREDES, DUAS DEMÃOS.
MÃO DE OBRA |  | UN | COEF. | CUSTO UNIT. | CUSTO TOTAL
SERVENTE COM ENCARGOS COMPLEMENTARES |  | H | 0.069 | 11.4 | 0.79
PINTOR COM ENCARGOS COMPLEMENTARES |  | H | 0.345 | 14.04 | 4.84
SUB TOTAL |  |  |  |  | 5.63
TOTAL (A) |  |  |  |  | 5.63
MATERIAL/SUB-CONTRATADO |  | UN | COEF. | CUSTO UNIT. | CUSTO TOTAL
ENXADA ESTREITA DE *240 X 230* MM, SEM CABO |  | UN | 0.0002 | 15.05 | 0
CARRO-DE-MAO CACAMBA METALICA E PNEU MACICO |  | UN | 0.0002 | 88.36 | 0.02
LUVA RASPA DE COURO, CANO CURTO |  | PAR | 0.000952 | 8.9 | 0.01
BOTA COURO SOLADO DE BORRACHA VULCANIZADA |  | PAR | 0.000952 | 33.27 | 0.03
CAPA P/ CHUVA |  | UN | 0.000952 | 27.73 | 0.03
CAPACETE PLASTICO RIGIDO |  | UN | 0.000952 | 11.73 | 0.01
ALIMENTACAO (ENCARGOS COMPLEMENTARES) *COLETADO CAIXA* |  | H | 0.069 | 1.56 | 0.11
TRANSPORTE (ENCARGOS COMPLEMENTARES) *COLETADO CAIXA* |  | H | 0.069 | 0.47 | 0.03
EXAMES (ENCARGOS COMPLEMENTARES) *COLETADO CAIXA* |  | H | 0.069 | 0.09 | 0.01
SEGURO (ENCARGOS COMPLEMENTARES) *COLETADO CAIXA* |  | H | 0.069 | 0.04 | 0
TINTA ACRILICA PREMIUM BRILHANTE |  | L | 0.26 | 26.83 | 6.98
TOTAL (C) |  |  |  |  | 7.23
CUSTO DIRETO TOTAL |  |  |  |  | 12.86
ITEM: PS - 033 |  | UN: M2
SER.CG: APLICAÇÃO MANUAL DE PINTURA COM TINTA LÁTEX ACRÍLICA FOSCA EM TETO, DUAS DEMÃOS.
MÃO DE OBRA |  | UN | COEF. | CUSTO UNIT. | CUSTO TOTAL
SERVENTE COM ENCARGOS COMPLEMENTARES |  | H | 0.089 | 11.4 | 1.01
PINTOR COM ENCARGOS COMPLEMENTARES |  | H | 0.244 | 14.04 | 3.43
SUB TOTAL |  |  |  |  | 4.44
TOTAL (A) |  |  |  |  | 4.44
MATERIAL/SUB-CONTRATADO |  | UN | COEF. | CUSTO UNIT. | CUSTO TOTAL
ENXADA ESTREITA DE *240 X 230* MM, SEM CABO |  | UN | 0.000258 | 15.05 | 0
CARRO-DE-MAO CACAMBA METALICA E PNEU MACICO |  | UN | 0.000258 | 88.36 | 0.02
LUVA RASPA DE COURO, CANO CURTO |  | PAR | 0.001228 | 8.9 | 0.01
BOTA COURO SOLADO DE BORRACHA VULCANIZADA |  | PAR | 0.001228 | 33.27 | 0.04
CAPA P/ CHUVA |  | UN | 0.001228 | 27.73 | 0.03
CAPACETE PLASTICO RIGIDO |  | UN | 0.001228 | 11.73 | 0.01
ALIMENTACAO (ENCARGOS COMPLEMENTARES) *COLETADO CAIXA* |  | H | 0.089 | 1.56 | 0.14
TRANSPORTE (ENCARGOS COMPLEMENTARES) *COLETADO CAIXA* |  | H | 0.089 | 0.47 | 0.04
EXAMES (ENCARGOS COMPLEMENTARES) *COLETADO CAIXA* |  | H | 0.089 | 0.09 | 0.01
SEGURO (ENCARGOS COMPLEMENTARES) *COLETADO CAIXA* |  | H | 0.089 | 0.04 | 0
TINTA ACRILICA PREMIUM, COR BRANCO FOSCO |  | L | 0.33 | 21.22 | 7
TOTAL (C) |  |  |  |  | 7.3
CUSTO DIRETO TOTAL |  |  |  |  | 11.74
ITEM: PS - 034 |  | UN: M2
SER.CG: APLICAÇÃO MANUAL DE PINTURA COM TINTA LÁTEX ACRÍLICA SEMI BRILHO EM TETO, DUAS DEMÃOS.
MÃO DE OBRA |  | UN | COEF. | CUSTO UNIT. | CUSTO TOTAL
SERVENTE COM ENCARGOS COMPLEMENTARES |  | H | 0.089 | 11.4 | 1.01
PINTOR COM ENCARGOS COMPLEMENTARES |  | H | 0.244 | 14.04 | 3.43
SUB TOTAL |  |  |  |  | 4.44
TOTAL (A) |  |  |  |  | 4.44
MATERIAL/SUB-CONTRATADO |  | UN | COEF. | CUSTO UNIT. | CUSTO TOTAL
ENXADA ESTREITA DE *240 X 230* MM, SEM CABO |  | UN | 0.000258 | 15.05 | 0
CARRO-DE-MAO CACAMBA METALICA E PNEU MACICO |  | UN | 0.000258 | 88.36 | 0.02
LUVA RASPA DE COURO, CANO CURTO |  | PAR | 0.001228 | 8.9 | 0.01
BOTA COURO SOLADO DE BORRACHA VULCANIZADA |  | PAR | 0.001228 | 33.27 | 0.04
CAPA P/ CHUVA |  | UN | 0.001228 | 27.73 | 0.03
CAPACETE PLASTICO RIGIDO |  | UN | 0.001228 | 11.73 | 0.01
ALIMENTACAO (ENCARGOS COMPLEMENTARES) *COLETADO CAIXA* |  | H | 0.089 | 1.56 | 0.14
TRANSPORTE (ENCARGOS COMPLEMENTARES) *COLETADO CAIXA* |  | H | 0.089 | 0.47 | 0.04
EXAMES (ENCARGOS COMPLEMENTARES) *COLETADO CAIXA* |  | H | 0.089 | 0.09 | 0.01
SEGURO (ENCARGOS COMPLEMENTARES) *COLETADO CAIXA* |  | H | 0.089 | 0.04 | 0
TINTA ACRILICA PREMIUM BRILHANTE |  | L | 0.33 | 26.83 | 8.85
TOTAL (C) |  |  |  |  | 9.15
CUSTO DIRETO TOTAL |  |  |  |  | 13.59
ITEM: PS - 035 |  | UN: M2
SER.CG: PAINÉIS EM ACM - FORNECIMENTO E INSTALAÇÃO
MÃO DE OBRA |  | UN | COEF. | CUSTO UNIT. | CUSTO TOTAL
MAO-DE-OBRA DE SERVENTE DA CONSTRUCAO CI VIL, INCLUSIVE ENCARGOS SOCIAIS |  | H | 0.9 | 11.4 | 10.26
MAO-DE-OBRA DE SERRALHEIRO DA CONSTRUCAO CIVIL, INCLUSIVE ENCARGOS SOCIAIS |  | H | 0.25 | 13.47 | 3.37
SUB TOTAL |  |  |  |  | 13.63
TOTAL (A) |  |  |  |  | 13.63
MATERIAL/SUB-CONTRATADO |  | UN | COEF. | CUSTO UNIT. | CUSTO TOTAL
COMPONENTES PARA FIXAÇÃO |  | KG | 0.25 | 1.2 | 0.3
CHAPA DE ALUMINIO COMPOSTO - ACM |  | M2 | 1.05 | 388 | 407.4
TOTAL (C) |  |  |  |  | 407.7
CUSTO DIRETO TOTAL |  |  |  |  | 421.33
ITEM: PS - 036 |  | UN: M2
SER.CG: REVESTIMENTO COM ARGAMASSA DE CIMENTO E BARITA(GROSSA E FINA ),TRACO 1:1:1, PARA PAREDES DE SALAS RADIOLOGICAS (APARELHOSDE 125 A 150KV),COM ESPESSURA DE 2,5CM,EXCLUSIVE CHAPISCO (M2)
MÃO DE OBRA |  | UN | COEF. | CUSTO UNIT. | CUSTO TOTAL
MONTADOR |  | H | 1.5 | 5.04 | 7.56
SERVENTE |  | H | 1.5 | 3.74 | 5.61
SUB TOTAL |  |  |  |  | 13.17
TOTAL (A) |  |  |  |  | 13.17
MATERIAL/SUB-CONTRATADO |  | UN | COEF. | CUSTO UNIT. | CUSTO TOTAL
BARITA PARA ISOLAMENTO DE SALA RADIOLÓGICA |  | KG | 68 | 0.86 | 58.48
CIMENTO PORTLAND CPII-32, SACO DE 50KG |  | KG | 23 | 1.2 | 27.6
CAL HIDRATADA |  | KG | 34 | 0.24 | 8.16
TOTAL (C) |  |  |  |  | 94.24
CUSTO DIRETO TOTAL |  |  |  |  | 107.41
ITEM: PS - 037 |  | UN: M2
SER.CG: ESTRUTURA METÁLICA PARA PLATIBANDA METÁLICA , FORNECIMENTO E MONTAGEM, INCLUSIVE PINTURA
MÃO DE OBRA |  | UN | COEF. | CUSTO UNIT. | CUSTO TOTAL
MONTADOR COM ENCARGOS COMPLEMENTARES |  | H | 0.8 | 17.12 | 13.7
SERVENTE COM ENCARGOS COMPLEMENTARES |  | H | 0.8 | 11.4 | 9.12
SOLDADOR COM ENCARGOS COMPLEMENTARES |  | H | 0.2 | 14.04 | 2.81
PINTOR COM ENCARGOS COMPLEMENTARES |  | H | 0.29 | 14.04 | 4.07
SUB TOTAL |  |  |  |  | 29.7
TOTAL (A) |  |  |  |  | 29.7
MATERIAL/SUB-CONTRATADO |  | UN | COEF. | CUSTO UNIT. | CUSTO TOTAL
PERFIL LAMINADO AÇO ESTRUTURAL U (QUALQUER ESPESSURA) |  | KG | 5.3 | 4.12 | 21.84
LIXA P/ FERRO |  | UND | 0.6 | 2.02 | 1.21
SOLVENTE DILUENTE A BASE DE AGUARRAS |  | L | 0.252 | 9.07 | 2.29
FUNDO ANTICORROSIVO TIPO ZARCAO OU EQUIV |  | GL | 0.07 | 73.54 | 5.15
ELETRODO AWS E-7018 (OK 48.04; WI 718) D=4MM (SOLDA ELETRICA) |  | KG | 0.23 | 15.77 | 3.63
TOTAL (C) |  |  |  |  | 34.12
CUSTO DIRETO TOTAL |  |  |  |  | 63.82
ITEM: PS - 038 |  | UN: M3
SER.CG: CONCRETO USINADO BOMBEADO FCK=25MPA, INCLUSIVE LANÇAMENTO E ADENSAMENTO
MÃO DE OBRA |  | UN | COEF. | CUSTO UNIT. | CUSTO TOTAL
88309 | PEDREIRO COM ENCARGOS COMPLEMENTARES | H | 0.5 | 18.26 | 9.13
88316 | SERVENTE COM ENCARGOS COMPLEMENTARES | H | 1 | 14.88 | 14.88
TOTAL (A) |  |  |  |  | 24.01
MATERIAL/SUB-CONTRATADO |  | UN | COEF. | CUSTO UNIT. | CUSTO TOTAL
1527 | CONCRETO USINADO BOMBEÁVEL, CLASSE DE RESISTÊNCIA C25, COM BRITA 0 E 1, SLUMP = 100+/- 20MM, INCLUI SERVIÇO DE BOMBEAMENTO (NBR 8953). | M³ | 1.05 | 380.36 | 399.38
90586 | VIBRADOR DE IMERSÃO, DIÂMETRO DE PONTEIRA 45MM, MOTOR ELÉTRICO TRIFÁSICO POTÊNCIA DE 2 CV - CHP DIURNO. AF_06/2015 | CHP | 0.3 | 1.22 | 0.37
TOTAL (C) |  |  |  |  | 399.75
CUSTO DIRETO TOTAL |  |  |  |  | 423.76
ITEM: PS - 050 |  | UN: UNIDADE
TOALHEIRO PLASTICO TIPO DISPENSER PARA PAPEL TOALHA INTERFOLHADO
CÓDIGO SINAPI | MÃO DE OBRA | UN | COEF. | CUSTO UNIT. | CUSTO TOTAL
88309 | PEDREIRO COM ENCARGOS COMPLEMENTARES | H | 0.6 | 18.26 | 10.96
TOTAL (A) |  |  |  |  | 10.96
CÓDIGO SINAPI | MATERIAL/SUB-CONTRATADO | UN | COEF. | CUSTO UNIT. | CUSTO TOTAL
37401 | TOALHEIRO PLASTICO TIPO DISPENSER PARA PAPEL TOALHA INTERFOLHADO | UN | 1 | 35.81 | 35.81
TOTAL (C) |  |  |  |  | 35.81
CUSTO DIRETO TOTAL |  |  |  |  | 46.77
ITEM: PS - 053 |  | UN: UNIDADE
PAPELEIRA PLASTICA TIPO DISPENSER PARA PAPEL HIGIENICO ROLAO
CÓDIGO SINAPI | MÃO DE OBRA | UN | COEF. | CUSTO UNIT. | CUSTO TOTAL
88309 | PEDREIRO COM ENCARGOS COMPLEMENTARES | H | 0.6 | 18.26 | 10.96
TOTAL (A) |  |  |  |  | 10.96
CÓDIGO SINAPI | MATERIAL/SUB-CONTRATADO | UN | COEF. | CUSTO UNIT. | CUSTO TOTAL
37400 | PAPELEIRA PLASTICA TIPO DISPENSER PARA PAPEL HIGIENICO ROLAO | UN | 1 | 35.81 | 35.81
TOTAL (C) |  |  |  |  | 35.81
CUSTO DIRETO TOTAL |  |  |  |  | 46.77
ITEM: PS - 055 |  | UN: CJ
PATCH PANEL CAT6e 48 PORTAS - Sistemas de Cabeamento Estruturado para tráfego de voz, dados e imagens, segundo requisitos da norma ANSI/TIA/EIA-568B.2
CÓDIGO SINAPI | MÃO DE OBRA | UN | COEF. | CUSTO UNIT. | CUSTO TOTAL
88264 | ELETRICISTA COM ENCARGOS COMPLEMENTARES | H | 12.3236 | 18.22 | 224.54
88247 | AUXILIAR DE ELETRICISTA COM ENCARGOS COMPLEMENTARES | H | 12.3236 | 14.19 | 174.87
TOTAL (A) |  |  |  |  | 399.41
CÓDIGO SINAPI | MATERIAL/SUB-CONTRATADO | UN | COEF. | CUSTO UNIT. | CUSTO TOTAL
92271 | PATCH PANEL CAT6e 48 PORTAS | UN | 1 | 1699.56 | 1699.56
TOTAL (C) |  |  |  |  | 1699.56
CUSTO DIRETO TOTAL |  |  |  |  | 2098.97
ITEM: PS - 056 |  | UN: M
CABO UTP CATEGORIA 6- 24 AWG - FORNECIMENTO E INSTALAÇÃO
CÓDIGO SINAPI | MÃO DE OBRA | UN | COEF. | CUSTO UNIT. | CUSTO TOTAL
88264 | ELETRICISTA COM ENCARGOS COMPLEMENTARES | H | 0.0045 | 18.22 | 0.08
88247 | AUXILIAR DE ELETRICISTA COM ENCARGOS COMPLEMENTARES | H | 0.0045 | 14.19 | 0.06
TOTAL (A) |  |  |  |  | 0.14
CÓDIGO SINAPI | MATERIAL/SUB-CONTRATADO | UN | COEF. | CUSTO UNIT. | CUSTO TOTAL
92271 | CABO UTP CATEGORIA 6- 24 AWG | M | 1.05 | 2.67 | 2.8
TOTAL (C) |  |  |  |  | 2.8
CUSTO DIRETO TOTAL |  |  |  |  | 2.94
ITEM: PS - 043 |  | UN: M²
PORTA DE MADEIRA 1A CORRER / GUARNIÇÃO / 15CM / ALIZAR
MÃO DE OBRA |  | UN | COEF. | CUSTO UNIT. | CUSTO TOTAL
88239 | AJUDANTE DE CARPINTEIRO COM ENCARGOS COMPLEMENTARES | H | 1 | 15.4 | 15.4
88261 | CARPINTEIRO DE ESQUADRIA COM ENCARGOS COMPLEMENTARES | H | 1 | 19.37 | 19.37
88309 | PEDREIRO COM ENCARGOS COMPLEMENTARES | H | 0.68 | 18.26 | 12.42
88316 | SERVENTE COM ENCARGOS COMPLEMENTARES | H | 0.68 | 14.88 | 10.12
TOTAL (A) |  |  |  |  | 57.31
MATERIAL/SUB-CONTRATADO |  | UN | COEF. | CUSTO UNIT. | CUSTO TOTAL
181 | BATENTE/ PORTAL/ADUELA/ MARCO MACICO, E= *3* CM, L= *15* CM, *60 CM A 120* CM X *210* CM, EM CEDRINHO/ ANGELIM COMERCIAL/ EUCALIPTO/ CURUPIXA/ PEROBA/ CUMARU OU EQUIVALENTE DA REGIAO (NAO INCLUI ALIZARES) | JG | 0.55 | 97.56 | 53.66
4982 | PORTA DE MADEIRA, FOLHA MEDIA (NBR 15930) DE 100 X 210 CM, E = 35 MM, NUCLEO SARRAFEADO, CAPA LISA EM HDF, ACABAMENTO EM PRIMER PARA PINTURA | UN | 0.48 | 192.7 | 92.5
5067 | PREGO DE ACO POLIDO COM CABECA 16 X 24 (2 1/4 X 12) | KG | 0.15 | 10.73 | 1.61
11573 | RODIZIO PARA TRILHO (TIPO NAPOLEAO), EM LATAO, COM ROLAMENTO EM ACO, 6 MM, PARA JANELA DE CORRER | UN | 2 | 6.36 | 12.72
11581 | TRILHO QUADRADO, EM ALUMINIO (VERGALHAO MACICO), 1/4", (*6 X 6* CM), PARA RODIZIOS | M | 1.2 | 24.63 | 29.56
20017 | GUARNICAO/ ALIZAR/ VISTA MACICA, E= *1* CM, L= *4,5* CM, EM CEDRINHO/ ANGELIM COMERCIAL/ EUCALIPTO/ CURUPIXA/ PEROBA/ CUMARU OU EQUIVALENTE DA REGIAO | M | 5.96 | 2.69 | 16.03
35274 | PILAR DE MADEIRA NAO APARELHADA *10 X 10* CM, MACARANDUBA, ANGELIM OU EQUIVALENTE DA REGIAO | M | 0.1071 | 19.79 | 2.12
87365 | ARGAMASSA TRAÇO 1:7 (CIMENTO E AREIA MÉDIA) COM ADIÇÃO DE PLASTIFICANTE PARA EMBOÇO/MASSA ÚNICA/ASSENTAMENTO DE ALVENARIA DE VEDAÇÃO, PREPARO MANUAL. AF_06/2014 | M³ | 0.006 | 375.29 | 2.25
TOTAL (C) |  |  |  |  | 210.45
CUSTO DIRETO TOTAL |  |  |  |  | 267.76
ITEM: PS - 051 |  | UN: UN
SER.CG: CAIXA DE PASSAGEM DE EMBUTIR NA PAREDE, PARA INSTALAÇÃO DE AR CONDICIONADO SPLIT - FORNECIMENTO E INSTALAÇÃO
MÃO DE OBRA |  | UN | COEF. | CUSTO UNIT. | CUSTO TOTAL
88316 | SERVENTE COM ENCARGOS COMPLEMENTARES | H | 0.12 | 14.88 | 1.79
88309 | PEDREIRO COM ENCARGOS COMPLEMENTARES | H | 0.6 | 18.26 | 10.96
TOTAL (A) |  |  |  |  | 12.75
MATERIAL/SUB-CONTRATADO |  | UN | COEF. | CUSTO UNIT. | CUSTO TOTAL
370 | AREIA MEDIA - POSTO JAZIDA / FORNECEDOR (SEM FRETE) | M3 | 0.014592 | 56.25 | 0.82
39810 | CAIXA DE PASSAGEM DE PAREDE, DE EMBUTIR, EM PVC, DIMENSOES *120 X 120 X 75* MM | UN | 1 | 14.09 | 14.09
1379 | CIMENTO PORTLAND COMPOSTO CP II- 32 | KG | 4.38 | 0.53 | 2.32
TOTAL (C) |  |  |  |  | 17.23
CUSTO DIRETO TOTAL |  |  |  |  | 29.98
ITEM: PS - 053 |  | UN: UNI
FORNECIMENTO E INSTALAÇÃO DE EXAUSTOR AXIAL DE PAREDE DIÂMETRO 30CM.
MÃO DE OBRA |  | UN | COEF. | CUSTO UNIT. | CUSTO TOTAL
88316 | SERVENTE COM ENCARGOS COMPLEMENTARES | H | 2 | 14.88 | 29.76
88264 | ELETRICISTA COM ENCARGOS COMPLEMENTARES | H | 1 | 18.89 | 18.89
TOTAL (A) |  |  |  |  | 48.65
MATERIAL/SUB-CONTRATADO |  | UN | COEF. | CUSTO UNIT. | CUSTO TOTAL
COTAÇÃO | EXAUSTOR AXIAL DE PAREDE DIÂMETRO 30CM | UNI | 1 | 209.95 | 209.95
TOTAL (C) |  |  |  |  | 209.95
CUSTO DIRETO TOTAL |  |  |  |  | 258.6
ITEM: PS - 054 |  | UN: UNI
INSTALAÇÃO DE VASO SANITARIO SIFONADO CONVENCIONAL COM LOUÇA BRANCA OU MICTÓRIO
MÃO DE OBRA |  | UN | COEF. | CUSTO UNIT. | CUSTO TOTAL
88267 | ENCANADOR OU BOMBEIRO HIDRÁULICO COM ENCARGOS COMPLEMENTARES | H | 0.78 | 18.68 | 14.57
88316 | SERVENTE COM ENCARGOS COMPLEMENTARES | H | 0.44 | 14.88 | 6.55
TOTAL (A) |  |  |  |  | 21.12
CUSTO DIRETO TOTAL |  |  |  |  | 21.12
ITEM: PS - 055 |  | UN: UNI
INSTALAÇÃO DE LAVATÓRIO LOUÇA BRANCA COM COLUNA OU TANQUE
MÃO DE OBRA |  | UN | COEF. | CUSTO UNIT. | CUSTO TOTAL
88267 | ENCANADOR OU BOMBEIRO HIDRÁULICO COM ENCARGOS COMPLEMENTARES | H | 0.88 | 18.68 | 16.44
88316 | SERVENTE COM ENCARGOS COMPLEMENTARES | H | 0.44 | 14.88 | 6.55
TOTAL (A) |  |  |  |  | 22.99
CUSTO DIRETO TOTAL |  |  |  |  | 22.99
ITEM: PS - 057 |  | UN: M2
INSTALAÇÃO DE DIVISÓRIA EM GRANITO POLIDO, ESP = 3CM, ASSENTADO COM ARGAMASSA TRACO 1:4, ARREMATE EM CIMENTO BRANCO, SEM FORNECIMENTO DO GRANITO
MÃO DE OBRA |  | UN | COEF. | CUSTO UNIT. | CUSTO TOTAL
88274 | MARMORISTA/GRANITEIRO COM ENCARGOS COMPLEMENTARES | H | 4.8 | 18.47 | 88.66
88316 | SERVENTE COM ENCARGOS COMPLEMENTARES | H | 2.3 | 14.88 | 34.22
TOTAL (A) |  |  |  |  | 122.88
MATERIAL/SUB-CONTRATADO |  | UN | COEF. | CUSTO UNIT. | CUSTO TOTAL
1380 | CIMENTO BRANCO | KG | 0.7 | 3.15 | 2.21
88631 | ARGAMASSA TRAÇO 1:4 (CIMENTO E AREIA MÉDIA), PREPARO MANUAL. AF_08/2014 | M3 | 0.0033 | 385.16 | 1.27
TOTAL (C) |  |  |  |  | 3.48
CUSTO DIRETO TOTAL |  |  |  |  | 126.36
ITEM: PS - 058 |  | UN: UNI
INSTALAÇÃO DE PORTA DE MADEIRA DE ABRIR 90X210CM
MÃO DE OBRA |  | UN | COEF. | CUSTO UNIT. | CUSTO TOTAL
88261 | CARPINTEIRO DE ESQUADRIA COM ENCARGOS COMPLEMENTARES | H | 1.678 | 19.37 | 32.5
88316 | SERVENTE COM ENCARGOS COMPLEMENTARES | H | 0.839 | 14.88 | 12.48
TOTAL (A) |  |  |  |  | 44.98
CUSTO DIRETO TOTAL |  |  |  |  | 44.98
ITEM: PS - 059 |  | UN: M2
INSTALAÇÃO DE PORTA EM AÇO DE ABRIR
MÃO DE OBRA |  | UN | COEF. | CUSTO UNIT. | CUSTO TOTAL
88309 | PEDREIRO COM ENCARGOS COMPLEMENTARES | H | 0.968 | 18.26 | 17.68
88316 | SERVENTE COM ENCARGOS COMPLEMENTARES | H | 0.484 | 14.88 | 7.2
TOTAL (A) |  |  |  |  | 24.88
CUSTO DIRETO TOTAL |  |  |  |  | 24.88
ITEM: PS - 060 |  | UN: UN
PORTA DE CORRER 4 FOLHAS - 2,50 X 2,10M, SENDO DUAS FOLHAS FIXAS E DUAS DE CORRER, PARA VIDRO TEMPERADO INCOLOR 10MM EM ALUMINIO ANODIZADO, INCLUINDO COMPONENTES PARA INSTALAÇÃO E FECHADURA - FORNECIMENTO E INSTALAÇÃO.
MÃO DE OBRA |  | UN | COEF. | CUSTO UNIT. | CUSTO TOTAL
88316 | SERVENTE COM ENCARGOS COMPLEMENTARES | H | 19.5 | 14.88 | 290.16
88315 | SERRALHEIRO COM ENCARGOS COMPLEMENTARES | H | 19.5 | 18.16 | 354.12
TOTAL (A) |  |  |  |  | 644.28
MATERIAL/SUB-CONTRATADO |  | UN | COEF. | CUSTO UNIT. | CUSTO TOTAL
34713 | PORTA VIDRO TEMPERADO INCOLOR, 2 FOLHAS DE CORRER, E = 10 MM (SEM FERRAGENS E SEM COLOCACAO) | M2 | 5.25 | 214.24 | 1124.76
COTAÇÃO | KIT DE COMPONENTES PARA PORTA DE ALUMINIO - ABRIR OU CORRER FIXO (Buchas, parafusos, roldanas, conj. chumbadores, cunhas de regulagem, batedores de roldanas, bate borracha e fechadura). | UNI | 1 | 147.35 | 147.35
COTAÇÃO | TRILHO SUPERIOR EM ALUMINIO (PINTADO OU ANODIZADO) PARA VIDRO 10MM | M | 2.5 | 23.78 | 59.45
COTAÇÃO | TRILHO INFERIOR EM ALUMINIO (PINTADO OU ANODIZADO) PARA VIDRO 10MM | M | 2.5 | 23.78 | 59.45
COTAÇÃO | PERFIL TIPO CAPA EM ALUMINIO (PINTADO OU ANODIZADO) PARA VIDRO 10MM | M | 2.5 | 8.31 | 20.78
COTAÇÃO | PERFIL TIPO CADEIRINHA EM ALUMINIO (PINTADO OU ANODIZADO) PARA VIDRO 10MM | M | 2.1 | 13.56 | 28.48
COTAÇÃO | PERFIL TIPO TRANSPASSE EM ALUMINIO (PINTADO OU ANODIZADO) PARA VIDRO 10MM | M | 2.5 | 8.31 | 20.78
COTAÇÃO | PERFIL TIPO CAVALÃO EM ALUMINIO (PINTADO OU ANODIZADO) PARA VIDRO 10MM | M | 4.2 | 8.31 | 34.9
TOTAL (C) |  |  |  |  | 1495.95
CUSTO DIRETO TOTAL |  |  |  |  | 2140.23
ITEM: PS - 061 |  | UN: UN
JANELA DE CORRER 4 FOLHAS - 2,00 x 1,10M , SENDO DUAS FOLHAS FIXAS E DUAS DE CORRER, PARA VIDRO TEMPERADO INCOLOR 10MM EM ALUMINIO ANODIZADO, INCLUINDO COMPONENTES PARA INSTALAÇÃO E FECHADURA - FORNECIMENTO E INSTALAÇÃO.
MÃO DE OBRA |  | UN | COEF. | CUSTO UNIT. | CUSTO TOTAL
88316 | SERVENTE COM ENCARGOS COMPLEMENTARES | H | 19.5 | 14.88 | 290.16
88315 | SERRALHEIRO COM ENCARGOS COMPLEMENTARES | H | 19.5 | 18.16 | 354.12
TOTAL (A) |  |  |  |  | 644.28
MATERIAL/SUB-CONTRATADO |  | UN | COEF. | CUSTO UNIT. | CUSTO TOTAL
10507 | VIDRO TEMPERADO INCOLOR E = 10 MM, SEM COLOCACAO | M2 | 2.2 | 208.94 | 459.67
COTAÇÃO | KIT DE COMPONENTES PARA PORTA DE ALUMINIO - ABRIR OU CORRER FIXO (Buchas, parafusos, roldanas, conj. chumbadores, cunhas de regulagem, batedores de roldanas, bate borracha e fechadura). | UNI | 1 | 147.35 | 147.35
COTAÇÃO | TRILHO SUPERIOR EM ALUMINIO (PINTADO OU ANODIZADO) PARA VIDRO 10MM | M | 2 | 23.78 | 47.56
COTAÇÃO | TRILHO INFERIOR EM ALUMINIO (PINTADO OU ANODIZADO) PARA VIDRO 10MM | M | 2 | 23.78 | 47.56
COTAÇÃO | PERFIL TIPO CAPA EM ALUMINIO (PINTADO OU ANODIZADO) PARA VIDRO 10MM | M | 2 | 8.31 | 16.62
COTAÇÃO | PERFIL TIPO CADEIRINHA EM ALUMINIO (PINTADO OU ANODIZADO) PARA VIDRO 10MM | M | 1.1 | 13.56 | 14.92
COTAÇÃO | PERFIL TIPO TRANSPASSE EM ALUMINIO (PINTADO OU ANODIZADO) PARA VIDRO 10MM | M | 2 | 8.31 | 16.62
COTAÇÃO | PERFIL TIPO CAVALÃO EM ALUMINIO (PINTADO OU ANODIZADO) PARA VIDRO 10MM | M | 2.2 | 8.31 | 18.28
TOTAL (C) |  |  |  |  | 768.58
CUSTO DIRETO TOTAL |  |  |  |  | 1412.86
ITEM: PS - 062 |  | UN: UN
JANELA DE CORRER 2 FOLHAS - 1,50 x 1,10M , SENDO UMA FOLHA FIXA E UMA DE CORRER, PARA VIDRO TEMPERADO INCOLOR 10MM EM ALUMINIO ANODIZADO, INCLUINDO COMPONENTES PARA INSTALAÇÃO E FECHADURA - FORNECIMENTO E INSTALAÇÃO.
MÃO DE OBRA |  | UN | COEF. | CUSTO UNIT. | CUSTO TOTAL
88316 | SERVENTE COM ENCARGOS COMPLEMENTARES | H | 19.5 | 14.88 | 290.16
88315 | SERRALHEIRO COM ENCARGOS COMPLEMENTARES | H | 19.5 | 18.16 | 354.12
TOTAL (A) |  |  |  |  | 644.28
MATERIAL/SUB-CONTRATADO |  | UN | COEF. | CUSTO UNIT. | CUSTO TOTAL
10507 | VIDRO TEMPERADO INCOLOR E = 10 MM, SEM COLOCACAO | M2 | 1.65 | 208.94 | 344.75
COTAÇÃO | KIT DE COMPONENTES PARA PORTA DE ALUMINIO - ABRIR OU CORRER FIXO (Buchas, parafusos, roldanas, conj. chumbadores, cunhas de regulagem, batedores de roldanas, bate borracha e fechadura). | UNI | 1 | 147.35 | 147.35
COTAÇÃO | TRILHO SUPERIOR EM ALUMINIO (PINTADO OU ANODIZADO) PARA VIDRO 10MM | M | 1.5 | 23.78 | 35.67
COTAÇÃO | TRILHO INFERIOR EM ALUMINIO (PINTADO OU ANODIZADO) PARA VIDRO 10MM | M | 1.5 | 23.78 | 35.67
COTAÇÃO | PERFIL TIPO CAPA EM ALUMINIO (PINTADO OU ANODIZADO) PARA VIDRO 10MM | M | 1.5 | 8.31 | 12.47
COTAÇÃO | PERFIL TIPO CADEIRINHA EM ALUMINIO (PINTADO OU ANODIZADO) PARA VIDRO 10MM | M | 1.1 | 13.56 | 14.92
COTAÇÃO | PERFIL TIPO TRANSPASSE EM ALUMINIO (PINTADO OU ANODIZADO) PARA VIDRO 10MM | M | 1.5 | 8.31 | 12.47
COTAÇÃO | PERFIL TIPO CAVALÃO EM ALUMINIO (PINTADO OU ANODIZADO) PARA VIDRO 10MM | M | 2.2 | 8.31 | 18.28
TOTAL (C) |  |  |  |  | 621.58
CUSTO DIRETO TOTAL |  |  |  |  | 1265.86
ITEM: PS - 063 |  | UN: UN
JANELA DE CORRER 2 FOLHAS - 0,80 x 0,50M , SENDO UMA FOLHA FIXA E UMA DE CORRER, PARA VIDRO TEMPERADO INCOLOR 10MM EM ALUMINIO ANODIZADO, INCLUINDO COMPONENTES PARA INSTALAÇÃO E FECHADURA - FORNECIMENTO E INSTALAÇÃO.
MÃO DE OBRA |  | UN | COEF. | CUSTO UNIT. | CUSTO TOTAL
88316 | SERVENTE COM ENCARGOS COMPLEMENTARES | H | 9.5 | 14.88 | 141.36
88315 | SERRALHEIRO COM ENCARGOS COMPLEMENTARES | H | 9.5 | 18.16 | 172.52
TOTAL (A) |  |  |  |  | 313.88
MATERIAL/SUB-CONTRATADO |  | UN | COEF. | CUSTO UNIT. | CUSTO TOTAL
10507 | VIDRO TEMPERADO INCOLOR E = 10 MM, SEM COLOCACAO | M2 | 0.4 | 208.94 | 83.58
COTAÇÃO | KIT DE COMPONENTES PARA PORTA DE ALUMINIO - ABRIR OU CORRER FIXO (Buchas, parafusos, roldanas, conj. chumbadores, cunhas de regulagem, batedores de roldanas, bate borracha e fechadura). | UNI | 1 | 147.35 | 147.35
COTAÇÃO | TRILHO SUPERIOR EM ALUMINIO (PINTADO OU ANODIZADO) PARA VIDRO 10MM | M | 0.8 | 23.78 | 19.02
COTAÇÃO | TRILHO INFERIOR EM ALUMINIO (PINTADO OU ANODIZADO) PARA VIDRO 10MM | M | 0.8 | 23.78 | 19.02
COTAÇÃO | PERFIL TIPO CAPA EM ALUMINIO (PINTADO OU ANODIZADO) PARA VIDRO 10MM | M | 0.8 | 8.31 | 6.65
COTAÇÃO | PERFIL TIPO CADEIRINHA EM ALUMINIO (PINTADO OU ANODIZADO) PARA VIDRO 10MM | M | 0.5 | 13.56 | 6.78
COTAÇÃO | PERFIL TIPO TRANSPASSE EM ALUMINIO (PINTADO OU ANODIZADO) PARA VIDRO 10MM | M | 0.8 | 8.31 | 6.65
COTAÇÃO | PERFIL TIPO CAVALÃO EM ALUMINIO (PINTADO OU ANODIZADO) PARA VIDRO 10MM | M | 1 | 8.31 | 8.31
TOTAL (C) |  |  |  |  | 297.36
CUSTO DIRETO TOTAL |  |  |  |  | 611.24
ITEM: PS - 064 |  | UN: UN
JANELA DE CORRER 2 FOLHAS - 1,20 x 1,10M , SENDO UMA FOLHA FIXA E UMA DE CORRER, PARA VIDRO TEMPERADO INCOLOR 10MM EM ALUMINIO ANODIZADO, INCLUINDO COMPONENTES PARA INSTALAÇÃO E FECHADURA - FORNECIMENTO E INSTALAÇÃO.
MÃO DE OBRA |  | UN | COEF. | CUSTO UNIT. | CUSTO TOTAL
88316 | SERVENTE COM ENCARGOS COMPLEMENTARES | H | 17.5 | 14.88 | 260.4
88315 | SERRALHEIRO COM ENCARGOS COMPLEMENTARES | H | 17.5 | 18.16 | 317.8
TOTAL (A) |  |  |  |  | 578.2
MATERIAL/SUB-CONTRATADO |  | UN | COEF. | CUSTO UNIT. | CUSTO TOTAL
10507 | VIDRO TEMPERADO INCOLOR E = 10 MM, SEM COLOCACAO | M2 | 1.32 | 208.94 | 275.8
COTAÇÃO | KIT DE COMPONENTES PARA PORTA DE ALUMINIO - ABRIR OU CORRER FIXO (Buchas, parafusos, roldanas, conj. chumbadores, cunhas de regulagem, batedores de roldanas, bate borracha e fechadura). | UNI | 1 | 147.35 | 147.35
COTAÇÃO | TRILHO SUPERIOR EM ALUMINIO (PINTADO OU ANODIZADO) PARA VIDRO 10MM | M | 1.2 | 23.78 | 28.54
COTAÇÃO | TRILHO INFERIOR EM ALUMINIO (PINTADO OU ANODIZADO) PARA VIDRO 10MM | M | 1.2 | 23.78 | 28.54
COTAÇÃO | PERFIL TIPO CAPA EM ALUMINIO (PINTADO OU ANODIZADO) PARA VIDRO 10MM | M | 1.2 | 8.31 | 9.97
COTAÇÃO | PERFIL TIPO CADEIRINHA EM ALUMINIO (PINTADO OU ANODIZADO) PARA VIDRO 10MM | M | 1.1 | 13.56 | 14.92
COTAÇÃO | PERFIL TIPO TRANSPASSE EM ALUMINIO (PINTADO OU ANODIZADO) PARA VIDRO 10MM | M | 1.2 | 8.31 | 9.97
COTAÇÃO | PERFIL TIPO CAVALÃO EM ALUMINIO (PINTADO OU ANODIZADO) PARA VIDRO 10MM | M | 2.2 | 8.31 | 18.28
TOTAL (C) |  |  |  |  | 533.37
CUSTO DIRETO TOTAL |  |  |  |  | 1111.57
ITEM: PS - 047 |  | UN: CJ
ENTRADA DE ENERGIA ELÉTRICA AÉREA TRIFÁSICA 100A COM POSTE DE CONCRETO, INCLUSIVE CABEAMENTO, DISJUNTOR, CAIXA DE PROTEÇÃO PARA MEDIDOR E ATERRAMENTO. CONFORME NORMA DA CONCESSIONARIA DE ENERGIA LOCAL-ENERGISA.
MÃO DE OBRA |  | UN | COEF. | CUSTO UNIT. | CUSTO TOTAL
88264 | ELETRICISTA COM ENCARGOS COMPLEMENTARES | H | 6 | 18.89 | 113.34
88316 | SERVENTE COM ENCARGOS COMPLEMENTARES | H | 6 | 14.88 | 89.28
TOTAL (A) |  |  |  |  | 202.62
MATERIAL/SUB-CONTRATADO |  | UN | COEF. | CUSTO UNIT. | CUSTO TOTAL
COTAÇÃO | POSTE DE CONCRETO 7 / 150 DT - CONSTRUPOSTES | UN | 1 | 466 | 466
COTAÇÃO | ELETRODUTO PVC RIGIDO 1.1/2" X 3M - MAXIUDNUTOS | UN | 2 | 19.58 | 39.16
COTAÇÃO | LUVA PVC RIGIDO 1.1/2'' - MAXIDUTOS | UN | 2 | 2.62 | 5.24
COTAÇÃO | CURVA PVC RIGIDO 90º 1.1/2 - MAXIDUTOS | UN | 1 | 3.75 | 3.75
COTAÇÃO | BUCHA DE ALUMINIO 1.1/2" - HOMELUX | UN | 2 | 1.8 | 3.6
COTAÇÃO | ARRUELA DE ALUMINIO 1.1/2 - INCA | UN | 2 | 1.15 | 2.3
COTAÇÃO | ARMAÇÃO 1 X 1 LEVE GALVANIZADA - ROMAGNOULNE | UN | 1 | 13.5 | 13.5
COTAÇÃO | ROLDANA DE PORCELANA 72 X 72 MM - GERMERUN | UN | 1 | 5.96 | 5.96
COTAÇÃO | PARAFUSO MAQUINA 150MM X M16 REF:402.060U N- ROMAGNOLE | UN | 1 | 6.46 | 6.46
COTAÇÃO | PARAFUSO MAQUINA 250MM X M16 - ROMAGNOLEUN | UN | 2 | 7.58 | 15.16
COTAÇÃO | ARRUELA QUADRADA 38 X 03 X 18 - ROMAGNOLUEN | UN | 3 | 0.77 | 2.31
COTAÇÃO | CAIXA PADRÃO POLIFÁSICA POLICARB. REF:82U1N3 - TAF | UN | 1 | 115 | 115
COTAÇÃO | DISJUNTOR DIN TRIFÁSICO 100A CURVA C - SUONPRANO | UN | 1 | 115.8 | 115.8
COTAÇÃO | ELETRODUTO PVC RIGIDO 1/2 X 3MTS - MAXIDUUNTOS | UN | 1 | 5.28 | 5.28
COTAÇÃO | BUCHA DE ALUMINIO 1/2" - HOMELUX | UN | 1 | 0.7 | 0.7
COTAÇÃO | ARRUELA DE ALUMINIO 1/2" - HOMELUX | UN | 1 | 0.35 | 0.35
COTAÇÃO | ARAME GALVANIZADO Nº18 - AÇOFER | KG | 0.5 | 20.23 | 10.12
COTAÇÃO | MASSA CALAFETAR 350G - PULVITEC TABLET | TABLET | 1 | 7.9 | 7.9
COTAÇÃO | HASTE P/ATERRAMENTO 5/8 X 2,40MT S/ROSCAU NBAIXA CAMADA 3 ,I0H0-858 - I N3T3E,L0L0I | UN | 3 | 33 | 99
COTAÇÃO | GRAMPO COBRE GTDU P/1 CABO TIPO U 3/8 - UONLIVO | UN | 3 | 8.62 | 25.86
COTAÇÃO | CAIXA DE ATERRAMENTO Nº 3 C/TAMPA REF:82U6N9 - TAF | UN | 3 | 4.75 | 14.25
COTAÇÃO | CABO COBRE NU BIMETALICO 16MM 7 FIOS - INMTELLI | M | 9 | 4.87 | 43.83
COTAÇÃO | CABO FLEX 35MM 750V PRETO - CORDEIRO | M | 25 | 17.02 | 425.5
COTAÇÃO | CABO FLEX 35MM 750V AZUL - CORDEIRO | M | 12 | 15.25 | 183
COTAÇÃO | TERMINAL ISOL. TUBOLAR 35MM VERMELHO REFU:N30268 - IN T1E5L,L0I0 | UN | 15 | 0.9 | 13.5
COTAÇÃO | TERMINAL DE COMPRESSAO TF-35 REF:13149 -U NINTELLI | UN | 1 | 2.11 | 2.11
TOTAL (C) |  |  |  |  | 1625.64
CUSTO DIRETO TOTAL |  |  |  |  | 1828.26
ITEM: PS - 055 |  | UN: CJ
PATCH PANEL CAT6e 48 PORTAS - Sistemas de Cabeamento Estruturado para tráfego de voz, dados e imagens, segundo requisitos da norma ANSI/TIA/EIA-568B.2
CÓDIGO SINAPI | MÃO DE OBRA | UN | COEF. | CUSTO UNIT. | CUSTO TOTAL
88264 | ELETRICISTA COM ENCARGOS COMPLEMENTARES | H | 12.3236 | 18.89 | 232.79
88247 | AUXILIAR DE ELETRICISTA COM ENCARGOS COMPLEMENTARES | H | 12.3236 | 14.78 | 182.14
TOTAL (A) |  |  |  |  | 414.93
CÓDIGO SINAPI | MATERIAL/SUB-CONTRATADO | UN | COEF. | CUSTO UNIT. | CUSTO TOTAL
98304 | PATCH PANEL CAT6e 48 PORTAS | UN | 1 | 872.99 | 872.99
TOTAL (C) |  |  |  |  | 872.99
CUSTO DIRETO TOTAL |  |  |  |  | 1287.92
ITEM: PS - 056 |  | UN: M
CABO UTP CATEGORIA 6- 24 AWG - FORNECIMENTO E INSTALAÇÃO
CÓDIGO SINAPI | MÃO DE OBRA | UN | COEF. | CUSTO UNIT. | CUSTO TOTAL
88264 | ELETRICISTA COM ENCARGOS COMPLEMENTARES | H | 0.0045 | 18.89 | 0.09
88247 | AUXILIAR DE ELETRICISTA COM ENCARGOS COMPLEMENTARES | H | 0.0045 | 14.78 | 0.07
TOTAL (A) |  |  |  |  | 0.16
CÓDIGO SINAPI | MATERIAL/SUB-CONTRATADO | UN | COEF. | CUSTO UNIT. | CUSTO TOTAL
39599 | CABO DE PAR TRANCADO UTP, 4 PARES, CATEGORIA 6 | M | 1.05 | 1.82 | 1.91
TOTAL (C) |  |  |  |  | 1.91
CUSTO DIRETO TOTAL |  |  |  |  | 2.07
ITEM: PS - 065 |  | UN: UN
JANELA DE CORRER 2 FOLHAS - 1,70 x 1,40M , SENDO UMA FOLHA FIXA E UMA DE CORRER, PARA VIDRO TEMPERADO INCOLOR 10MM EM ALUMINIO ANODIZADO, INCLUINDO COMPONENTES PARA INSTALAÇÃO E FECHADURA - FORNECIMENTO E INSTALAÇÃO.
MÃO DE OBRA |  | UN | COEF. | CUSTO UNIT. | CUSTO TOTAL
88316 | SERVENTE COM ENCARGOS COMPLEMENTARES | H | 19.5 | 14.88 | 290.16
88315 | SERRALHEIRO COM ENCARGOS COMPLEMENTARES | H | 19.5 | 18.16 | 354.12
TOTAL (A) |  |  |  |  | 644.28
MATERIAL/SUB-CONTRATADO |  | UN | COEF. | CUSTO UNIT. | CUSTO TOTAL
10507 | VIDRO TEMPERADO INCOLOR E = 10 MM, SEM COLOCACAO | M2 | 2.38 | 208.94 | 497.28
COTAÇÃO | KIT DE COMPONENTES PARA PORTA DE ALUMINIO - ABRIR OU CORRER FIXO (Buchas, parafusos, roldanas, conj. chumbadores, cunhas de regulagem, batedores de roldanas, bate borracha e fechadura). | UNI | 1 | 147.35 | 147.35
COTAÇÃO | TRILHO SUPERIOR EM ALUMINIO (PINTADO OU ANODIZADO) PARA VIDRO 10MM | M | 1.7 | 23.78 | 40.43
COTAÇÃO | TRILHO INFERIOR EM ALUMINIO (PINTADO OU ANODIZADO) PARA VIDRO 10MM | M | 1.7 | 23.78 | 40.43
COTAÇÃO | PERFIL TIPO CAPA EM ALUMINIO (PINTADO OU ANODIZADO) PARA VIDRO 10MM | M | 1.7 | 8.31 | 14.13
COTAÇÃO | PERFIL TIPO CADEIRINHA EM ALUMINIO (PINTADO OU ANODIZADO) PARA VIDRO 10MM | M | 1.4 | 13.56 | 18.98
COTAÇÃO | PERFIL TIPO TRANSPASSE EM ALUMINIO (PINTADO OU ANODIZADO) PARA VIDRO 10MM | M | 1.7 | 8.31 | 14.13
COTAÇÃO | PERFIL TIPO CAVALÃO EM ALUMINIO (PINTADO OU ANODIZADO) PARA VIDRO 10MM | M | 2.8 | 8.31 | 23.27
TOTAL (C) |  |  |  |  | 796
CUSTO DIRETO TOTAL |  |  |  |  | 1440.28

## Mapa de cotação
MAPA DE COTAÇÃO DE INSUMOS
CÓDIGO | DESCRIÇÃO | FONTE | CNPJ | TELEFONE | CONTATO | DATA | UNI | P. UNIT. (R$) | MEDIANA TOTAL (R$)
| PARAFUSO MAQUINA 125MM X M16 - ROMAGNOLE | ELETRO E METALURGICA ROVARIS LTDA | 00.942.557/0001-41 | 3545-6900 | Tieris | 2017-10-01 | Und | 5.94 | 5.94
|  | CONSTRUPOSTES CONSTRUÇÕES LTDA | 02.953.710/0001-61 | 3544-4869 | Michael | 2017-12-01 | Und | 5.94
|  | INSTALADORA REALEZA LTDA | 13.713.372/0001-52 | 3545-6900 | Rafael | 2017-12-01 | Und | 5.94
| PARAFUSO MAQUINA 250MM X M16 - ROMAGNOLE | ELETRO E METALURGICA ROVARIS LTDA | 00.942.557/0001-41 | 3545-6900 | Tieris | 2017-10-01 | Und | 8.86 | 8.86
|  | CONSTRUPOSTES CONSTRUÇÕES LTDA | 02.953.710/0001-61 | 3544-4869 | Michael | 2017-12-01 | Und | 8.86
|  | INSTALADORA REALEZA LTDA | 13.713.372/0001-52 | 3545-6900 | Rafael | 2017-12-01 | Und | 8.86
| ARRUELA QUADRADA 38 X 03 X 18 - UBERABA (AEL) | ELETRO E METALURGICA ROVARIS LTDA | 00.942.557/0001-41 | 3545-6900 | Tieris | 2017-10-01 | Und | 0.9 | 0.9
|  | CONSTRUPOSTES CONSTRUÇÕES LTDA | 02.953.710/0001-61 | 3544-4869 | Michael | 2017-12-01 | Und | 1
|  | INSTALADORA REALEZA LTDA | 13.713.372/0001-52 | 3545-6900 | Rafael | 2017-12-01 | Und | 1
| HASTE P/ATERRAMENTO 5/8 X 2,40MT S/ROSCA BAIXA CAMADA 12,7MM | ELETRO E METALURGICA ROVARIS LTDA | 00.942.557/0001-41 | 3545-6900 | Tieris | 2017-10-01 | Und | 20.98 | 20.98
|  | CONSTRUPOSTES CONSTRUÇÕES LTDA | 02.953.710/0001-61 | 3544-4869 | Michael | 2017-12-01 | Und | 32
|  | INSTALADORA REALEZA LTDA | 13.713.372/0001-52 | 3545-6900 | Rafael | 2017-12-01 | Und | 25
| CONECTOR P/ HASTE TERRA REFORÇADO TH-58 - INTELLI | ELETRO E METALURGICA ROVARIS LTDA | 00.942.557/0001-41 | 3545-6900 | Tieris | 2017-10-01 | Und | 3.45 | 3.45
|  | CONSTRUPOSTES CONSTRUÇÕES LTDA | 02.953.710/0001-61 | 3544-4869 | Michael | 2017-12-01 | Und | 3.45
|  | INSTALADORA REALEZA LTDA | 13.713.372/0001-52 | 3545-6900 | Rafael | 2017-12-01 | Und | 3.45
| TERMINAL DE COMPRESSAO TF-95 REF:13059 - INTELLI | ELETRO E METALURGICA ROVARIS LTDA | 00.942.557/0001-41 | 3545-6900 | Tieris | 2017-10-01 | Und | 4.98 | 4.98
|  | CONSTRUPOSTES CONSTRUÇÕES LTDA | 02.953.710/0001-61 | 3544-4869 | Michael | 2017-12-01 | Und | 5
|  | INSTALADORA REALEZA LTDA | 13.713.372/0001-52 | 3545-6900 | Rafael | 2017-12-01 | Und | 4.98
| INSTALAÇÃO DE AR CONDICIONADO COM ATÉ 24.000 BTUs, INVERTER | FRIOSTE | 22.920.446/0001-77 | (66) 99603 1403 | CARLA | 2018-10-01 | UNI | 350 | 325
|  | TECNOAR | 20.586.496/0001-34 | (66) 3544-1659 | ANA | 2018-10-01 | UNI | 300
0
| EXAUSTOR AXIAL DE PAREDE DIÂMETRO 30CM. | PIRAPÓ | 01.872.282/0001-80 | (66) 3544 1424 | VINICIUS | 2018-10-01 | UNI | 199.9 | 209.95
|  | HIPERGOTARDO | 01.339.514/0006-43 | (66) 3545 7400 | EVERTON | 2018-10-01 | UNI | 220
0

## Mem. Calculo Sapatas - CAPS
Nome | B | H | ÁREA | VOL ESC | Prof. Media |  | 1.8
P01 | 100 | 100 | 1 | 1.8 | ÁREA | VOL ESC
P02 | 100 | 100 | 1 | 1.8 | 24.88 | 44.784
P03 | 80 | 80 | 0.64 | 1.152
P04 | 100 | 100 | 1 | 1.8
P05 | 70 | 70 | 0.49 | 0.882
P06 | 100 | 100 | 1 | 1.8
P07 | 80 | 80 | 0.64 | 1.152
P08 | 80 | 80 | 0.64 | 1.152
P09 | 100 | 100 | 1 | 1.8
P10 | 120 | 120 | 1.44 | 2.592
P11 | 100 | 100 | 1 | 1.8
P12 | 100 | 100 | 1 | 1.8
P13 | 100 | 100 | 1 | 1.8
P14 | 80 | 80 | 0.64 | 1.152
P15 | 80 | 80 | 0.64 | 1.152
P16 | 100 | 100 | 1 | 1.8
P17 | 70 | 70 | 0.49 | 0.882
P18 | 70 | 70 | 0.49 | 0.882
P19 | 130 | 130 | 1.69 | 3.042
P20 | 130 | 130 | 1.69 | 3.042
P21 | 100 | 100 | 1 | 1.8
P24 | 120 | 120 | 1.44 | 2.592
P25 | 130 | 130 | 1.69 | 3.042
P26 | 80 | 80 | 0.64 | 1.152
P27 | 80 | 80 | 0.64 | 1.152
P31 | 70 | 70 | 0.49 | 0.882
P32 | 70 | 70 | 0.49 | 0.882

## Memória de Cálculo
MEMÓRIA DE CÁLCULO
ÁREA DE REFORMA
AMBIENTE | ÁREA (M²) | PERÍMETRO (M) | LADO A (M) | LADO B (M) | LADO C (M) | LADO D (M) | P.D. | AREA DE DEM. | AREA DE VOL. | AREA DE CONST. | REMOÇÃO DAS DIV. INC. PORT. | AREA DE CONST. DIV. | AREA DE EMB. PARA CERÂMICA | AREA CERÂMICA PAREDES
SALA DE CORTE E COSTURA | 43.41 | 26.35 | 7.9 | 4.65 | 6,94 + 1,31 | 5.55 | 3 | 16.92 |  | 1.68
BANHEIRO MASC. | 15.65 | 18.1 | 3.5 | 5.55 | 3.5 | 5.55 | 3 |  |  |  | 15.1 |  |  | 54.3
SALA DE REUNIÃO E ATENDIMENTO A FAMILIA | 26.23 | 20.5 | 5.3 | 4.95 | 5.3 | 4.95 | 3 | 18.05 |  | 3.36
COZINHA | 19.25 | 18.6 | 5.3 | 4 | 5.3 | 4 | 3 | 1.65 |  | 1.65
SALA DE ATIVIDADES I | 37.8 | 26.56 | 9.15 | 4.13 | 9.15 | 4.13 | 3 | 12.38 |  | 25.25
SALA DE ATIVIDADES II | 35.5 | 26.06 | 9.15 | 3.88 | 9.15 | 3.88 | 3 | 11.83 |  | 23.57 |  | 11.74
BANHEIRO FEMININO | 15.72 | 18.09 | 5.5 | 3.55 | 5.5 | 3.55 | 3 | 12.2 |  | 16.77 | 15.12 |  |  | 54.27
CIRCULAÇÃO | 14.02 | 15.54 | 4.95 | 0 | 4.95 | 0 | 3
PCD | 3.24 | 7.2 | 1.8 | 1.8 | 1.8 | 1.8 | 3 |  |  | 2.28 |  |  | 21.6 | 21.6
SALA PSICOSSOCIAL | 31.19 | 21.95 | 5.5 | 4,79 +1,30 | 4.59 | 5.75 | 3 | 2.2 |  | 28.97
DEPÓSITO | 22.43 | 20.7 | 6.65 | 3 | 7.75 | 3.3 | 3 | 19.52 |  | 20.76
SALÃO | 103.7 | 46.02 | 10.51 | 9.3 | 10.51 | 6.88 | 5.63 | 32.23 | 4,78 PALCO
CORREDOR | 11.6 | 13.6 | 5.8 | 2 | 5.8 | 0 | 3 | 7.25 |  | 10.43
ÁREA DE AMPLIAÇÃO
CADASTRO ÚNICO | 21.88 | 19.12 | 3.81 | 5.75 | 3.81 | 5.75 | 3 |  |  | 40.77
COORDENAÇÃO | 22.4 | 19.3 | 3.9 | 5.75 | 3.9 | 5.75 | 3 |  |  | 41.32
RECEPÇÃO | 16.12 | 13.95 | 4.9 | 4.19 | 1.05 | 3.81 | 3 |  |  | 32.64
LAVANDERIA | 3.3 | 7.5 | 2.35 | 1.4 | 2.35 | 1.4 | 3 |  |  | 15.25 |  |  | 22.5 | 22.5
CORREDOR | 15.7 | 13.97 | 4.12 | 0 | 7.85 | 2 | 3
BANHEIRO | 3.93 | 8.2 | 2.55 | 1.55 | 2.55 | 1.55 | 3 |  |  | 16.01 |  |  | 24.6 | 24.6
REFORMA DE PISOS GRANILITE EXISTENTE (M²) |  |  |  | CONTRAPISOS REGULARIZAÇÃO DE PISO (M²)
AMBIENTE | ÁREA (M²) | PERIMETRO (M) |  | AMBIENTE | ÁREA (M²)
SALA DE CORTE E COSTURA | 43.41 | 26.35 |  | DEPÓSITO | 12
SALA PSICOSSOCIAL | 31.19 | 21.98 |  | BANHEIRO MASC. | 15.62
CORREDOR | 11 | 15 |  | SALA DE REUNIÃO | 26.23
SALA DE ATIVIDADES I | 21.26 | 18.55 |  | COZINHA | 19.25
SALA DE ATIVIDADES II | 19.98 | 18.05 |  | BANHEIRO FEMININO | 16.1
|  |  |  | PCD | 3.25
TOTAL (M²) | 126.84 | 99.93 |  | SALÃO | 103.7
|  |  |  | CIRCULAÇÃO | 14.02
|  |  |  | TOTAL (M²) | 210.17
REMOÇÃO DE PISOS CERÂMICO EXISTENTE(M²)
AMBIENTE | ÁREA (M²) | PERIMETRO (M)
DEPÓSITO | 12 | 14 |  | CONTRAPISOS NOVO (M²)
BANHEIRO MASC. | 15.65 | 18.1 |  | AMBIENTE | ÁREA (M²)
SALA DE REUNIÃO | 25.34 | 30.73 |  | DEPÓSITO | 10.43
COZINHA | 19.25 | 18.6 |  | CADASTRO ÚNICO | 19.11
BANHEIRO FEMININO | 19.52 | 18.09 |  | COORDENAÇÃO | 22.4
SALÃO | 108.35 | 37.42 |  | CORREDOR | 16
|  |  |  | RECEPÇÃO | 16.12
TOTAL (M²) | 200.11 | 136.94 |  | BANHEIRO | 3.93
|  |  |  | SALA DE ATIVIDADES II | 15.52
|  |  |  | SALA DE ATIVIDADES I | 16.92
COLOCAÇÃO DE PISOS GRANILITE (REFORMA E AMPLIAÇÃO) (M²) |  |  |  | LAVANDERIA | 3.3
AMBIENTE | ÁREA (M²) | PERIMETRO (M) |  | HALL | 11.13
DEPÓSITO | 22.43 | 20.7 |  | TOTAL (M²) | 134.86
BANHEIRO MASC. | 15.65 | 18.1
SALA DE REUNIÃO | 26.23 | 20.5
COZINHA | 19.25 | 18.6
LAVANDERIA | 3.29 | 7.5
CIRCULAÇÃO | 14.02 | 15.54
SALÃO | 103.7 | 38.9
SALA DE ATIVIDADES I | 16.52 | 12.13
SALA DE ATIVIDADES II | 15.92 | 11.58
BANHEIRO FEMININO | 15.72 | 18.1
PCD | 3.25 | 7.2
CORREDOR | 16 | 14.15
CADASTRO ÚNICO | 21.88 | 19.11
COORDENAÇÃO | 22.4 | 19.29
RECEPÇÃO | 16.12 | 18.2
BANHEIRO | 3.93 | 8.18
HALL | 11.13 | 5.15
TOTAL (M²) | 347.44 | 272.93
ESQUADRIAS EXISTENTES
JANELAS |  |  |  |  | SOLEIRAS NOVAS
ITEM | DIMENSÕES | QUANTIDADE | ÁREA TOTAL(M²) |  | ITEM | COMPRIMENTO (M) | QUANTIDADE | TOTAL
J01 | 2,00x1,10/1,00 | 2 | 4.4 |  | P01 | 2.54 | 2 | 5.08
J02 | 1,50x1,10/1,00 | 2 | 3.3 |  | P02 | 0.94 | 12 | 11.28
J03 | 2,00x0,50/1,60 | 1 | 1 |  | P03 | 0.84 | 3 | 2.52
TOTAL |  | 5 | 8.7 |  | P04 | 1.14 | 1 | 1.14
PORTAS |  |  |  |  | TOTAL (M) |  | 18 | 20.02
ITEM | DIMENSÕES | QUANTIDADE | ÁREA TOTAL(M²)
P02 | 0,90x2,10 | 5 | 9.45
P03 | 0,80x2,10 | 2 | 3.36
TOTAL |  | 7 | 12.81
ESQUADRIAS NOVAS
JANELAS |  |  |  |  | PINGADEIRA NOVAS
ITEM | DIMENSÕES | QUANTIDADE | ÁREA TOTAL(M²) |  | ITEM | COMPRIMENTO (M) | QUANTIDADE | TOTAL
J01 | 2,00x1,10/1,00 | 7 | 15.4 |  | J01 | 2.04 | 7 | 14.28
J03 | 2,00x0,50/160 | 1 | 1
J04 | 0,80x0,50/160 | 1 | 0.4 |  | J04 | 0.84 | 1 | 0.84
J05 | 1,50x0,50/1,60 | 1 | 0.75 |  | J05 | 1.54 | 1 | 1.54
J06 | 1,70x1,40/0,40 | 1 | 2.38 |  | J06 | 1.7 | 1 | 1.7
J07 | 2,35x0,50/160 | 1 | 0.4 |  | J07 | 2.39 | 1 | 2.39
J08 | 1,50x0,50/2,20 | 1 | 0.75
J09 | 1,20x1,10/1,00 | 1 | 1.32
TOTAL |  | 12 | 22.4 |  | TOTAL (M) |  | 11 | 20.75
PORTAS
ITEM | DIMENSÕES | QUANTIDADE | ÁREA TOTAL(M²)
P01 | 2,50x2,10 | 2 | 10.5
P02 | 0,90x2,10 | 11 | 20.79
P03 | 0,80x2,10 | 2 | 1.68
P04 | 1,10x2,10 | 1 | 2.31
TOTAL |  | 16 | 35.28
VERGA/CONTRAVERGA (M)
[5 empty] | ITEM | DIMENSÕES | QUANTIDADE | TOTAL VERGA(M) | TOTAL CONTRAVERGA(M)
[5 empty] | J01 | 5,75+3,90+3,81+2,55+8,11+4,60
[6 empty] | 2,00x1,10 | 7 | 28.72 | 28.72
ESQUADRIAS REMOVIDAS |  |  |  |  | J04 | 0,80x0,50 | 1 | 1.55 | 1.55
JANELAS |  |  |  |  | J05 | 1,50x0,50 | 1 | 3.55 | 3.55
ITEM | DIMENSÕES | QUANTIDADE | ÁREA TOTAL(M²) |  | J06 | 1,70x1,40 | 1 | 1.85 | 1.85
J01 | 2,00x1,10/1,00 | 6 | 13.2 |  | J07 | 2,35x0,50 | 1 | 2.35 | 2.35
J03 | 2,00x0,50/1,60 | 1 | 1 |  | P01 | 3,55+2,50
TOTAL |  | 7 | 14.2 |  |  | 2,50x2,10 | 2 | 6.05 | 0
PORTAS |  |  |  |  | P02 | 5,55+3,81+3,90+1,05+1,80+1,60+2,35+4,00
ITEM | DIMENSÕES | QUANTIDADE | ÁREA TOTAL(M²) |  |  | 0,90x2,10 | 8 | 24.06 | 0
P02 | 0,90x2,10 | 5 | 9.45 |  | P03 | 0,80x2,10 | 1 | 1.4 | 0
P03 | 0,80x2,10 | 2 | 3.36
TOTAL |  | 7 | 12.81 |  | P04 | 1,10x2,10 | 1 | 2 | 0
[5 empty] | COMPRIMENTO TOTAL (M) |  |  | 71.53 | 38.02
CHAPISCO PAREDES INTERNAS (M²)
AMBIENTES | SOMA DOS PERÍMETROS (M) | ALTURA (M) | ÁREA DE ESQUADRIA A SOMAR (M²) | ÁREA (M²) | ÁREA DE ESQUADRIA A DESCONTAR (M²) | ÁREA A CONSIDERAR (M²)
COORDENAÇÃO | 19.3 | 3.05 |  | 58.87 | 6.08 | 52.79
CADASTRO ÚNICO | 13.37 | 3.05 | 3.14 | 43.92 | 3.88 | 40.04
BANHEIRO | 6.6 | 3.05 |  | 20.13 | 2.08 | 18.05
CORREDOR | 19.62 | 3.05 |  | 59.84 | 5.04 | 54.8
RECEPÇÃO | 13.95 | 3.05 |  | 42.55 |  | 42.55
SALA PSICOSSOCIAL | 5.5 | 3.05 | 5.34 | 22.12 | 1.68 | 20.44
PCD | 4.2 | 3.05 |  | 12.81 | 1.68 | 11.13
BANHEIRO FEMININO | 5.5 | 3.05 |  | 16.78 | 1.68 | 15.1
SALA DE ATIVIDADES I E II | 15.81 | 3.05 |  | 48.22 | 4.4 | 43.82
LAVANDERIA | 5.15 | 3.05 | 1.48 | 17.19 | 2.85 | 14.34
DEPÓSITO | 5.61 | 3.05 | 3.18 | 20.29 |  | 20.29
SALÃO | 2.3 | 3.05 | 8.74 | 15.76 | 1.68 | 14.08
SALA DE REUNIÃO |  |  | 3.36 | 3.36 |  | 3.36
COZINHA |  |  | 1.48 | 1.48 |  | 1.48
SALA DE CORTE E COSTURA |  |  | 1.68 | 1.68 |  | 1.68
TOTAL (M²) CHAPISCO PAREDES INTERNAS | [5 empty] | 353.95
*AREAS DE CHAPISCO APENAS NO FECHAMENTO DAS ABERTURAS
PASTILHAS FACHADAS EXTERNAS (M²)
DETALHE | ÁREA (M²)
FACHADA FRONTAL | 21.7
PILARES FRONTAL | 8.74
BRISE FRONTAL | 7.14
FACHADA LATERAL | 30.76
BRISES LATERAL | 21.42
VOLUMES | 21.74
TOTAL | 111.5
MASSA ÚNICA PAREDES INTERNAS (M²)
AMBIENTES | SOMA DOS PERÍMETROS (M) | ALTURA (M) | ÁREA DE ESQUADRIA A SOMAR (M²) | ÁREA (M²) | ÁREA DE ESQUADRIA A DESCONTAR (M²) | ÁREA A CONSIDERAR (M²)
COORDENAÇÃO | 19.3 | 3.05 |  | 58.87 | 6.08 | 52.79
CADASTRO ÚNICO | 13.37 | 3.05 | 3.14 | 43.92 | 3.88 | 40.04
CORREDOR | 19.62 | 3.05 |  | 59.84 | 5.04 | 54.8
RECEPÇÃO | 13.95 | 3.05 |  | 42.55 |  | 42.55
SALA PSICOSSOCIAL | 5.5 | 3.05 | 5.34 | 22.12 | 1.68 | 20.44
SALA DE ATIVIDADES I E II | 15.81 | 3.05 |  | 48.22 | 4.4 | 43.82
DEPÓSITO | 5.61 | 3.05 | 3.18 | 20.29 |  | 20.29
SALÃO | 2.3 | 3.05 | 8.74 | 15.76 | 1.68 | 14.08
SALA DE REUNIÃO |  |  | 3.36 | 3.36 |  | 3.36
COZINHA |  |  | 1.48 | 1.48 |  | 1.48
SALA DE CORTE E COSTURA |  |  | 1.68 | 1.68 |  | 1.68
TOTAL (M²) MASSA ÚNICA PAREDES INTERNAS | [5 empty] | 295.33
*AREAS DE CHAPISCO APENAS NO FECHAMENTO DAS ABERTURAS
CHAPISCO PAREDES EXTERNAS (M²)
AMBIENTES | SOMA DOS PERÍMETROS (M) | ALTURA (M) | ÁREA DE ESQUADRIA A SOMAR (M²) | ÁREA (M²) | ÁREA DE ESQUADRIA A DESCONTAR (M²) | ÁREA A CONSIDERAR (M²)
LAVANDERIA | 5.45 | 4.45 |  | 24.25 | 1.68 | 22.57
ABRIGO DE GÁS | 0.8 | 2 |  | 1.6 |  | 1.6
SALA DE ATIVIDADES I | 8.38 | 4.65 |  | 38.97 | 2.2 | 36.77
SALA DE ATIVIDADES II | 3.88 | 4.65 |  | 18.04 | 2.2 | 15.84
RECEPÇÃO | 8 | 5.4 |  | 43.2 | 7.45 | 35.75
HALL | 9.48 | 0.7 |  | 6.64 |  | 6.64
FOSSO DE ILUMINAÇÃO | 2.78 | 5.4 |  | 15.01 | 3.53 | 11.48
COORDENAÇÃO | 9.95 | 5.4 |  | 53.73 | 4.4 | 49.33
CADASTRO ÚNICO | 3.96 | 5.4 |  | 21.38 | 2.2 | 19.18
BRISES |  |  | 28.56 | 0 |  | 28.56
DEPÓSITO | 5.65 | 2.9 | 1.89 | 16.39 |  | 18.28
PLATIBANDAS INTERNAS | 30.05 | 1.95 |  | 58.6 |  | 58.6
TOTAL | [5 empty] | 304.6
RECOLOCAÇÃO FORRO PVC (M²)
AMBIENTE | ÁREA (M²)
SALA DE CORTE E COSTURA | 43.41
BANHEIRO MASC. | 15.65
SALA DE REUNIÃO E ATENDIMENTO A FAMILIA | 26.23
COZINHA | 19.25
SALA DE ATIVIDADES I | 37.8
SALA DE ATIVIDADES II | 35.5
BANHEIRO FEMININO | 15.72
CIRCULAÇÃO | 14.02
PCD | 3.24
SALA PSICOSSOCIAL | 31.19
DEPÓSITO | 22.43
CORREDOR | 11.6
TOTAL | 276.04
FORRO PVC (M²)
AMBIENTE | ÁREA (M²)
CADASTRO ÚNICO | 21.88
COORDENAÇÃO | 22.4
RECEPÇÃO | 16.12
LAVANDERIA | 3.3
CORREDOR | 15.7
BANHEIRO | 3.93
TOTAL | 83.33
PINTURA PAREDES INTERNAS (M²)
AMBIENTE | PERÍMETRO (M) | ALTURA (M) | ÁREA DE ESQUADRIA A DESCONTAR (M²) | ÁREA A CONSIDERAR (M²)
SALA DE CORTE E COSTURA | 26.35 | 3 | 6.29 | 72.76
SALA DE REUNIÃO E ATENDIMENTO A FAMILIA | 20.5 | 3 | 3.3 | 58.2
COZINHA | 18.6 | 3 | 2.68 | 53.12
SALA DE ATIVIDADES I | 26.56 | 3 | 4.09 | 75.59
SALA DE ATIVIDADES II | 26.06 | 3 | 4.09 | 74.09
CIRCULAÇÃO | 15.54 | 3 | 5.46 | 41.16
SALA PSICOSSOCIAL | 21.95 | 3 | 4.09 | 61.76
DEPÓSITO | 20.7 | 3 | 3.21 | 58.89
SALÃO | 46.02 | 5.63 | 20.58 | 238.5126
CORREDOR | 13.6 | 3 | 7.98 | 32.82
CADASTRO ÚNICO | 19.12 | 3 | 4.09 | 53.27
COORDENAÇÃO | 19.3 | 3 | 4.09 | 53.81
RECEPÇÃO | 13.95 | 3 | 7.45 | 34.4
TOTAL |  |  |  | 908.38

## Memória de Cálculo (hidden)
PAREDES | [5 empty] | JANELAS* | [6 empty] | PORTAS e VÃOS | [6 empty] | ALVENARIA | REVESTIMENTOS DE PAREDES
CÓD. | ALTURA | LARGURA | ÁREA | ÁREA INTERNA | ÁREA EXT. | CÓD. | UNI. | ALTURA | LARGURA | VÃO | VÃO EXP. | ALV. DESCONT. | CÓD. | UNI. | ALTURA | LARGURA | VÃO | VÃO EXP. | ALV. DESCONT. | ÁREA EFETIVA | CHAPISCO | REVEST. PAREDE INTERNA |  | REBOCO INTERNO | REBOCO EXTERNO | PINTURA EM PAREDE INTERNA | REVEST. CERÂMICO EXTERNO |  | PINTURA EM PAREDE EXTERNA
[22 empty] | ALTURA | ÁREA |  |  |  | ALTURA | ÁREA
AMPLIAÇÃO
E1 | 5 | 50 | 250 |  | 250 | - |  |  |  | 0 | 0 | 0 |  |  |  |  | 0 | 0 | 0 | 250 | 500 |  | 0 | 250 | 250 | 250 |  | 0 | 250
E2 | 5 | 24 | 120 |  | 120 | - |  |  |  | 0 | 0 | 0 |  |  |  |  | 0 | 0 | 0 | 120 | 240 |  | 0 | 120 | 120 | 120 |  | 0 | 120
1 | 4 | 3.6 | 14.4 | 14.4 |  | - |  |  |  | 0 | 0 | 0 |  |  |  |  | 0 | 0 | 0 | 14.4 | 28.8 | 2 | 7.2 | 28.8 | 0 | 21.6 |  | 0 | 0
2 | 4 | 4.35 | 17.4 | 17.4 |  | - |  |  |  | 0 | 0 | 0 |  |  |  |  | 0 | 0 | 0 | 17.4 | 34.8 | 2 | 8.7 | 34.8 | 0 | 26.1 |  | 0 | 0
3 | 4 | 2 | 8 | 8 |  | - |  |  |  | 0 | 0 | 0 |  |  |  |  | 0 | 0 | 0 | 8 | 16 | 2 | 4 | 16 | 0 | 12 |  | 0 | 0 | 370
4 | 4 | 3.45 | 13.8 | 13.8 |  | - |  |  |  | 0 | 0 | 0 |  |  |  |  | 0 | 0 | 0 | 13.8 | 27.6 | 4 | 13.8 | 27.6 | 0 | 13.8 |  | 0 | 0
5 | 4 | 1.2 | 4.8 | 4.8 |  | - |  |  |  | 0 | 0 | 0 |  |  |  |  | 0 | 0 | 0 | 4.8 | 9.6 | 4 | 4.8 | 9.6 | 0 | 4.8 |  | 0 | 0
6 | 4 | 1.2 | 4.8 | 4.8 |  | - |  |  |  | 0 | 0 | 0 |  |  |  |  | 0 | 0 | 0 | 4.8 | 9.6 | 4 | 4.8 | 9.6 | 0 | 4.8 |  | 0 | 0
7 | 4 | 3.95 | 15.8 | 15.8 |  | - |  |  |  | 0 | 0 | 0 |  |  |  |  | 0 | 0 | 0 | 15.8 | 31.6 | 2 | 7.9 | 31.6 | 0 | 23.7 |  | 0 | 0
8 | 4 | 1.05 | 4.2 | 4.2 |  | - |  |  |  | 0 | 0 | 0 |  |  |  |  | 0 | 0 | 0 | 4.2 | 8.4 | 4 | 4.2 | 8.4 | 0 | 4.2 |  | 0 | 0
9 | 4 | 1.85 | 7.4 | 7.4 |  | - |  |  |  | 0 | 0 | 0 |  |  |  |  | 0 | 0 | 0 | 7.4 | 14.8 | 2 | 3.7 | 14.8 | 0 | 11.1 |  | 0 | 0
10 | 4 | 1.8 | 7.2 | 7.2 |  | - |  |  |  | 0 | 0 | 0 |  |  |  |  | 0 | 0 | 0 | 7.2 | 14.4 | 4 | 7.2 | 14.4 | 0 | 7.2 |  | 0 | 0
11 | 4 | 4 | 16 | 16 |  | - |  |  |  | 0 | 0 | 0 |  |  |  |  | 0 | 0 | 0 | 16 | 32 | 2 | 8 | 32 | 0 | 24 |  | 0 | 0
12 | 4 | 2 | 8 | 8 |  | - |  |  |  | 0 | 0 | 0 |  |  |  |  | 0 | 0 | 0 | 8 | 16 | 2 | 4 | 16 | 0 | 12 |  | 0 | 0
13 | 4 | 1.8 | 7.2 | 7.2 |  | - |  |  |  | 0 | 0 | 0 |  |  |  |  | 0 | 0 | 0 | 7.2 | 14.4 | 4 | 7.2 | 14.4 | 0 | 7.2 |  | 0 | 0
14 | 4 | 1.05 | 4.2 | 4.2 |  | - |  |  |  | 0 | 0 | 0 |  |  |  |  | 0 | 0 | 0 | 4.2 | 8.4 | 4 | 4.2 | 8.4 | 0 | 4.2 |  | 0 | 0
[6 empty] | - |  |  |  | 0 | 0 | 0 |  |  |  |  | 0 | 0 | 0 | 0 | 0 |  | 0 | 0 | 0 | 0 |  | 0 | 0
[6 empty] | - |  |  |  | 0 | 0 | 0 |  |  |  |  | 0 | 0 | 0 | 0 | 0 |  | 0 | 0 | 0 | 0 |  | 0 | 0
[6 empty] | - |  |  |  | 0 | 0 | 0 |  |  |  |  | 0 | 0 | 0 | 0 | 0 |  | 0 | 0 | 0 | 0 |  | 0 | 0
[6 empty] | - |  |  |  | 0 | 0 | 0 |  |  |  |  | 0 | 0 | 0 | 0 | 0 |  | 0 | 0 | 0 | 0 |  | 0 | 0
[6 empty] | - |  |  |  | 0 | 0 | 0 |  |  |  |  | 0 | 0 | 0 | 0 | 0 |  | 0 | 0 | 0 | 0 |  | 0 | 0
[6 empty] | - |  |  |  | 0 | 0 | 0 |  |  |  |  | 0 | 0 | 0 | 0 | 0 |  | 0 | 0 | 0 | 0 |  | 0 | 0
[6 empty] | - |  |  |  | 0 | 0 | 0 |  |  |  |  | 0 | 0 | 0 | 0 | 0 |  | 0 | 0 | 0 | 0 |  | 0 | 0
[6 empty] | - |  |  |  | 0 | 0 | 0 |  |  |  |  | 0 | 0 | 0 | 0 | 0 |  | 0 | 0 | 0 | 0 |  | 0 | 0
[6 empty] | - |  |  |  | 0 | 0 | 0 |  |  |  |  | 0 | 0 | 0 | 0 | 0 |  | 0 | 0 | 0 | 0 |  | 0 | 0
[10 empty] | 0 | 0 | 0 |  |  |  |  | 0 | 0 | 0 | 0 | 0 |  | 0 | 0 | 0 | 0 |  | 0 | 0
[6 empty] | - |  |  |  | 0 | 0 | 0 |  |  |  |  | 0 | 0 | 0 | 0 | 0 |  | 0 | 0 | 0 | 0 |  | 0 | 0
[6 empty] | - |  |  |  | 0 | 0 | 0 |  |  |  |  | 0 | 0 | 0 | 0 | 0 |  | 0 | 0 | 0 | 0 |  | 0 | 0
[6 empty] | - |  |  |  | 0 | 0 | 0 |  |  |  |  | 0 | 0 | 0 | 0 | 0 |  | 0 | 0 | 0 | 0 |  | 0 | 0
[10 empty] | 0 | 0 | 0 |  |  |  |  | 0 | 0 | 0 | 0 | 0 |  | 0 | 0 | 0 | 0 |  | 0 | 0
[10 empty] | 0 | 0 | 0 |  |  |  |  | 0 | 0 | 0 | 0 | 0 |  | 0 | 0 | 0 | 0 |  | 0 | 0
[10 empty] | 0 | 0 | 0 |  |  |  |  | 0 | 0 | 0 | 0 | 0 |  | 0 | 0 | 0 | 0 |  | 0 | 0
[10 empty] | 0 | 0 | 0 |  |  |  |  | 0 | 0 | 0 | 0 | 0 |  | 0 | 0 | 0 | 0 |  | 0 | 0
[10 empty] | 0 | 0 | 0 |  |  |  |  | 0 | 0 | 0 | 0 | 0 |  | 0 | 0 | 0 | 0 |  | 0 | 0
[10 empty] | 0 | 0 | 0 |  |  |  |  | 0 | 0 | 0 | 0 | 0 |  | 0 | 0 | 0 | 0 |  | 0 | 0
[10 empty] | 0 | 0 | 0 |  |  |  |  | 0 | 0 | 0 | 0 | 0 |  | 0 | 0 | 0 | 0 |  | 0 | 0
[10 empty] | 0 | 0 | 0 |  |  |  |  | 0 | 0 | 0 | 0 | 0 |  | 0 | 0 | 0 | 0 |  | 0 | 0
[10 empty] | 0 | 0 | 0 |  |  |  |  | 0 | 0 | 0 | 0 | 0 |  | 0 | 0 | 0 | 0 |  | 0 | 0
[20 empty] | 0 | [5 empty] | 0 |  | 0 | 0
[10 empty] | 0 | 0 | 0 |  |  |  |  | 0 | 0 | 0 | 0 | 0 |  | 0 | 0 | 0 | 0 |  | 0 | 0
[10 empty] | 0 | 0 | 0 |  |  |  |  | 0 | 0 | 0 | 0 | 0 |  | 0 | 0 | 0 | 0 |  | 0 | 0
[10 empty] | 0 | 0 | 0 |  |  |  |  | 0 | 0 | 0 | 0 | 0 |  | 0 | 0 | 0 | 0 |  | 0 | 0
[10 empty] | 0 | 0 | 0 |  |  |  |  | 0 | 0 | 0 | 0 | 0 |  | 0 | 0 | 0 | 0 |  | 0 | 0
[6 empty] | - |  |  |  | 0 | 0 | 0 | - |  |  |  | 0 | 0 | 0 | 0 | 0 |  | 0 | 0 | 0 | 0 |  | 0 | 0
[10 empty] | 0 | 0 | 0 |  |  |  |  | 0 | 0 | 0 | 0 | 0 |  | 0 | 0 | 0 | 0 |  | 0 | 0
[6 empty] | - |  |  |  | 0 | 0 | 0 | - |  |  |  | 0 | 0 | 0 | 0 | 0 |  | 0 | 0 | 0 | 0 |  | 0 | 0
[6 empty] | - |  |  |  | 0 | 0 | 0 | - |  |  |  | 0 | 0 | 0 | 0 | 0 |  | 0 | 0 | 0 | 0 |  | 0 | 0
[6 empty] | - |  |  |  | 0 | 0 | 0 | - |  |  |  | 0 | 0 | 0 | 0 | 0 |  | 0 | 0 | 0 | 0 |  | 0 | 0
[6 empty] | - |  |  |  | 0 | 0 | 0 | - |  |  |  | 0 | 0 | 0 | 0 | 0 |  | 0 | 0 | 0 | 0 |  | 0 | 0
[6 empty] | - |  |  |  | 0 | 0 | 0 | - |  |  |  | 0 | 0 | 0 | 0 | 0 |  | 0 | 0 | 0 | 0 |  | 0 | 0
[6 empty] | - |  |  |  | 0 | 0 | 0 | - |  |  |  | 0 | 0 | 0 | 0 | 0 |  | 0 | 0 | 0 | 0 |  | 0 | 0
[6 empty] | - |  |  |  | 0 | 0 | 0 | - |  |  |  | 0 | 0 | 0 | 0 | 0 |  | 0 | 0 | 0 | 0 |  | 0 | 0
[6 empty] | - |  |  |  | 0 | 0 | 0 | - |  |  |  | 0 | 0 | 0 | 0 | 0 |  | 0 | 0 | 0 | 0 |  | 0 | 0
[6 empty] | - |  |  |  | 0 | 0 | 0 | - |  |  |  | 0 | 0 | 0 | 0 | 0 |  | 0 | 0 | 0 | 0 |  | 0 | 0
[6 empty] | - |  |  |  | 0 | 0 | 0 | - |  |  |  | 0 | 0 | 0 | 0 | 0 |  | 0 | 0 | 0 | 0 |  | 0 | 0
[6 empty] | - |  |  |  | 0 | 0 | 0 | - |  |  |  | 0 | 0 | 0 | 0 | 0 |  | 0 | 0 | 0 | 0 |  | 0 | 0
|  |  | 0 | 0 |  | - |  |  |  | 0 | 0 | 0 | - |  |  |  | 0 | 0 | 0 | 0 | 0 |  | 0 | 0 | 0 | 0 |  | 0 | 0
|  |  | 0 | 0 |  | - |  |  |  | 0 | 0 | 0 | - |  |  |  | 0 | 0 | 0 | 0 | 0 |  | 0 | 0 | 0 | 0 |  | 0 | 0
|  |  | 0 | 0 | [5 empty] | 0 | 0 | 0 |  |  |  |  | 0 | 0 | 0 | 0 | 0 |  | 0 | 0 | 0 | 0 |  | 0 | 0
|  |  | 0 | 0 | [5 empty] | 0 | 0 | 0 |  |  |  |  | 0 | 0 | 0 | 0 | 0 |  | 0 | 0 | 0 | 0 |  | 0 | 0
|  |  | 0 | 0 | [5 empty] | 0 | 0 | 0 |  |  |  |  | 0 | 0 | 0 | 0 | 0 |  | 0 | 0 | 0 | 0 |  | 0 | 0
| PLATIBANDAS | [18 empty] | 503.2 | 1006.4 |  | 89.7 | 636.4 | 370 | 546.7 |  | 0 | 370
PH1 |  |  | 0 | 0 |  | - |  |  |  | 0 | 0 | 0 | - |  |  |  | 0 | 0 | 0 | 0 | 0 |  | 0 | 0 | 0 | 0 |  | 0 | 0
PH2 |  |  | 0 | 0 | [5 empty] | 0 | 0 | 0 | - |  |  |  | 0 | 0 | 0 | 0 | 0 |  | 0 | 0 | 0 | 0 |  | 0 | 0
Muro Seg |  |  | 0 | 0 | [5 empty] | 0 | 0 | 0 | - |  |  |  | 0 | 0 | 0 | 0 | 0 |  | 0 |  | 0 |  |  | 0 | 0
[10 empty] | 0 | 0 | 0 |  |  |  |  | 0 | 0 | 0 | 0 | 0 |  | 0 | 0 | 0 | 0 |  | 0 | 0
[6 empty] | * Descontados vãos acima de 1,5m² | [13 empty] | 503.2 | 1006.4 | 0 | 89.7 | 636.4 | 370 | 546.7 |  | 0 | 370
PISOS | [5 empty] | FORROS E TETOS + PINTURAS | [6 empty] | AZULEJOS
SALA |  |  |  | ÁREA SALA | PERÍMETRO | TIPO |  | ÁREA SALA |  | JUNTA PER. |  |  | CÓD. | PÉ DIREITO |  | PERÍMETRO |  | ÁREA |  |  | Pastilha | Azulejo
[16 empty] | 0 |  | 0 |  | Pastilha
[8 empty] | 0 | [9 empty] | 0 |  |  | 0 | 0
[8 empty] | 0 | [7 empty] | 0 |  | 0 |  | Azulejo
[8 empty] | 0 | [7 empty] | 0 |  | 0 |  | Pastilha
[8 empty] | 0 | [7 empty] | 0 |  | 0 |  | Azulejo
[8 empty] | 0 | [7 empty] | 0 |  | 0 |  | Pastilha
[8 empty] | 0 | [7 empty] | 0 |  | 0 |  | Azulejo
[8 empty] | 0 | [7 empty] | 0 |  | 0 |  | Pastilha
[8 empty] | 0 | [7 empty] | 0 |  | 0
0
0
0
0
0
[8 empty] | 0 | [5 empty] | 2.1 |  | 0 |  | 0
0
[8 empty] | 0 | [5 empty] | 2.1 |  | 0 |  | 0
0
0
0
0
[8 empty] | 0 | [5 empty] | 2.1 |  | 0 |  | 0
0
0
0
0
0
0
[8 empty] | 0 | [5 empty] | 2.1 |  |  |  | 10.19
[8 empty] | 0 | [5 empty] | 2.1 |  |  |  | 10.19
[8 empty] | 0 | [5 empty] | 2.1 |  |  |  | 10.19
[8 empty] | 0 | [5 empty] | 2.1 |  |  |  | 10.19
[6 empty] | Total |  | 0 |  | 0 |  |  | Totais |  |  |  |  | 40.76
#REF!
AZULEJOS
SALA |  |  | H | PERÍMETRO | ÁREA SALA
Recepção |  |  |  |  | 0
PNE FEM 1 |  |  |  |  | 0
PNE MASC 1 |  |  |  |  | 0
REUNIÃO |  |  |  |  | 0
SUPERVISORA |  |  |  |  | 0
SALA 01 |  |  |  |  | 0
SECRETARIA |  |  |  |  | 0
LAVABO MASC |  |  |  |  | 0
LAVABO FEM |  |  |  |  | 0
COPA |  |  |  |  | 0
SALA 02 |  |  |  |  | 0
DML |  |  |  |  | 0
0
0
0
0
0
0
Totais |  |  |  | 0 | 0

## Mem. Calculo Sapatas - CN (hidden)
| Prof. | 1.5 |  | Empolamento: | 30%
Nome | B | H | ÁREA | VOL ESC
PNC1 |  |  | 0 | 0 | 0
PNC2 |  |  | 0 | 0 | 0
PNC3 |  |  | 0 | 0 | 0
PNC4 |  |  | 0 | 0 | 0
PNC5 |  |  | 0 | 0 | 0
PNC6 |  |  | 0 | 0 | 0
PNC7 |  |  | 0 | 0 | 0
PNC9 |  |  | 0 | 0 | 0
PNC10 |  |  | 0 | 0 | 0
PNC11 |  |  | 0 | 0 | 0
PNC12 |  |  | 0 | 0 | 0
PNC13 |  |  | 0 | 0 | 0
PNC16 |  |  | 0 | 0 | 0
PNC18 |  |  | 0 | 0 | 0
PNC21 |  |  | 0 | 0 | 0
PNC22 |  |  | 0 | 0 | 0
PNC23 |  |  | 0 | 0 | 0
PNC24 |  |  | 0 | 0 | 0
PNC26 |  |  | 0 | 0 | 0
PNC28 |  |  | 0 | 0 | 0
PNC29 |  |  | 0 | 0 | 0
PNC30 |  |  | 0 | 0 | 0
PNC31 |  |  | 0 | 0 | 0 | COZINHA NOVA
PNC32 |  |  | 0 | 0 | 0 | ÁREA | VOL ESC
PNC33 |  |  | 0 | 0 | 0 | 0 | 0
|  |  | 0 | 0 | 0 | 0

## Quadro de Esquadrias (hidden)
Código | Dimensões |  | Peitoril | Área unit | Quant. | Área Total | Tipo | Material
J01 | 0.65 | 1.8 | 0.3 | 1.17 |  | 0 | Maxim-Ar | VT
J02 | 0.8 | 1.8 | 0.3 | 1.44 |  | 0 | Maxim-Ar | VT
J03 | 1 | 0.4 | 2.5 | 0.4 |  | 0 | Correr 02 Folhas | VT
J04 | 2.4 | 1.1 | 0.9 | 2.64 |  | 0 | Correr 04 Folhas | VT
J05 | 2.9 | 1.1 | 0.9 | 3.19 |  | 0 | Correr 04 Folhas | VT
J06 | 3 | 1.1 | 0.9 | 3.3 |  | 0 | Correr 04 Folhas | VT
J07 | 3.75 | 1.1 | 0.9 | 4.125 |  | 0.2 | Maxim-Ar | Al - Ven. | inclui área de PNE
J08 | 4.7 | 0.4 | 2.5 | 1.88 |  | 0 | Maxim-Ar | VT
J09 | 6.05 | 0.5 | 1.95 | 3.025 |  | 0 | Maxim-Ar | VT
25.25
Código | Dimensões |  | Peitoril | Área unit | Quant. | Área Total | Tipo | Material
P01 | 0.7 | 1.7 | 0.1 | 1.19 |  | 0 | Abrir - 1F | Al - Ven.
P02 | 0.9 | 2.1 | 0 | 1.89 |  | 0 | Correr - 1F | VT
P03 | 0.9 | 2.1 | 0 | 1.89 |  | 0 | Abrir - 1F | VT
P04 | 2 | 2.1 | 0 | 4.2 |  | 0 | Correr 02 Folhas | VT
P05 | 2 | 2.1 | 0 | 4.2 |  | 0 | Correr 02 Folhas | VT
P06 | 2.15 | 2.1 | 0 | 4.515 |  | 0 | Correr 04 Folhas | VT
P07 | 3 | 2.1 | 0 | 6.3 |  | 0 | Correr 04 Folhas
P08 | 3.4 | 2.1 | 0 | 7.14 |  | 0 | Maxim-Ar
15.05