## Orçamento
PREFEITURA MUNICIPAL DE SORRISO
Obra: Pavimentação Asfáltica
Bairro: Jardim Califórnia - Sorriso - MT |  | Local: Estacionamento Prefeitura
|  | Tipo de intervenção: Construção | Data: 12/05/2020
|  | Prazo de Execução: 30 dias | BDI* | 14.06% | * Percentual específico para transporte de material betuminoso segundo acórdão TCU 2649/2007 .
|  | Área: 697,37 m² | BDI | 20.7%
Boletins de referência: SINAPI Março/20 Não Desonerado
Responsável Técnico: Gabriela Polachini, CREA 121120804-4
Código | Item | ESPECIFICAÇÃO | Indicador Físico |  | PREÇO R$
| 1.0 | SERVIÇOS PRELIMINARES
4813 | 1.1 | PLACA DE OBRA (PARA CONSTRUCAO CIVIL) EM CHAPA GALVANIZADA *N. 22*, ADESIVADA, DE *2,0 X 1,125* M | m² | 8 |  | 20.7% | 0 | 0 | 0
98529 | 1.2 | CORTE RASO E RECORTE DE ÁRVORE COM DIÂMETRO DE TRONCO MAIOR OU IGUAL A 0,20 M E MENOR QUE 0,40 M.AF_05/2018 | und | 11 |  | 20.7% | 0 | 0 | 0
Sub-Total: | [8 empty] | 0
| 2.0 | DRENAGEM DE ÁGUAS PLUVIAIS
72915 | 2.1 | ESCAVACAO MECANICA DE VALA EM MATERIAL DE 2A. CATEGORIA ATE 2 M DE PROFUNDIDADE COM UTILIZACAO DE ESCAVADEIRA HIDRAULICA | m³ | 76.608 |  | 20.7% | 0 | 0 | 0
94102 | 2.2 | LASTRO DE VALA COM PREPARO DE FUNDO, LARGURA MENOR QUE 1,5 M, COM CAMADA DE AREIA, LANÇAMENTO MANUAL, EM LOCAL COM NÍVEL BAIXO DE INTERFERÊNCIA. AF_06/2016 | m³ | 2.016 |  | 20.7% | 0 | 0 | 0
97912 | 2.3 | TRANSPORTE COM CAMINHÃO BASCULANTE DE 6 M3, EM VIA URBANA EM LEITO NATURAL (UNIDADE: M3XKM). AF_01/2018 | m³.km | 14.924 |  | 20.7% | 0 | 0 | 0
92212 | 2.4 | TUBO DE CONCRETO PARA REDES COLETORAS DE ÁGUAS PLUVIAIS, DIÂMETRO DE 600 MM, JUNTA RÍGIDA, INSTALADO EM LOCAL COM BAIXO NÍVEL DE INTERFERÊNCIAS - FORNECIMENTO E ASSENTAMENTO. AF_12/2015 | m | 28 |  | 20.7% | 0 | 0 | 0
Com-01 | 2.5 | POÇO DE VISITA EM ALVENARIA, PARA REDE DE D=0,60 M PARTE FIXA COM 1,00 M DE ALTURA - BASEADO NA COMPOSIÇÃO 83709 (CÁDIGO SINAPI) - UNIDADE | unid | 2 |  | 20.7% | 0 | 0 | 0
COMP-07 | 2.6 | PORTA DE FERRO, DE ABRIR, TIPO GRADE COM CHAPA, 87X210CM, COM GUARNICOES Composição 73933/1(Código Sinapi) - M2 | m² | 2 |  | 20.7% | 0 | 0 | 0
Sub-Total: | [8 empty] | 0
| 3.0 | PAVIMENTAÇÃO ASFÁLTICA
COMP-02 | 3.1 | SERVICOS TOPOGRAFICOS PARA PAVIMENTACAO, INCLUSIVE NOTA DE SERVICOS, ACOMPANHAMENTO E GREIDE Composição 78472 (Código Sinapi) - M2 | m² | 0.78292 |  | 20.7% | 0 | 0 | 0
74205/001 | 3.2 | ESCAVACAO MECANICA DE MATERIAL 1A. CATEGORIA, PROVENIENTE DE CORTE DE SUBLEITO | m³ | 265.0006 |  | 20.7% | 0 | 0 | 0
97912 | 3.3 | TRANSPORTE COM CAMINHÃO BASCULANTE DE 6 M3, EM VIA URBANA EM LEITO NATURAL (UNIDADE: M3XKM). AF_01/2018 | m³xkm | 689.0016 |  | 20.7% | 0 | 0 | 0
COMP-03 | 3.4 | REGULARIZACAO E COMPACTACAO DE SUBLEITO ATE 20 CM DE ESPESSURA Composição 72961 (Código Sinapi) - M2 | m² | 697.37 |  | 20.7% | 0 | 0 | 0
COMP-04 | 3.5 | EXECUÇÃO E COMPACTAÇÃO DE BASE E OU SUB BASE COM SOLO ESTABILIZADO GRANULOMETRICAMENTE - EXCLUSIVE ESCAVAÇÃO, CARGA E TRANSPORTE E SOLO. Composição 96387 (Código Sinapi) - M3 | m³ | 139.474 |  | 20.7% | 0 | 0 | 0
74151/001 | 3.6 | ESCAVACAO E CARGA MATERIAL 1A CATEGORIA, UTILIZANDO TRATOR DE ESTEIRAS DE 110 A 160HP COM LAMINA, PESO OPERACIONAL * 13T E PA CARREGADEIRA COM 170 HP. | m³ | 139.474 |  | 20.7% | 0 | 0 | 0
95875 | 3.7 | TRANSPORTE COM CAMINHÃO BASCULANTE DE 10 M3, EM VIA URBANA PAVIMENTADA, DMT ATÉ 30 KM (UNIDADE: M3XKM). | m³xkm | 1631.8458 |  | 20.7% | 0 | 0 | 0
96401 | 3.8 | EXECUÇÃO DE IMPRIMAÇÃO COM ASFALTO DILUÍDO CM-30. AF_09/2017 | m² | 697.37 |  | 20.7% | 0 | 0 | 0
COMP-05 | 3.9 | PINTURA DE LIGACAO COM EMULSAO RR-2C. Composição 72943(Código Sinapi) - M2 | m² | 697.37 |  | 20.7% | 0 | 0 | 0
COMP-06 | 3.10 | CONSTRUÇÃO DE PAVIMENTO COM APLICAÇÃO DE CONCRETO BETUMINOSO USINADO A QUENTE (CBUQ), BINDER, COM ESPESSURA DE 4,0 CM - EXCLUSIVE TRANSPORTE. Composição 95994(Código Sinapi) - M3 | m³ | 20.9211 |  | 20.7% | 0 | 0 | 0
94271 | 3.11 | GUIA (MEIO-FIO) E SARJETA CONJUGADOS DE CONCRETO, MOLDADA IN LOCO EM TRECHO RETO COM EXTRUSORA, 65 CM BASE (15 CM BASE DA GUIA + 50 CM BASE DA SARJETA) X 26 CM ALTURA. AF_06/2016 | m | 20.15 |  | 20.7% | 0 | 0 | 0
94263 | 3.12 | GUIA (MEIO-FIO) CONCRETO, MOLDADA IN LOCO EM TRECHO RETO COM EXTRUSORA, 13 CM BASE X 22 CM ALTURA. AF_06/2016 | m | 150.34 |  | 20.7% | 0 | 0 | 0
95875 | 3.13 | TRANSPORTE COM CAMINHÃO BASCULANTE DE 10 M3, EM VIA URBANA PAVIMENTADA, DMT ATÉ 30 KM (UNIDADE: M3XKM). AF_12/2016(areia) | m³xkm | 140.6904 |  | 20.7% | 0 | 0 | 0
93590 | 3.14 | TRANSPORTE COM CAMINHÃO BASCULANTE DE 10 M3, EM VIA URBANA PAVIMENTADA, DMT ACIMA DE 30KM (UNIDADE: M3XKM). AF_04/2016(brita) | m³xkm | 6203.8453 |  | 20.7% | 0 | 0 | 0
93176 | 3.15 | TRANSPORTE DE MATERIAL ASFALTICO, COM CAMINHÃO COM CAPACIDADE DE 30000 L EM RODOVIA PAVIMENTADA PARA DISTÂNCIAS MÉDIAS DE TRANSPORTE SUPERIORES A 100 KM. AF_02/2016 (Transporte de Asfálto Diluído CM-30) | txkm | 407.9615 |  | 14.06% | 0 | 0 | 0
93176 | 3.16 | TRANSPORTE DE MATERIAL ASFALTICO, COM CAMINHÃO COM CAPACIDADE DE 30000 L EM RODOVIA PAVIMENTADA PARA DISTÂNCIAS MÉDIAS DE TRANSPORTE SUPERIORES A 100 KM. AF_02/2016 (Transporte de Emulsão Asfáltica RR-2C) | txkm | 125.5266 |  | 14.06% | 0 | 0 | 0
93176 | 3.17 | TRANSPORTE DE MATERIAL ASFALTICO, COM CAMINHÃO COM CAPACIDADE DE 30000 L EM RODOVIA PAVIMENTADA PARA DISTÂNCIAS MÉDIAS DE TRANSPORTE SUPERIORES A 100 KM. AF_02/2016 (Transporte de Cimento Asfáltico CAP-50/70 ) | txkm | 1387.8849 |  | 14.06% | 0 | 0 | 0
Sub-Total: | [8 empty] | 0
|  | T O T A L DO ORÇAMENTO | [6 empty] | 0
[7 empty] | TOTAL POR M² |  | 0
Sorriso, Agosto de 2019
25406262.67
-25406262.67

## Cron
CRONOGRAMA FÍSICO - FINANCEIRO
| Local: Estacionamento Prefeitura |  |  | Boletins de referência: SINAPI Março/20 Não Desonerado
Tipo de intervenção: Construção
| Prazo de Execução: 30 dias |  |  |  | Data: 12/05/2020
| Área: 697,37 m² |  |  |  | B.D.I.* | 15%
| Responsável Técnico: Cassiane Pellizzaro Claus CREA/RNP 1211015173 |  |  |  | B.D.I. | 21.48%
ITEM | SERVIÇOS |  | CRONOGRAMA FÍSICO - FINANCEIRO
DIAS CONSECUTIVOS
| DISCRIMINAÇÃO | TOTAL | 30 dias |  | 60 dias
|  | (R$) | % | VALOR | % | VALOR
1.0 | SERVIÇOS PRELIMINARES | 0 | 100% | 0
2.0 | DRENAGEM DE ÁGUAS PLUVIAIS | 0 | 100% | 0
3.0 | PAVIMENTAÇÃO ASFÁLTICA | 0 | 50% | 0 | 50% | 0
FATURAMENTO SIMPLES (R$) |  |  | #DIV/0! | 0 | #DIV/0! | 0
FATURAMENTO ACUMULADO (R$) |  | 0 | #DIV/0! | 0 | #DIV/0! | 0

## Cronograma (2) (hidden)
DRENAGEM E PAVIMENTAÇÃO ASFÁLTICA
Obra: PAVIMENTAÇÃO E DRENAGEM DO ACESSO AO LOTEAMENTO MARIO RAITER
Período Acumulado: 25/07/2016 à 04/08/2016
Boletins de referência: SINAPI/ . Outubro 2015 c/ desoneração - SINFRA/Nov 2013
| Local: Avenida Zilda Arns e Continuação de Drenagem de Águas Pluviais |  |  |  |  | Boletins de referência: SINAPI/Outubro 2015 c/ desoneração - SINFRA/Nov 2013
Tipo de intervenção: Construção
| Prazo de Execução: 330 dias |  |  |  |  | DATA: | 2015-11-19 |  |  | Quantia | Valor | Quantia | Valor R$ | Equiv % | Quantia | Valor R$ | Equiv %
| Área: =13.864,21m² |  |  |  |  | B.D.I.* | 15%
| Responsável Técnico: Gabriela Polachini CREA/RNP 121120804-4 |  |  |  |  | B.D.I. | 24.11% |  |  | 0 | 0% | 0 | 0% | #DIV/0! | 0 | 0% | #DIV/0!
0
ITEM | SERVIÇOS |  |  | CRONOGRAMA FÍSICO - FINANCEIRO
DIAS CONSECUTIVOS
| DISCRIMINAÇÃO |  | TOTAL | 30 dias |  | 60 dias |  | 90 dias | [9 empty] | 120 dias |  | 150 dias |  | 180 dias |  | 210 dias |  | 240 dias |  | 270 dias |  | 300 dias |  | 330 dias
|  |  | (R$) | % | VALOR | % | VALOR | % | VALOR | [8 empty] | % | VALOR | % | VALOR | % | VALOR | % | VALOR | % | VALOR | % | VALOR | % | VALOR | % | VALOR
1.0 | SERVIÇOS PRELIMINARES |  | #REF! | 20% | #REF! | 20% | #REF! | 30% | #REF! | [8 empty] | 30% | #REF! |  | #REF! |  | #REF! |  | #REF! |  | #REF! |  | #REF! |  | #REF! |  | #REF!
2.0 | PAVIMENTAÇÃO ASFÁLTICA |  | #REF! |  | #REF! | 50% | #REF! | 50% | #REF! | [9 empty] | #REF! |  | #REF! |  |  |  | #REF! | [5 empty] | #REF!
3.0 | DRENAGEM DE ÁGUAS PLUVIAIS |  | #REF! | 5% | #REF! | 5% | #REF! | 10% | #REF! | [8 empty] | 10% | #REF! | 10% | #REF! | 10% | #REF! | 10% | #REF! | 10% | #REF! | 10% | #REF! | 10% | #REF! | 10% | #REF!
4.0 | #REF! |  | #REF! |  | #REF! |  | #REF! |  | #REF! | [9 empty] | #REF! |  | #REF! |  | #REF! |  | #REF! |  | #REF! |  | #REF! |  | #REF! | 100% | #REF!
FATURAMENTO SIMPLES (R$) |  |  |  | #REF! | #REF! | #REF! | #REF! | #REF! | #REF! | [8 empty] | #REF! | #REF! | #REF! | #REF! | #REF! | #REF! | #REF! | #REF! | #REF! | #REF! | #REF! | #REF! | #REF! | #REF! | #REF! | #REF!
FATURAMENTO ACUMULADO (R$) |  |  | #REF! | #REF! | #REF! | #REF! | #REF! | #REF! | #REF! | [8 empty] | #REF! | #REF! | #REF! | #REF! | #REF! | #REF! | #REF! | #REF! | #REF! | #REF! | #REF! | #REF! | #REF! | #REF! | #REF! | #REF!
#REF!
[5 empty] | 4.63 | [20 empty] | #REF!
1.35
12
36
[5 empty] | 50 |  |  |  |  | 100
20.08
170
60
378
90
[5 empty] | 561 |  |  |  |  | 300
110.5
606.07
1935.62
2791.62
1078.16
36.91
3041.21
65000
[5 empty] | 328.66 |  |  |  |  | 0 | 0% | 0 | 0% | #DIV/0! | 0 | 0% | #DIV/0!
[5 empty] | 37.66 |  |  |  |  | 0 | 0% | 0 | 0% | #DIV/0! | 0 | 0% | #DIV/0!
[5 empty] | 12.66 |  |  |  |  | 0 | 0% | 0 | 0% | #DIV/0! | 0 | 0% | #DIV/0!
[5 empty] | 12.09 |  |  |  |  | 0 | 0% | 0 | 0% | #DIV/0! | 0 | 0% | #DIV/0!
Sorriso, 05 de Agosto de 2016

## BDI
COMPOSIÇÃO ANALÍTICA DA TAXA DE BONIFICAÇÃO E DESPESAS INDIRETAS (BDI)
Obra: | Pavimentação Asfáltica
Área:
Local: | Rua de Acesso
Data: | Abril de 2018
1.0 | CUSTOS INDIRETOS | 6.08%
1.1 | Administração Central e Local | 4.01%
1.2 | Seguros + Garantia | 0.4%
1.3 | Riscos | 0.56%
1.4 | Despesas Financeiras | 1.11%
2.0 | TRIBUTOS | 5.65%
2.1 | Pis | 0.65%
2.2 | Cofins | 3%
2.3 | ISS | 2%
3.0 | LUCRO | 7.3%
3.1 | Lucro | 7.3%
4.0 | TAXA TOTAL DE BDI | 20.7%
Segundo Acórdão 2622/2013 do Tribunal de Contas da União – TCU, o cálculo do BDI deve ser feito da seguinte maneira:
AC → Administração Central
S → Seguro
R → Riscos
G → Garantia
DF → Despesas Financeiras
L → Taxa de Lucro/Remuneração
I → Incidência de Impostos (PIS, COFINS e ISS)

## Terraplenagem
|  | PREFEITURA MUNICIPAL DE SORRISO | [5 empty] | PLANILHA PARA CÁLCULO
Obra: | Pavimentação Asfáltica | [6 empty] | Escav mecân mat 1ª categ., prov de corte de subleito (m³)
Local: | Estacionamento Prefeitura
Bairro:
Munic.: | Sorriso
ESCAVAÇÃO MECÂNICA (m³)
Avenidas/Ruas |  |  | Extensão | Largura | Área | Espess. Média | Volume | OBSERVAÇÃO
|  |  | (m) | (m) | (m²) | (m) | (m³)
Estacionamento |  |  |  |  | 697.37 | 0.38 | 265.0006
Total - |  |  |  |  | 697.37 |  | 265.0006
TRANSPORTE ESCAVADO (m³)
Avenidas/Ruas |  |  | Extensão | Largura | Área | Espessura | Volume | Empolamento | DMT | Transporte
|  |  | (m) | (m) | (m²) | (m) | (m³) | (%) | (km) | (m³.km)
Estacionamento |  |  |  |  | 697.37 | 0.38 | 265.0006 | 1.3 | 2 | 689.0016
Total - Transporte Escavado |  |  |  |  | 697.37 |  | 265.0006 |  |  | 689.0016
SUBLEITO (m²)
Avenidas/Ruas |  |  | Extensão | Largura | Área | OBSERVAÇÃO
|  |  | (m) | (m) | (m²)
Estacionamento |  |  |  |  | 697.37
Total - Subleito |  |  |  |  | 697.37

## Base e Sub-base
|  | PREFEITURA MUNICIPAL DE SORRISO | [5 empty] | PLANILHA PARA CÁLCULO
Obra: | Pavimentação Asfáltica | [6 empty] | Escav mecân mat 1ª categ., prov de corte de subleito (m³)
Local: | Estacionamento Prefeitura
Bairro:
Munic.: | Sorriso
SUB BASE
Avenidas/Ruas |  |  | Extensão | Largura | Área | Espessura | Volume | OBSERVAÇÃO
|  |  | (m) | (m) | (m²) | (m) | (m³)
Estacionamento |  |  |  |  | 697.37 | 0.2 | 139.474
Total - base |  |  |  |  | 697.37 |  | 139.474
TRANSPORTE MATERIAL JÁZIDA
Avenidas/Ruas |  |  | Área | Espessura | Volume | Empolamento | DMT | Transporte | OBSERVAÇÃO
|  |  | (m²) | (m) | (m³) | (%) | (km) | (m³.km)
Estacionamento |  |  | 697.37 | 0.2 | 139.474 | 1.3 | 9 | 1631.8458 | DMT - Jazida do Alemão
Total |  |  | 697.37 |  | 139.474 |  |  | 1631.8458

## Escav. vala
|  |  | PREFEITURA MUNICIPAL DE SORRISO | [6 empty] | PLANILHA PARA CÁLCULO
Obra: | #REF! | Pavimentação Asfáltica | [7 empty] | Escav. Mecânica de Vala, material de 1ª categoria
Local: | #REF! | Estacionamento Prefeitura
Bairro:
Munic.: |  | Sorriso
ESCAVAÇÃO DE VALE (m³)
Trechos |  |  |  | Extensão | Diâmetro | Largura | Altura Média | Área | Volume | OBSERVAÇÃO
Inicial |  |  | Final | (m) | (m) | (m) | (m) | (m²) | (m³)
|  |  |  | 28 | 0.6 | 1.52 | 1.8 | 2.736 | 76.608
Total | [8 empty] | 76.608
LASTRO DE AREAIA (m³)
Trechos |  |  |  | Extensão | Diametro | Largura do Lastro | Altura Lastro | Volume | OBSERVAÇÃO
Inicial |  |  | Final | (m) | (m) | (m) | (m²) | (m³)
|  |  |  | 28 | 0.6 | 0.72 | 0.1 | 2.016
Total | [7 empty] | 2.016
REATERRO (m³)
Trechos |  |  |  | Extensão | Diametro | Diâmetro ext. | Largura | Altura Média Vala | Área tubo | Escavação | Bota Fora | Reaterro | OBSERVAÇÃO
Inicial |  |  | Final | (m) | (m) | (m) | (m) | (m) | (m²) | (m3) | (m3) | (m³)
|  |  |  | 28 | 0.6 | 0.72 | 1.52 | 1.8 | 0.41 | 76.608 | 11.48 | 65.128 | Fator de Empolamento: 1,30 m³/m³
Total | [9 empty] | 76.608 | 11.48 | 65.128
TRANSPORTE MATERIAL ESCAVADO
Trechos |  |  |  | Extensão | Diametro | Largura | Altura Média | Área | Bota Fora | DMT | Transp. Bota Fora | OBSERVAÇÃO
Inicial |  |  | Final | (m) | (m) | (m) | (m) | (m²) | (m³) | (Km) | (m³.km)
|  |  |  | 490 | 0.6 | 1.52 | 1.8 | 2.736 | 11.48 | 1 | 14.924
Total | [8 empty] | 11.48 |  | 14.924

## CAPA - CBUQ
PREFEITURA MUNICIPAL DE SORRISO
Obra: | Pavimentação Asfáltica
Local: | Estacionamento Prefeitura
Bairro:
Munic.: | Sorriso
Pintura de Ligação (m²)
Avenidas/Ruas |  |  | Extensão | Largura | Área | Taxa Mat. Betuminoso (RR-2C) | Quantidade de Material RR-2C (ton) | DMT | Transporte RR-2C | Observação
|  |  | (m) | (m) | (m²) |  |  | (km) | (txkm)
Estacionamento |  |  |  |  | 697.37 | 0.0004 | 0.27895 | 450 | 125.5266
Total - Pintura de Ligação |  |  |  |  | 697.37 |  | 0.27895 |  | 125.5266
Imprimação
Avenidas/Ruas |  |  | Extensão | Largura | Área | Taxa Mat. Betuminoso (RR-2C) | Quantidade de Material RR-2C (ton) | DMT | Transporte RR-2C | Observação
|  |  | (m) | (m) | (m²) |  |  | (km) | (txkm)
Estacionamento |  |  |  |  | 697.37 | 0.0013 | 0.90658 | 450 | 407.9615
Total - Pintura de Ligação |  |  |  |  | 697.37 |  | 0.90658 |  | 407.9615
CBUQ
Avenidas/Ruas |  |  | Área | Espes. | Volume | Peso Específ. | Peso Tonelada | Teor de Cap-50/70 | Aquis. de Cap-50/70 (ton) | DMT Cap-50/70 | Transp. Cap-50/70
|  |  | (m²) | (m) | (m3) | (ton/m3) | (ton) | (%) |  | (km) | (tonxkm)
Estacionamento |  |  | 697.37 | 0.03 | 20.9211 | 2.457 | 51.4031 | 6% | 3.0842 | 450 | 1387.8849
Total - CBUQ |  |  | 697.37 |  | 20.9211 |  | 51.4031 |  | 3.0842 |  | 1387.8849
Agregados para a Mistura (CBUQ)
Avenidas/Ruas |  |  | Área | Espes. | Volume | Peso Específ. | Peso Tonelada | Pedrisco 0,3129 m³/t | Pedra Brita 1 0,1341m³/t | Areia 0,161m³/t
|  |  | (m²) | (m) | (m3) | (ton/m3) | (ton)
Estacionamento |  |  | 697.37 | 0.03 | 20.9211 | 2.457 | 51.4031 | 16.084 | 6.8932 | 8.2759
Total - Agregados |  |  | 697.37 |  | 20.9211 |  | 51.4031 | 16.084 | 6.8932 | 8.2759
Transporte de Agregados (tonxkm)
Avenidas/Ruas |  |  | Área | Peso | DMT | Total
|  |  | (m²) | (m³) | (km) | (m³.km)
Agregados (Pedrisco e Pedra Brita 1 ) |  |  | 697.37 | 22.9772 | 270 | 6203.8453
Areia |  |  | 697.37 | 8.2759 | 17 | 140.6904
Total - Transporte

## Material
PREFEITURA MUNICIPAL DE SORRISO
PLANILHA PARA CÁLCULO
Obra: | Pavimentação Asfáltica | [9 empty] | Poço de Visita e Caixa Passagem
Local: | Estacionamento Prefeitura
Bairro: | [10 empty] | (unid)
Munic.: |  | Sorriso
TUBO
Trechos |  |  |  | Ø 0,40 m | Ø 0,60 m | Ø 0,80 m | Ø 1,00 m | Ø 1,20 m | Ø 1,50 m | OBSERVAÇÃO
Inicial |  |  | Final | (m) | (m) | (m²) | (m) | (m) | (m)
Estacionamento Prefeitura
Total |  |  |  |  | 28
POÇO DE VISITA
Trechos |  |  |  | CP Ø 0,60m | CP Ø 0,80m | CP Ø 1,00m | PV Ø 0,60 m | PV Ø 0,80 m | PV Ø 1,00 m | PV Ø 1,20 m | OBSERVAÇÃO
Inicial |  |  | Final
Estacionamento Prefeitura
Total | [6 empty] | 2

## COMP.
COMP-01 | Poço de Visita em Alvenaria, para rede de D=0,60 M parte fixa com 1,00 M de altura - Baseado na Composição 83709 (Código Sinapi) - UNIDADE
|  |  |  | Quantidade | Custo Unitário | Custo Direto
INSUMO | 34 | ACO CA-50, 10,0 MM, VERGALHAO | KG | 32.2 | 5.07 | 163.254
INSUMO | 370 | AREIA MEDIA - POSTO JAZIDA/FORNECEDOR (RETIRADO NA JAZIDA, SEM TRANSPORTE) | M3 | 0.8 | 62.5 | 50
INSUMO | 1379 | CIMENTO PORTLAND COMPOSTO CP II-32 | KG | 320 | 0.49 | 156.8
INSUMO | 4721 | PEDRA BRITADA N. 1 (9,5 a 19 MM) POSTO PEDREIRA/FORNECEDOR, SEM FRETE | M3 | 1.8 | 80 | 144
INSUMO | 5070 | PREGO DE ACO POLIDO COM CABECA 17 X 30 (2 3/4 X 11) | KG | 0.05 | 11.52 | 0.576
INSUMO | 6194 | TABUA DE MADEIRA NAO APARELHADA *2,5 X 15 CM (1 X 6 ") PINUS, MISTA OU EQUIVALENTE DA REGIAO | M | 0.23 | 4.15 | 0.9545
INSUMO | 7258 | TIJOLO CERAMICO MACICO *5 X 10 X 20* CM | UN | 530 | 0.37 | 196.1
COMPOSICAO | 88238 | AJUDANTE DE ARMADOR COM ENCARGOS COMPLEMENTARES | H | 2.24 | 15.18 | 34.0032
COMPOSICAO | 88239 | AJUDANTE DE CARPINTEIRO COM ENCARGOS COMPLEMENTARES | H | 0.03 | 16.52 | 0.4956
COMPOSICAO | 88245 | ARMADOR COM ENCARGOS COMPLEMENTARES | H | 2.24 | 19.71 | 44.1504
COMPOSICAO | 88262 | CARPINTEIRO DE FORMAS COM ENCARGOS COMPLEMENTARES | H | 0.35 | 19.67 | 6.8845
COMPOSICAO | 88309 | PEDREIRO COM ENCARGOS COMPLEMENTARES | H | 12.45 | 19.81 | 246.6345
COMPOSICAO | 88316 | SERVENTE COM ENCARGOS COMPLEMENTARES | H | 33.57 | 15.91 | 534.0987
|  |  | TOTAL: |  |  | 1577.9514
COMP-02 | SERVICOS TOPOGRAFICOS PARA PAVIMENTACAO, INCLUSIVE NOTA DE SERVICOS, ACOMPANHAMENTO E GREIDE Composição 78472 (Código Sinapi) - M2
|  |  |  | Quantidade | Custo Unitário | Custo Direto
INSUMO | 43467 | FERRAMENTAS - FAMILIA SERVENTE - HORISTA (ENCARGOS COMPLEMENTARES - COLETADO CAIXA) | H | 0.0075 | 0.38 | 0.00285
INSUMO | 13617 | PICAPE CABINE SIMPLES COM MOTOR 1.6 FLEX, CAMBIO MANUAL, POTENCIA 101/104 CV, 2 PORTAS | UNI | 1e-05 | 49571.67 | 0.49572
INSUMO | 244 | AUXILIAR DE TOPOGRAFO | H | 0.0025143 | 5.84 | 0.014684
INSUMO | 37371 | TRANSPORTE - HORISTA (COLETADO CAIXA) | H | 0.0135 | 0.71 | 0.009585
INSUMO | 37372 | EXAMES - HORISTA (COLETADO CAIXA) | H | 0.0155 | 0.35 | 0.005425
INSUMO | 43491 | EPI - FAMILIA SERVENTE - HORISTA (ENCARGOS COMPLEMENTARES - COLETADO CAIXA) | H | 0.0075 | 1.02 | 0.00765
INSUMO | 4095 | MOTORISTA DE CARRO DE PASSEIO | H | 0.0010035 | 10.91 | 0.010948
INSUMO | 6204 | SARRAFO DE MADEIRA NAO APARELHADA *2,5 X 15* CM, MACARANDUBA, ANGELIM OU EQUIVALENTE DA REGIAO | M | 0.002886 | 7.86 | 0.022684
INSUMO | 37370 | ALIMENTACAO - HORISTA (COLETADO CAIXA) | H | 0.0135 | 2.2 | 0.0297
INSUMO | 4222 | GASOLINA COMUM | L | 0.00669 | 4.67 | 0.031242
INSUMO | 7595 | NIVELADOR | H | 0.0025143 | 7.35 | 0.01848
INSUMO | 2355 | DESENHISTA DETALHISTA | H | 0.002007 | 22.27 | 0.044696
INSUMO | 6111 | SERVENTE DE OBRAS | H | 0.0076095 | 11.02 | 0.083857
INSUMO | 43493 | EPI - FAMILIA TOPOGRAFO - HORISTA (ENCARGOS COMPLEMENTARES - COLETADO CAIXA) | H | 0.007 | 0.54 | 0.00378
INSUMO | 43488 | EPI - FAMILIA OPERADOR ESCAVADEIRA - HORISTA (ENCARGOS COMPLEMENTARES - COLETADO CAIXA) | H | 0.001 | 0.66 | 0.00066
INSUMO | 43469 | FERRAMENTAS - FAMILIA TOPOGRAFO - HORISTA (ENCARGOS COMPLEMENTARES - COLETADO CAIXA) | H | 0.007 | 0.05 | 0.00035
INSUMO | 37373 | SEGURO - HORISTA (COLETADO CAIXA) | H | 0.00155 | 0.07 | 0.0001085
INSUMO | 43465 | FERRAMENTAS - FAMILIA OPERADOR ESCAVADEIRA - HORISTA (ENCARGOS COMPLEMENTARES - COLETADO CAIXA) | H | 0.001 | 0.5 | 0.0005
|  |  | TOTAL: |  |  | 0.78292
COMP-03 | REGULARIZACAO E COMPACTACAO DE SUBLEITO ATE 20 CM DE ESPESSURA Composição 72961 (Código Sinapi) - M2
|  |  |  | Quantidade | Custo Unitário | Custo Direto
INSUMO | 43467 | FERRAMENTAS - FAMILIA SERVENTE - HORISTA (ENCARGOS COMPLEMENTARES - COLETADO CAIXA) | H | 0.01074 | 0.38 | 0.004081
INSUMO | 4090 | MOTONIVELADORA POTENCIA BASICA LIQUIDA (PRIMEIRA MARCHA) 125 HP , PESO BRUTO 13843 KG, LARGURA DA LAMINA DE 3,7 M | UNI | 3e-07 | 538000 | 0.1614
INSUMO | 4093 | MOTORISTA DE CAMINHAO | H | 0.0026942 | 11.76 | 0.031684
INSUMO | 37371 | TRANSPORTE - HORISTA (COLETADO CAIXA) | H | 0.021479 | 0.71 | 0.01525
INSUMO | 37372 | EXAMES - HORISTA (COLETADO CAIXA) | H | 0.021479 | 0.35 | 0.0075176
INSUMO | 43491 | EPI - FAMILIA SERVENTE - HORISTA (ENCARGOS COMPLEMENTARES - COLETADO CAIXA) | H | 0.01074 | 1.02 | 0.010954
INSUMO | 4237 | OPERADOR DE TRATOR - EXCLUSIVE AGROPECUARIA | H | 0.0027002 | 11 | 0.029702
INSUMO | 14489 | ROLO COMPACTADOR PE DE CARNEIRO VIBRATORIO, POTENCIA 125 HP, PESO OPERACIONAL SEM/COM LASTRO 11,95/13,30 T, IMPACTO DINAMICO 38,5/22,5 T, LARGURA DE TRABALHO 2,15 M | UNI | 4e-07 | 391690.98 | 0.15668
INSUMO | 37370 | ALIMENTACAO - HORISTA (COLETADO CAIXA) | H | 0.14466 | 2.2 | 0.31824
INSUMO | 4221 | OLEO DIESEL COMBUSTIVEL COMUM | L | 0.14466 | 3.87 | 0.55982
INSUMO | 4239 | OPERADOR DE MOTONIVELADORA | H | 0.0027001 | 16.3 | 0.044012
INSUMO | 4238 | OPERADOR DE ROLO COMPACTADOR | H | 0.0027002 | 10.91 | 0.029459
INSUMO | 6111 | SERVENTE DE OBRAS | H | 0.010896 | 11.02 | 0.12008
INSUMO | 37747 | CAMINHAO TRUCADO, PESO BRUTO TOTAL 23000 KG, CARGA UTIL MAXIMA 15935 KG, DISTANCIA ENTRE EIXOS 4,80 M, POTENCIA 230 CV (INCLUI CABINE E CHASSI, NAO INCLUI CARROCERIA) | UNI | 2e-07 | 316587.99 | 0.063318
INSUMO | 43488 | EPI - FAMILIA OPERADOR ESCAVADEIRA - HORISTA (ENCARGOS COMPLEMENTARES - COLETADO CAIXA) | H | 0.010739 | 0.66 | 0.0070879
INSUMO | 7640 | TRATOR DE PNEUS COM POTENCIA DE 85 CV, TRACAO 4 X 4, PESO COM LASTRO DE 4675 KG | UNI | 3e-07 | 135000 | 0.0405
INSUMO | 37373 | SEGURO - HORISTA (COLETADO CAIXA) | H | 0.021479 | 0.07 | 0.0015035
INSUMO | 43465 | FERRAMENTAS - FAMILIA OPERADOR ESCAVADEIRA - HORISTA (ENCARGOS COMPLEMENTARES - COLETADO CAIXA) | H | 0.011074 | 0.5 | 0.005537
INSUMO | 37736 | TANQUE DE ACO CARBONO NAO REVESTIDO, PARA TRANSPORTE DE AGUA COM CAPACIDADE DE 10 M3, COM BOMBA CENTRIFUGA POR TOMADA DE FORCA, VAZAO MAXIMA *75* M3/H (INCLUI MONTAGEM, NAO INCLUI CAMINHAO) | UNI | 2e-07 | 50000 | 0.01
INSUMO | 36529 | GRADE DE DISCOS COM CONTROLE REMOTO, REBOCAVEL, COM 24 DISCOS 24" X 6 MM, COM PNEUS PARA TRANSPORTE | UNI | 3e-07 | 33709.34 | 0.010113
|  |  | TOTAL: |  |  | 1.6269
COMP-04 | EXECUÇÃO E COMPACTAÇÃO DE BASE E OU SUB BASE COM SOLO ESTABILIZADO GRANULOMETRICAMENTE - EXCLUSIVE ESCAVAÇÃO, CARGA E TRANSPORTE E SOLO. Composição 96387 (Código Sinapi) - M3
|  |  |  | Quantidade | Custo Unitário | Custo Direto
INSUMO | 43467 | FERRAMENTAS - FAMILIA SERVENTE - HORISTA (ENCARGOS COMPLEMENTARES - COLETADO CAIXA) | H | 0.0588 | 0.38 | 0.022344
INSUMO | 4090 | MOTONIVELADORA POTENCIA BASICA LIQUIDA (PRIMEIRA MARCHA) 125 HP , PESO BRUTO 13843 KG, LARGURA DA LAMINA DE 3,7 M | UNI | 1.4e-06 | 538000 | 0.7532
INSUMO | 4093 | MOTORISTA DE CAMINHAO | H | 0.015956 | 11.76 | 0.18764
INSUMO | 37371 | TRANSPORTE - HORISTA (COLETADO CAIXA) | H | 0.1505 | 0.71 | 0.10685
INSUMO | 37372 | EXAMES - HORISTA (COLETADO CAIXA) | H | 0.1505 | 0.35 | 0.052675
INSUMO | 43491 | EPI - FAMILIA SERVENTE - HORISTA (ENCARGOS COMPLEMENTARES - COLETADO CAIXA) | H | 0.0558 | 1.02 | 0.056916
INSUMO | 4237 | OPERADOR DE TRATOR - EXCLUSIVE AGROPECUARIA | H | 0.016126 | 11 | 0.17739
INSUMO | 14511 | ROLO COMPACTADOR DE PNEUS, ESTATICO, PRESSAO VARIAVEL, POTENCIA 110 HP, PESO SEM/COM LASTRO 10,8/27 T, LARGURA DE ROLAGEM 2,30 M | UNI | 1.1e-06 | 468765.64 | 0.51564
INSUMO | 14513 | ROLO COMPACTADOR PE DE CARNEIRO VIBRATORIO, POTENCIA 80 HP, PESO OPERACIONAL SEM/COM LASTRO 7,4/8,8 T, LARGURA DE TRABALHO 1,68 M | UNI | 1.6e-06 | 293777.53 | 0.47004
INSUMO | 37370 | ALIMENTACAO - HORISTA (COLETADO CAIXA) | H | 0.1505 | 2.2 | 0.3311
INSUMO | 4221 | OLEO DIESEL COMBUSTIVEL COMUM | L | 0.44894 | 3.87 | 1.7374
INSUMO | 4239 | OPERADOR DE MOTONIVELADORA | H | 0.016091 | 16.3 | 0.26229
INSUMO | 4238 | OPERADOR DE ROLO COMPACTADOR | H | 0.047067 | 10.91 | 0.5135
INSUMO | 6111 | SERVENTE DE OBRAS | H | 0.056615 | 11.02 | 0.62389
INSUMO | 37747 | CAMINHAO TRUCADO, PESO BRUTO TOTAL 23000 KG, CARGA UTIL MAXIMA 15935 KG, DISTANCIA ENTRE EIXOS 4,80 M, POTENCIA 230 CV (INCLUI CABINE E CHASSI, NAO INCLUI CARROCERIA) | UNI | 1.2e-06 | 316587.99 | 0.37991
INSUMO | 43488 | EPI - FAMILIA OPERADOR ESCAVADEIRA - HORISTA (ENCARGOS COMPLEMENTARES - COLETADO CAIXA) | H | 0.0947 | 0.66 | 0.062502
INSUMO | 7640 | TRATOR DE PNEUS COM POTENCIA DE 85 CV, TRACAO 4 X 4, PESO COM LASTRO DE 4675 KG | UNI | 1.2e-06 | 135000 | 0.162
INSUMO | 37373 | SEGURO - HORISTA (COLETADO CAIXA) | H | 0.1505 | 0.07 | 0.010535
INSUMO | 43465 | FERRAMENTAS - FAMILIA OPERADOR ESCAVADEIRA - HORISTA (ENCARGOS COMPLEMENTARES - COLETADO CAIXA) | H | 0.0947 | 0.5 | 0.04735
INSUMO | 37736 | TANQUE DE ACO CARBONO NAO REVESTIDO, PARA TRANSPORTE DE AGUA COM CAPACIDADE DE 10 M3, COM BOMBA CENTRIFUGA POR TOMADA DE FORCA, VAZAO MAXIMA *75* M3/H (INCLUI MONTAGEM, NAO INCLUI CAMINHAO) | UNI | 1.2e-06 | 50000 | 0.06
INSUMO | 3318 | GRADE DE DISCOS MECANICA 20X24" COM 20 DISCOS 24" X 6MM COM PNEUS PARA TRANSPORTE | UNI | 1.1e-06 | 26428.13 | 0.029071
|  |  | TOTAL: |  |  | 6.5623
COMP-05 | PINTURA DE LIGACAO COM EMULSAO RR-2C. Composição 72943(Código Sinapi) - M2
|  |  |  | Quantidade | Custo Unitário | Custo Direto
INSUMO | 43467 | FERRAMENTAS - FAMILIA SERVENTE - HORISTA (ENCARGOS COMPLEMENTARES - COLETADO CAIXA) | H | 0.0109 | 0.38 | 0.004142
INSUMO | 41903 | EMULSAO ASFALTICA CATIONICA RR-2C PARA USO EM PAVIMENTACAO ASFALTICA (COLETADO CAIXA NA ANP ACRESCIDO DE ICMS) | KG | 0.5 | 2.01 | 1.005
INSUMO | 4093 | MOTORISTA DE CAMINHAO | H | 0.0018063 | 11.76 | 0.021242
INSUMO | 37371 | TRANSPORTE - HORISTA (COLETADO CAIXA) | H | 0.0146 | 0.71 | 0.010366
INSUMO | 37372 | EXAMES - HORISTA (COLETADO CAIXA) | H | 0.0146 | 0.35 | 0.00511
INSUMO | 43491 | EPI - FAMILIA SERVENTE - HORISTA (ENCARGOS COMPLEMENTARES - COLETADO CAIXA) | H | 0.0109 | 1.02 | 0.011118
INSUMO | 4237 | OPERADOR DE TRATOR - EXCLUSIVE AGROPECUARIA | H | 0.001915 | 11 | 0.021065
INSUMO | 36484 | ESPARGIDOR DE ASFALTO PRESSURIZADO, TANQUE 6 M3 COM ISOLACAO TERMICA, AQUECIDO COM 2 MACARICOS, COM BARRA ESPARGIDORA 3,60 M, A SER MONTADO SOBRE CAMINHAO | UNI | 1e-07 | 157088.52 | 0.015709
INSUMO | 37370 | ALIMENTACAO - HORISTA (COLETADO CAIXA) | H | 0.0146 | 2.2 | 0.03212
INSUMO | 4221 | OLEO DIESEL COMBUSTIVEL COMUM | L | 0.076058 | 3.87 | 0.29434
INSUMO | 6111 | SERVENTE DE OBRAS | H | 0.011059 | 11.02 | 0.12187
INSUMO | 37754 | CAMINHAO TOCO, PESO BRUTO TOTAL 14300 KG, CARGA UTIL MAXIMA 9590 KG, DISTANCIA ENTRE EIXOS 4,76 M, POTENCIA 185 CV (INCLUI CABINE E CHASSI, NAO INCLUI CARROCERIA) | UNI | 1e-07 | 254628.41 | 0.025463
INSUMO | 43488 | EPI - FAMILIA OPERADOR ESCAVADEIRA - HORISTA (ENCARGOS COMPLEMENTARES - COLETADO CAIXA) | H | 0.0037 | 0.66 | 0.002442
INSUMO | 36511 | TRATOR DE PNEUS COM POTENCIA DE 122 CV, TRACAO 4 X 4, PESO COM LASTRO DE 4510 KG | UNI | 1e-07 | 184205.59 | 0.018421
INSUMO | 37373 | SEGURO - HORISTA (COLETADO CAIXA) | H | 0.0146 | 0.07 | 0.001022
INSUMO | 43465 | FERRAMENTAS - FAMILIA OPERADOR ESCAVADEIRA - HORISTA (ENCARGOS COMPLEMENTARES - COLETADO CAIXA) | H | 0.0037 | 0.5 | 0.00185
INSUMO | 13726 | VASSOURA MECANICA REBOCAVEL COM ESCOVA CILINDRICA LARGURA UTIL DE VARRIMENTO = 2,44M | UNI | 1e-07 | 35731.91 | 0.0035732
|  |  | TOTAL: |  |  | 1.5949
COMP-06 | CONSTRUÇÃO DE PAVIMENTO COM APLICAÇÃO DE CONCRETO BETUMINOSO USINADO A QUENTE (CBUQ), BINDER, COM ESPESSURA DE 4,0 CM - EXCLUSIVE TRANSPORTE. Composição 95994(Código Sinapi) - M3
|  |  |  | Quantidade | Custo Unitário | Custo Direto
INSUMO | 14626 | ROLO COMPACTADOR VIBRATORIO TANDEM, ACO LISO, POTENCIA 125 HP, PESO SEM/COM LASTRO 10,20/11,65 T, LARGURA DE TRABALHO 1,73 M | UNI | 1.3e-05 | 422674.3 | 5.4948
INSUMO | 25961 | RASTELEIRO | H | 1.0125 | 9.27 | 9.3862
INSUMO | 20020 | MOTORISTA DE CAMINHAO-BASCULANTE | H | 0.041545 | 11.1 | 0.46115
INSUMO | 37371 | TRANSPORTE - HORISTA (COLETADO CAIXA) | H | 1.6811 | 0.71 | 1.1936
INSUMO | 37372 | EXAMES - HORISTA (COLETADO CAIXA) | H | 1.6811 | 0.35 | 0.58838
INSUMO | 37747 | CAMINHAO TRUCADO, PESO BRUTO TOTAL 23000 KG, CARGA UTIL MAXIMA 15935 KG, DISTANCIA ENTRE EIXOS 4,80 M, POTENCIA 230 CV (INCLUI CABINE E CHASSI, NAO INCLUI CARROCERIA) | UNI | 5.5e-06 | 316587.99 | 1.7412
INSUMO | 4237 | OPERADOR DE TRATOR - EXCLUSIVE AGROPECUARIA | H | 0.1272 | 11 | 1.3992
INSUMO | 41965 | CONCRETO BETUMINOSO USINADO A QUENTE (CBUQ) PARA PAVIMENTACAO ASFALTICA, PADRAO DNIT, PARA BINDER, COM CAP 50/70 - AQUISICAO POSTO USINA | T | 2.5548 | 316.33 | 808.1599
INSUMO | 37370 | ALIMENTACAO - HORISTA (COLETADO CAIXA) | H | 1.6811 | 2.2 | 3.6984
INSUMO | 4221 | OLEO DIESEL COMBUSTIVEL COMUM | L | 3.8429 | 3.87 | 14.8718
INSUMO | 4238 | OPERADOR DE ROLO COMPACTADOR | H | 0.38056 | 10.91 | 4.1519
INSUMO | 4237 | OPERADOR DE PAVIMENTADORA | H | 0.12682 | 11 | 1.395
INSUMO | 43488 | EPI - FAMILIA OPERADOR ESCAVADEIRA - HORISTA (ENCARGOS COMPLEMENTARES - COLETADO CAIXA) | H | 1.6811 | 0.66 | 1.1095
INSUMO | 14511 | ROLO COMPACTADOR DE PNEUS, ESTATICO, PRESSAO VARIAVEL, POTENCIA 110 HP, PESO SEM/COM LASTRO 10,8/27 T, LARGURA DE ROLAGEM 2,30 M | UNI | 1.93e-05 | 468765.64 | 9.0472
INSUMO | 37373 | SEGURO - HORISTA (COLETADO CAIXA) | H | 1.6811 | 0.07 | 0.11768
INSUMO | 43465 | FERRAMENTAS - FAMILIA OPERADOR ESCAVADEIRA - HORISTA (ENCARGOS COMPLEMENTARES - COLETADO CAIXA) | H | 1.6811 | 0.5 | 0.84055
INSUMO | 10488 | VIBROACABADORA DE ASFALTO SOBRE ESTEIRAS, LARG. PAVIMENT. 1,90 A 5,3 M, POT. 78 KW/105 HP, CAP. 450 T/H | UNI | 9.4e-06 | 1543855 | 14.5122
INSUMO | 7640 | TRATOR DE PNEUS COM POTENCIA DE 85 CV, TRACAO 4 X 4, PESO COM LASTRO DE 4675 KG | UNI | 1.1e-05 | 135000 | 1.485
INSUMO | 13726 | VASSOURA MECANICA REBOCAVEL COM ESCOVA CILINDRICA LARGURA UTIL DE VARRIMENTO = 2,44M | UNI | 1.1e-05 | 35731.91 | 0.39305
INSUMO | 37734 | CACAMBA METALICA BASCULANTE COM CAPACIDADE DE 10 M3 (INCLUI MONTAGEM, NAO INCLUI CAMINHAO) | UNI | 5.5e-06 | 45253.13 | 0.24889
|  |  | TOTAL: |  |  | 880.2956
COMP-07 | PORTA DE FERRO, DE ABRIR, TIPO GRADE COM CHAPA, 87X210CM, COM GUARNICOES Composição 73933/1(Código Sinapi) - M2
|  |  |  | Quantidade | Custo Unitário | Custo Direto
INSUMO | 43467 | FERRAMENTAS - FAMILIA SERVENTE - HORISTA (ENCARGOS COMPLEMENTARES - COLETADO CAIXA) | H | 2.8527 | 0.38 | 1.084
INSUMO | 4930 | PORTA DE ABRIR EM GRADIL COM BARRA CHATA 3 CM X 1/4", COM REQUADRO E GUARNICAO - COMPLETO - ACABAMENTO NATURAL | M2 | 1 | 437.55 | 437.55
INSUMO | 4750 | PEDREIRO | H | 0.81168 | 14.81 | 12.021
INSUMO | 37371 | TRANSPORTE - HORISTA (COLETADO CAIXA) | H | 5.2527 | 0.71 | 3.7294
INSUMO | 37372 | EXAMES - HORISTA (COLETADO CAIXA) | H | 5.2537 | 0.35 | 1.8388
INSUMO | 43491 | EPI - FAMILIA SERVENTE - HORISTA (ENCARGOS COMPLEMENTARES - COLETADO CAIXA) | H | 2.8527 | 1.02 | 2.9097
INSUMO | 37370 | ALIMENTACAO - HORISTA (COLETADO CAIXA) | H | 5.2527 | 2.2 | 11.5559
INSUMO | 1379 | CIMENTO PORTLAND COMPOSTO CP II-32 | KG | 2.0377 | 0.49 | 0.99848
INSUMO | 6111 | SERVENTE DE OBRAS | H | 2.8943 | 11.02 | 31.8955
INSUMO | 370 | AREIA MEDIA - POSTO JAZIDA/FORNECEDOR (RETIRADO NA JAZIDA, SEM TRANSPORTE) | M3 | 0.00678 | 62.5 | 0.42375
INSUMO | 43489 | EPI - FAMILIA PEDREIRO - HORISTA (ENCARGOS COMPLEMENTARES - COLETADO CAIXA) | H | 2.4 | 0.96 | 2.304
INSUMO | 1106 | CAL HIDRATADA CH-I PARA ARGAMASSAS | KG | 0.45282 | 0.6 | 0.27169
INSUMO | 37373 | SEGURO - HORISTA (COLETADO CAIXA) | H | 5.2527 | 0.07 | 0.36769
INSUMO | 43465 | FERRAMENTAS - FAMILIA PEDREIRO - HORISTA (ENCARGOS COMPLEMENTARES - COLETADO CAIXA) | H | 2.4 | 0.5 | 1.2
INSUMO | 6110 | SERRALHEIRO | H | 1.6126 | 14.81 | 23.8832
|  |  | TOTAL: |  |  | 532.0331

## materiais (hidden)
92210 | TUBO DE CONCRETO PARA REDES COLETORAS DE ÁGUAS PLUVIAIS, DIÂMETRO DE 400 MM, JUNTA RÍGIDA, INSTALADO EM LOCAL COM BAIXO NÍVEL DE INTERFERÊNCIAS - FORNECIMENTO E ASSENTAMENTO. AF_12/2015
CÓDIGO | INSUMOS | M | QUANTIDADE DE INSUMO POR UNIDADE | QUANTITATIVO DA OBRA | QUNTIDADE TOTAL DE INSUMO
7745 | TUBO CONCRETO ARMADO, CLASSE PA-1, PB, DN 400 MM, PARA AGUAS PLUVIAIS (NBR 8890) | M | 1 | #REF! | #REF!
88629 | ARGAMASSA TRAÇO 1:3 (CIMENTO E AREIA MÉDIA), PREPARO MANUAL. AF_08/2014 | M3 | 0,0020000 | #REF! | #REF!
370 | AREIA MEDIA - POSTO JAZIDA/FORNECEDOR (RETIRADO NA JAZIDA, SEM TRANSPORTE) | M3 | 0.0023 | #REF! | #REF!
1379 | CIMENTO PORTLAND COMPOSTO CP II-32 | KG | 0.88 | #REF! | #REF!
92212 | TUBO DE CONCRETO PARA REDES COLETORAS DE ÁGUAS PLUVIAIS, DIÂMETRO DE 600 MM, JUNTA RÍGIDA, INSTALADO EM LOCAL COM BAIXO NÍVEL DE INTERFERÊNCIAS - FORNECIMENTO E ASSENTAMENTO. AF_12/2015
CÓDIGO | INSUMOS | M | QUANTIDADE DE INSUMO POR UNIDADE | QUANTITATIVO DA OBRA | QUNTIDADE TOTAL DE INSUMO
7725 | TUBO CONCRETO ARMADO, CLASSE PA-1, PB, DN 600 MM, PARA AGUAS PLUVIAIS (NBR 8890) | M | 1 | 28 | 28
88629 | ARGAMASSA TRAÇO 1:3 (CIMENTO E AREIA MÉDIA), PREPARO MANUAL. AF_08/2014 | M3 | 0,0050000 | 28 | 0.14
370 | AREIA MEDIA - POSTO JAZIDA/FORNECEDOR (RETIRADO NA JAZIDA, SEM TRANSPORTE) | M3 | 0.00575 | 28 | 0.161
1379 | CIMENTO PORTLAND COMPOSTO CP II-32 | KG | 2.21 | 28 | 61.88
92214 | TUBO DE CONCRETO PARA REDES COLETORAS DE ÁGUAS PLUVIAIS, DIÂMETRO DE 800 MM, JUNTA RÍGIDA, INSTALADO EM LOCAL COM BAIXO NÍVEL DE INTERFERÊNCIAS - FORNECIMENTO E ASSENTAMENTO. AF_12/2015
CÓDIGO | INSUMOS | M | QUANTIDADE DE INSUMO POR UNIDADE | QUANTITATIVO DA OBRA | QUNTIDADE TOTAL DE INSUMO
7750 | TUBO CONCRETO ARMADO, CLASSE PA-1, PB, DN 800 MM, PARA AGUAS PLUVIAIS (NBR 8890) | M | 1 | #REF! | #REF!
88629 | ARGAMASSA TRAÇO 1:3 (CIMENTO E AREIA MÉDIA), PREPARO MANUAL. AF_08/2014 | M3 | 0,0120000 | #REF! | #REF!
370 | AREIA MEDIA - POSTO JAZIDA/FORNECEDOR (RETIRADO NA JAZIDA, SEM TRANSPORTE) | M3 | 0.0138 | #REF! | #REF!
1379 | CIMENTO PORTLAND COMPOSTO CP II-32 | KG | 5.3 | #REF! | #REF!
83715 | CHAMINE P/ POCO DE VISITA EM ALVENARIA, EXCLUSOS TAMPAO E ANEL
CÓDIGO | INSUMOS | M | QUANTIDADE DE INSUMO POR UNIDADE | QUANTITATIVO DA OBRA | QUNTIDADE TOTAL DE INSUMO
33 | ACO CA-50, 8,0 MM, VERGALHAO | KG | 2,4500000 | #REF! | 49
72133 | ALVENARIA EM TIJOLO CERAMICO MACICO 5X10X20CM 1 1/2 VEZ (ESPESSURA 30CM), ASSENTADO COM ARGAMASSA TRACO 1:2:8 (CIMENTO, CAL E AREIA) | M2 | 2,4000000 | #REF! | 48
7258 | TIJOLO CERAMICO MACICO *5 X 10 X 20* CM | UN | 583.2 | #REF! | 11664
87335 | ARGAMASSA TRAÇO 1:2:8 (CIMENTO, CAL E AREIA MÉDIA) PARA EMBOÇO/MASSA ÚNICA/ASSENTAMENTO DE ALVENARIA DE VEDAÇÃO, PREPARO MECÂNICO COM MISTURADOR DE EIXO HORIZONTAL DE 300 KG. AF_06/2014 | M3 | 0.12 | #REF! | 2.4
370 | AREIA MEDIA - POSTO JAZIDA/FORNECEDOR (RETIRADO NA JAZIDA, SEM TRANSPORTE) | M3 | 0.15 | #REF! | 3
1106 | CAL HIDRATADA CH-I PARA ARGAMASSAS | KG | 22.44 | #REF! | 448.8
1379 | CIMENTO PORTLAND COMPOSTO CP II-32 | KG | 21.51 | #REF! | 430.2
87372 | ARGAMASSA TRAÇO 1:3 (CIMENTO E AREIA MÉDIA) PARA CONTRAPISO, PREPARO MANUAL. AF_06/2014 | M3 | 0,0500000 | #REF! | 1
370 | AREIA MEDIA - POSTO JAZIDA/FORNECEDOR (RETIRADO NA JAZIDA, SEM TRANSPORTE) | M3 | 0.07 | #REF! | 1.4
1379 | CIMENTO PORTLAND COMPOSTO CP II-32 | KG | 27.05 | #REF! | 541
83715 | CBUQ
CÓDIGO | INSUMOS | M | QUANTIDADE DE INSUMO POR UNIDADE | QUANTITATIVO DA OBRA | QUNTIDADE TOTAL DE INSUMO
COMP-06 | CONSTRUÇÃO DE PAVIMENTO COM APLICAÇÃO DE CONCRETO BETUMINOSO USINADO A QUENTE (CBUQ), BINDER, COM ESPESSURA DE 4,0 CM - EXCLUSIVE TRANSPORTE. Composição 95994(Código Sinapi) - M3 | m³ | 1 | 20.9211 | 20.9211
POÇO DE VISITA
CÓDIGO | INSUMOS | M | QUANTIDADE DE INSUMO POR UNIDADE | QUANTITATIVO DA OBRA | QUNTIDADE TOTAL DE INSUMO
34 | ACO CA-50, 10,0 MM, VERGALHAO | KG | 32.2 | 5 | 161
370 | AREIA MEDIA - POSTO JAZIDA/FORNECEDOR (RETIRADO NA JAZIDA, SEM TRANSPORTE) | M3 | 0.8 | 62.75 | 50.2
1379 | CIMENTO PORTLAND COMPOSTO CP II-32 | KG | 320 | 0.49 | 156.8
4721 | PEDRA BRITADA N. 1 (9,5 a 19 MM) POSTO PEDREIRA/FORNECEDOR, SEM FRETE | M3 | 1.8 | 66.29 | 119.322
5070 | PREGO DE ACO POLIDO COM CABECA 17 X 30 (2 3/4 X 11) | KG | 0.05 | 11.42 | 0.571
6194 | TABUA DE MADEIRA NAO APARELHADA *2,5 X 15 CM (1 X 6 ") PINUS, MISTA OU EQUIVALENTE DA REGIAO | M | 0.23 | 3.72 | 0.8556
7258 | TIJOLO CERAMICO MACICO *5 X 10 X 20* CM | UN | 530 | 0.37 | 196.1
88238 | AJUDANTE DE ARMADOR COM ENCARGOS COMPLEMENTARES | H | 2.24 | 15.46 | 34.6304
88239 | AJUDANTE DE CARPINTEIRO COM ENCARGOS COMPLEMENTARES | H | 0.03 | 16.87 | 0.5061
88245 | ARMADOR COM ENCARGOS COMPLEMENTARES | H | 2.24 | 20.06 | 44.9344
88262 | CARPINTEIRO DE FORMAS COM ENCARGOS COMPLEMENTARES | H | 0.35 | 20.06 | 7.021
88309 | PEDREIRO COM ENCARGOS COMPLEMENTARES | H | 12.45 | 20.18 | 251.241
88316 | SERVENTE COM ENCARGOS COMPLEMENTARES | H | 33.57 | 16.28 | 546.5196
94271 | POÇO DE VISITA
CÓDIGO | INSUMOS | M | QUANTIDADE DE INSUMO POR UNIDADE | QUANTITATIVO DA OBRA | QUNTIDADE TOTAL DE INSUMO
370 | AREIA MEDIA - POSTO JAZIDA/FORNECEDOR (RETIRADO NA JAZIDA, SEM TRANSPORTE) | M3 | 0,0210000 | 20.15 | 0.42315
34492 | CONCRETO USINADO BOMBEAVEL, CLASSE DE RESISTENCIA C20, COM BRITA 0 E 1, SLUMP = 100 +/- 20 MM, EXCLUI SERVICO DE BOMBEAMENTO (NBR 8953) | M3 | 0,1230000 | 20.15 | 2.4784
RESUMO DOS MATERIAIS E QUANTIDADES
33 | ACO CA-50, 8,0 MM, VERGALHAO | KG | 49 | 5.88 | 288.12
34 | ACO CA-50, 10,0 MM, VERGALHAO | KG | 161 |  | 0
337 | ARAME RECOZIDO 18 BWG, 1,25 MM (0,01 KG/M) | KG |  |  | 0
367 | AREIA GROSSA - POSTO JAZIDA/FORNECEDOR (RETIRADO NA JAZIDA, SEM TRANSPORTE) | M3 |  |  | 0
370 | AREIA MEDIA - POSTO JAZIDA/FORNECEDOR (RETIRADO NA JAZIDA, SEM TRANSPORTE) | M3 | #REF! | 62.75 | #REF!
1106 | CAL HIDRATADA CH-I PARA ARGAMASSAS | KG | 448.8 | 0.57 | 255.816
1350 | CHAPA DE MADEIRA COMPENSADA RESINADA PARA FORMA DE CONCRETO, DE *2,2 X 1,1* M, E = 10 MM | UN |  |  | 0
1379 | CIMENTO PORTLAND COMPOSTO CP II-32 | KG | #REF! | 0.48 | #REF!
4718 | PEDRA BRITADA N. 2 (19 A 38 MM) POSTO PEDREIRA/FORNECEDOR, SEM FRETE | M3 |  | 68.79 | 0
4721 | PEDRA BRITADA N. 1 (9,5 a 19 MM) POSTO PEDREIRA/FORNECEDOR, SEM FRETE | M3 | 119.322 | 68.79 | 8208.1604
5070 | PREGO DE ACO POLIDO COM CABECA 17 X 30 (2 3/4 X 11) | KG | 0.571 |  | 0
6189 | TABUA MADEIRA 2A QUALIDADE 2,5 X 30,0CM (1 X 12") NAO APARELHADA | M | 0.8556 |  | 0
6194 | PECA DE MADEIRA 2A QUALIDADE 2,5 X 15CM (1X6") NAO APARELHADA | M |  |  | 0
7258 | TIJOLO CERAMICO MACICO *5 X 10 X 20* CM | UN | 11860.1 | 0.37 | 4388.237
7725 | TUBO CONCRETO ARMADO, CLASSE PA-1, PB, DN 600 MM, PARA AGUAS PLUVIAIS (NBR 8890) | M | 28 | #REF! | #REF!
7745 | TUBO CONCRETO ARMADO, CLASSE PA-1, PB, DN 400 MM, PARA AGUAS PLUVIAIS (NBR 8890) | M | #REF! | 0 | #REF!
7765 | TUBO CONCRETO ARMADO, CLASSE PA-1, PB, DN 800 MM, PARA AGUAS PLUVIAIS (NBR 8890) | M | #REF! | #REF! | #REF!
COMP-06 | CONSTRUÇÃO DE PAVIMENTO COM APLICAÇÃO DE CONCRETO BETUMINOSO USINADO A QUENTE (CBUQ), BINDER, COM ESPESSURA DE 4,0 CM - EXCLUSIVE TRANSPORTE. Composição 95994(Código Sinapi) - M3 | M³ | 20.9211 | 0 | 0
34492 | CONCRETO USINADO BOMBEAVEL, CLASSE DE RESISTENCIA C20, COM BRITA 0 E 1, SLUMP = 100 +/- 20 MM, EXCLUI SERVICO DE BOMBEAMENTO (NBR 8953) | M3 | 2.4784 | 309.47 | 767.0059
#REF!
370 | AREIA MEDIA - POSTO JAZIDA/FORNECEDOR (RETIRADO NA JAZIDA, SEM TRANSPORTE) | M3 | 0,0210000 | 62,75 | 1,31
34492 | CONCRETO USINADO BOMBEAVEL, CLASSE DE RESISTENCIA C20, COM BRITA 0 E 1, SLUMP = 100 +/- 20 MM, EXCLUI SERVICO DE BOMBEAMENTO (NBR 8953) | M3 | 0,1230000 | 309,47 | 38,06