## Capa
ORÇAMENTO - AMPLIAÇÃO DA ESCOLA MUNICIPAL FLOR DO AMANHÃ
Proprietário: Municipio de Sorriso
Obra: Ampliação da Escola Municipal Flor do Amanhã
Local: Rua Iraí, Lotes 90/92/94/96/98, Quadra 01, Loteamento Industrial Segunda Etapa - Sorriso MT

## Orçamento
Ampliação da Escola Municipal Flor do Amanhã
Proprietário: Municipio de Sorriso |  |  |  | Valor estimado final: |  | 0 |  | Data: | 2020-02-10
Obra: | Ampliação da Escola Municipal Flor do Amanhã |  |  |  | Custo/m²: | 0 |  | BDI Serviços: | 24.94%
Local: | Local: Rua Iraí, Lotes 90/92/94/96/98, Quadra 01, Loteamento Industrial Segunda Etapa - Sorriso MT | [6 empty] | BDI Equipamentos: | 12.78%
Área: | 419.18 | [5 empty] | Ref.: | SINAPI - DEZEMBRO 2019 - DESONERADO
Responsável Técnico: Camila Diel Bobrzyk - CREA MT025305 |  |  |  | Arredondamentos: Opções → Avançado → Fórmulas → "Definir Precisão Conforme Exibido"
Código | Referência | Item | Discriminação | Unidade | Quantidade |  | Preço (R$)
[6 empty] | BDI Incidente | Valor unitário Sem BDI | Valor Unitário Com BDI | Valor Total
|  | 1.0 | SERVIÇOS PRELIMINARES
74209/001 | SINAPI | 1.1 | PLACA DE OBRA EM CHAPA DE AÇO GALVANIZADO (3,00m x 2,00m) | M2 | 6 | 24.94% | 0 | 0 | 0
99059 | SINAPI | 1.2 | LOCACAO CONVENCIONAL DE OBRA, UTILIZANDO GABARITO DE TÁBUAS CORRIDAS PONTALETADAS A CADA 2,00M - 2 UTILIZAÇÕES. AF_10/2018 (Perímetro das edificações) | M | 121 | 24.94% | 0 | 0 | 0
|  | 1.3 | DEMOLIÇÃO CANALETA EXISTENTE
97269 | SINAPI | 1.3.1 | DEMOLIÇÃO DE LAJES, DE FORMA MECANIZADA COM MARTELETE, SEM REAPROVEITAMENTO. AF_12/2017 | M3 | 1.47 | 24.94% | 0 | 0 | 0
|  | 1.4 | CANTEIRO DE OBRAS
10776 | SINAPI | 1.4.1 | LOCACAO DE CONTAINER 2,30 X 6,00 M, ALT. 2,50 M, PARA ESCRITORIO, SEM DIVISORIAS INTERNAS E SEM SANITARIO | MÊS | 8 | 12.78% | 0 | 0 | 0
98459 | SINAPI | 1.4.2 | TAPUME COM TELHA METÁLICA. AF_05/2018 (Altura h=2,20m) | M2 | 156.2 | 24.94% | 0 | 0 | 0
|  | 1.5 | ADMINISTRAÇÃO LOCAL |  | 0
90776 | SINAPI | 1.5.1 | ENCARREGADO GERAL DE OBRAS COM ENCARGOS COMPLEMENTARES | H | 960 | 24.94% | 0 | 0 | 0
[7 empty] | SUBTOTAL |  | 0
|  | 2.0 | MOVIMENTO DE TERRA
6081 | SINAPI | 2.1 | ARGILA OU BARRO PARA ATERRO/REATERRO (COM TRANSPORTE ATE 10 KM) (Aterro interno edificação) | M3 | 108.99 | 12.78% | 0 | 0 | 0
74005/001 | SINAPI | 2.2 | COMPACTACAO MECANICA, SEM CONTROLE DO GC (C/COMPACTADOR PLACA 400 KG) (Aterro interno edificação) | M3 | 108.99 | 24.94% | 0 | 0 | 0
96523 | SINAPI | 2.3 | ESCAVAÇÃO MANUAL PARA BLOCO DE COROAMENTO OU SAPATA, COM PREVISÃO DE FÔRMA. AF_06/2017 | M3 | 112.06 | 24.94% | 0 | 0 | 0
96621 | SINAPI | 2.4 | LASTRO COM MATERIAL GRANULAR, APLICAÇÃO EM BLOCOS DE COROAMENTO, ESPESSURA DE *5 CM*. AF_08/2017 | M3 | 4.31 | 24.94% | 0 | 0 | 0
96995 | SINAPI | 2.5 | REATERRO MANUAL APILOADO COM SOQUETE. | M3 | 79.17 | 24.94% | 0 | 0 | 0
[7 empty] | SUBTOTAL |  | 0
|  | 3.0 | INFRA ESTRUTURA
|  | 3.1 | FUNDAÇÕES E ARRANQUES
92775 | SINAPI | 3.1.1 | ARMAÇÃO DE PILAR OU VIGA DE UMA ESTRUTURA CONVENCIONAL DE CONCRETO ARMADO EM UMA EDIFÍCAÇÃO TÉRREA OU SOBRADO UTILIZANDO AÇO CA-60 DE 5.0 MM - MONTAGEM. | Kg | 61.2 | 24.94% | 0 | 0 | 0
92777 | SINAPI | 3.1.2 | ARMAÇÃO DE PILAR OU VIGA DE UMA ESTRUTURA CONVENCIONAL DE CONCRETO ARMADO EM UMA EDIFÍCAÇÃO TÉRREA OU SOBRADO UTILIZANDO AÇO CA-50 DE 8.0 MM - MONTAGEM. | Kg | 584.2 | 24.94% | 0 | 0 | 0
92778 | SINAPI | 3.1.3 | ARMAÇÃO DE PILAR OU VIGA DE UMA ESTRUTURA CONVENCIONAL DE CONCRETO ARMADO EM UMA EDIFÍCAÇÃO TÉRREA OU SOBRADO UTILIZANDO AÇO CA-50 DE 10.0 MM - MONTAGEM. | Kg | 195.9 | 24.94% | 0 | 0 | 0
92779 | SINAPI | 3.1.4 | ARMAÇÃO DE PILAR OU VIGA DE UMA ESTRUTURA CONVENCIONAL DE CONCRETO ARMADO EM UMA EDIFÍCAÇÃO TÉRREA OU SOBRADO UTILIZANDO AÇO CA-50 DE 12.5 MM - MONTAGEM. | Kg | 135.6 | 24.94% | 0 | 0 | 0
96535 | SINAPI | 3.1.5 | FABRICAÇÃO, MONTAGEM E DESMONTAGEM DE FÔRMA PARA SAPATA, EM MADEIRA SERRADA, E=25 MM, 4 UTILIZAÇÕES. | m² | 118.88 | 24.94% | 0 | 0 | 0
PS - 001 | SORRISO | 3.1.6 | CONCRETAGEM DE SAPATAS, FCK 25 MPA, COM USO DE BOMBA  LANÇAMENTO, ADENSAMENTO E ACABAMENTO. | m³ | 32.89 | 24.94% | 0 | 0 | 0
|  | 3.2 | VIGAS BALDRAMES
92775 | SINAPI | 3.2.1 | ARMAÇÃO DE PILAR OU VIGA DE UMA ESTRUTURA CONVENCIONAL DE CONCRETO ARMADO EM UMA EDIFÍCAÇÃO TÉRREA OU SOBRADO UTILIZANDO AÇO CA-60 DE 5.0 MM - MONTAGEM. | Kg | 189.5 | 24.94% | 0 | 0 | 0
92778 | SINAPI | 3.2.2 | ARMAÇÃO DE PILAR OU VIGA DE UMA ESTRUTURA CONVENCIONAL DE CONCRETO ARMADO EM UMA EDIFÍCAÇÃO TÉRREA OU SOBRADO UTILIZANDO AÇO CA-50 DE 10.0 MM - MONTAGEM. | Kg | 620.2 | 24.94% | 0 | 0 | 0
96536 | SINAPI | 3.2.3 | FABRICAÇÃO, MONTAGEM E DESMONTAGEM DE FÔRMA PARA VIGA BALDRAME, EM MADEIRA SERRADA, E=25 MM, 4 UTILIZAÇÕES. | m² | 172.57 | 24.94% | 0 | 0 | 0
PS - 002 | SORRISO | 3.2.4 | CONCRETAGEM DE VIGAS E LAJES, FCK=25 MPA, PARA LAJES PREMOLDADAS COM USO DE BOMBA EM EDIFICAÇÃO COM ÁREA MÉDIA DE LAJES MENOR OU IGUAL A 20 M² - LANÇAMENTO, ADENSAMENTO E ACABAMENTO. | m³ | 9.79 | 24.94% | 0 | 0 | 0
[7 empty] | SUBTOTAL |  | 0
|  | 4.0 | SUPRA ESTRUTURA
|  | 4.1 | PILARES
92775 | SINAPI | 4.1.1 | ARMAÇÃO DE PILAR OU VIGA DE UMA ESTRUTURA CONVENCIONAL DE CONCRETO ARMADO EM UMA EDIFÍCAÇÃO TÉRREA OU SOBRADO UTILIZANDO AÇO CA-60 DE 5.0 MM - MONTAGEM. | Kg | 193.5 | 24.94% | 0 | 0 | 0
92778 | SINAPI | 4.1.2 | ARMAÇÃO DE PILAR OU VIGA DE UMA ESTRUTURA CONVENCIONAL DE CONCRETO ARMADO EM UMA EDIFÍCAÇÃO TÉRREA OU SOBRADO UTILIZANDO AÇO CA-50 DE 10.0 MM - MONTAGEM. | Kg | 394.2 | 24.94% | 0 | 0 | 0
92779 | SINAPI | 4.1.3 | ARMAÇÃO DE PILAR OU VIGA DE UMA ESTRUTURA CONVENCIONAL DE CONCRETO ARMADO EM UMA EDIFÍCAÇÃO TÉRREA OU SOBRADO UTILIZANDO AÇO CA-50 DE 12.5 MM - MONTAGEM. | Kg | 284 | 24.94% | 0 | 0 | 0
92413 | SINAPI | 4.1.4 | MONTAGEM E DESMONTAGEM DE FÔRMA DE PILARES RETANGULARES E ESTRUTURAS S IMILARES COM ÁREA MÉDIA DAS SEÇÕES MAIOR QUE 0,25 M², PÉ-DIREITO SIMPLES, EM MADEIRA SERRADA, 4 UTILIZAÇÕES. | M² | 132.28 | 24.94% | 0 | 0 | 0
92720 | SINAPI | 4.1.5 | CONCRETAGEM DE PILARES, FCK = 25 MPA, COM USO DE BOMBA EM EDIFICAÇÃO COM SEÇÃO MÉDIA DE PILARES MENOR OU IGUAL A 0,25 M² - LANÇAMENTO, ADENSAMENTO E ACABAMENTO. | M³ | 6.39 | 24.94% | 0 | 0 | 0
|  | 4.2 | VIGAS |  |  |  | 0
92775 | SINAPI | 4.2.1 | ARMAÇÃO DE PILAR OU VIGA DE UMA ESTRUTURA CONVENCIONAL DE CONCRETO ARMADO EM UMA EDIFÍCAÇÃO TÉRREA OU SOBRADO UTILIZANDO AÇO CA-60 DE 5.0 MM - MONTAGEM. | Kg | 673 | 24.94% | 0 | 0 | 0
92776 | SINAPI | 4.2.2 | ARMAÇÃO DE PILAR OU VIGA DE UMA ESTRUTURA CONVENCIONAL DE CONCRETO ARMADO EM UMA EDIFÍCAÇÃO TÉRREA OU SOBRADO UTILIZANDO AÇO CA-50 DE 6.3 MM - MONTAGEM. | Kg | 90.4 | 24.94% | 0 | 0 | 0
92778 | SINAPI | 4.2.3 | ARMAÇÃO DE PILAR OU VIGA DE UMA ESTRUTURA CONVENCIONAL DE CONCRETO ARMADO EM UMA EDIFÍCAÇÃO TÉRREA OU SOBRADO UTILIZANDO AÇO CA-50 DE 10.0 MM - MONTAGEM. | Kg | 162.8 | 24.94% | 0 | 0 | 0
92779 | SINAPI | 4.2.4 | ARMAÇÃO DE PILAR OU VIGA DE UMA ESTRUTURA CONVENCIONAL DE CONCRETO ARMADO EM UMA EDIFÍCAÇÃO TÉRREA OU SOBRADO UTILIZANDO AÇO CA-50 DE 12.5 MM - MONTAGEM. | Kg | 901.8 | 24.94% | 0 | 0 | 0
92764 | SINAPI | 4.2.5 | ARMAÇÃO DE PILAR OU VIGA DE UMA ESTRUTURA CONVENCIONAL DE CONCRETO ARMADO EM UMA EDIFÍCAÇÃO TÉRREA OU SOBRADO UTILIZANDO AÇO CA-50 DE 16.0 MM - MONTAGEM. | Kg | 381.1 | 24.94% | 0 | 0 | 0
92413 | SINAPI | 4.2.6 | MONTAGEM E DESMONTAGEM DE FÔRMA DE PILARES RETANGULARES E ESTRUTURAS S IMILARES COM ÁREA MÉDIA DAS SEÇÕES MAIOR QUE 0,25 M², PÉ-DIREITO SIMPLES, EM MADEIRA SERRADA, 4 UTILIZAÇÕES. | M² | 257.37 | 24.94% | 0 | 0 | 0
PS - 002 | SORRISO | 4.2.7 | CONCRETAGEM DE VIGAS E LAJES, FCK=25 MPA, PARA LAJES PREMOLDADAS COM USO DE BOMBA EM EDIFICAÇÃO COM ÁREA MÉDIA DE LAJES MENOR OU IGUAL A 20 M² - LANÇAMENTO, ADENSAMENTO E ACABAMENTO. | M³ | 15.4 | 24.94% | 0 | 0 | 0
|  | 4.3 | LAJES
PS - 003 | SORRISO | 4.3.1 | LAJE PISO - PRE-MOLD H=12CM P/ 500KG/M2 / INCL VIGOTAS TG8, LAJOTAS, CAPA - 4CM DE CONCRETO 25MPA E ESCORAMENTO. | M2 | 463.41 | 24.94% | 0 | 0 | 0
92775 | SINAPI | 4.3.2 | ARMAÇÃO DE PILAR OU VIGA DE UMA ESTRUTURA CONVENCIONAL DE CONCRETO ARMADO EM UMA EDIFÍCAÇÃO TÉRREA OU SOBRADO UTILIZANDO AÇO CA-60 DE 5.0 MM - MONTAGEM. | Kg | 26.4 | 24.94% | 0 | 0 | 0
92769 | SINAPI | 4.3.3 | ARMAÇÃO DE LAJE DE UMA ESTRUTURA CONVENCIONAL DE CONCRETO ARMADO EM UM EDIFÍCIO DE MÚLTIPLOS PAVIMENTOS UTILIZANDO AÇO CA-50 DE 6,3 MM - MONTAGEM. | Kg | 51.5 | 24.94% | 0 | 0 | 0
92770 | SINAPI | 4.3.4 | ARMAÇÃO DE LAJE DE UMA ESTRUTURA CONVENCIONAL DE CONCRETO ARMADO EM UM EDIFÍCIO DE MÚLTIPLOS PAVIMENTOS UTILIZANDO AÇO CA-50 DE 8.0 MM - MONTAGEM. | Kg | 458.3 | 24.94% | 0 | 0 | 0
[7 empty] | SUBTOTAL |  | 0
|  | 5.0 | IMPERMEABILIZAÇÃO E TRATAMENTOS
74106/1 | SINAPI | 5.1 | IMPERMEABILIZACAO DE ESTRUTURAS ENTERRADAS, COM TINTA ASFALTICA, DUAS DEMÃOS (vigas baldrame) | m² | 161.55 | 24.94% | 0 | 0 | 0
[7 empty] | SUBTOTAL |  | 0
|  | 6.0 | ALVENARIAS E VEDAÇÕES
|  | 6.1 | ALVENARIAS E VEDAÇÕES
87485 | SINAPI | 6.1.1 | ALVENARIA DE VEDAÇÃO DE BLOCOS CERÂMICOS FURADOS NA VERTICAL DE 14X19X39CM (ESPESSURA 14CM) DE PAREDES COM ÁREA LÍQUIDA MAIOR OU IGUAL A 6M² COM VÃOS E ARGAMASSA DE ASSENTAMENTO COM PREPARO EM BETONEIRA. AF_06/2014 | M2 | 407.07 | 24.94% | 0 | 0 | 0
93187 | SINAPI | 6.1.2 | VERGA MOLDADA IN LOCO EM CONCRETO PARA JANELAS COM MAIS DE 1,5 M DE VÃO. AF_03/2016 | m | 92.15 | 24.94% | 0 | 0 | 0
93197 | SINAPI | 6.1.3 | CONTRAVERGA MOLDADA IN LOCO EM CONCRETO PARA VÃOS DE MAIS DE 1,5 M DE COMPRIMENTO. AF_03/2016 | m | 82.05 | 24.94% | 0 | 0 | 0
[7 empty] | SUBTOTAL |  | 0
|  | 7.0 | REVESTIMENTOS
|  | 7.1 | PAREDES INTERNAS
87879 | SINAPI | 7.1.1 | CHAPISCO APLICADO EM ALVENARIAS E ESTRUTURAS DE CONCRETO INTERNAS, COM COLHER DE PEDREIRO. ARGAMASSA TRAÇO 1:3 COM PREPARO EM BETONEIRA 400L. AF_06/2014 | M2 | 690.84 | 24.94% | 0 | 0 | 0
87535 | SINAPI | 7.1.2 | EMBOÇO, PARA RECEBIMENTO DE CERÂMICA, EM ARGAMASSA TRAÇO 1:2:8, PREPARO MECÂNICO COM BETONEIRA 400L, APLICADO MANUALMENTE EM FACES INTERNAS DE PAREDES, PARA AMBIENTE COM ÁREA MAIOR QUE 10M2, ESPESSURA DE 20MM, COM EXECUÇÃO DE TALISCAS. AF_06/2014 | M2 | 337.06 | 24.94% | 0 | 0 | 0
87269 | SINAPI | 7.1.3 | REVESTIMENTO CERÂMICO PARA PAREDES INTERNAS COM PLACAS TIPO ESMALTADA EXTRA DE DIMENSÕES 25X35 CM APLICADAS EM AMBIENTES DE ÁREA MAIOR QUE 5 M² NA ALTURA INTEIRA DAS PAREDES. AF_06/2014 | M2 | 132.24 | 24.94% | 0 | 0 | 0
87242 | SINAPI | 7.1.4 | REVESTIMENTO CERÂMICO PARA PAREDES EXTERNAS EM PASTILHAS DE PORCELANA 5 X 5 CM (PLACAS DE 30 X 30 CM), ALINHADAS A PRUMO, APLICADO EM PANOS COM VÃOS. AF_06/2014 | M2 | 204.82 | 24.94% | 0 | 0 | 0
87529 | SINAPI | 7.1.5 | MASSA ÚNICA, PARA RECEBIMENTO DE PINTURA, EM ARGAMASSA TRAÇO 1:2:8, PREPARO MECÂNICO COM BETONEIRA 400L, APLICADA MANUALMENTE EM FACES INTERNAS DE PAREDES, ESPESSURA DE 20MM, COM EXECUÇÃO DE TALISCAS. AF_06/2014 | M2 | 353.78 | 24.94% | 0 | 0 | 0
|  | 7.2 | PAREDES EXTERNAS |  |  |  | 0
87905 | SINAPI | 7.2.1 | CHAPISCO APLICADO EM ALVENARIA (COM PRESENÇA DE VÃOS) E ESTRUTURAS DE CONCRETO DE FACHADA, COM COLHER DE PEDREIRO. ARGAMASSA TRAÇO 1:3 COM PREPARO EM BETONEIRA 400L. AF_06/2014 | M2 | 211.88 | 24.94% | 0 | 0 | 0
87535 | SINAPI | 7.2.2 | EMBOÇO, PARA RECEBIMENTO DE CERÂMICA, EM ARGAMASSA TRAÇO 1:2:8, PREPARO MECÂNICO COM BETONEIRA 400L, APLICADO MANUALMENTE EM FACES INTERNAS DE PAREDES, PARA AMBIENTE COM ÁREA MAIOR QUE 10M2, ESPESSURA DE 20MM, COM EXECUÇÃO DE TALISCAS. AF_06/2014 | M2 | 82.3 | 24.94% | 0 | 0 | 0
87775 | SINAPI | 7.2.3 | EMBOÇO OU MASSA ÚNICA EM ARGAMASSA TRAÇO 1:2:8, PREPARO MECÂNICO COM BETONEIRA 400 L, APLICADA MANUALMENTE EM PANOS DE FACHADA COM PRESENÇA DE VÃOS, ESPESSURA DE 25 MM. AF_06/2014 | M2 | 129.58 | 24.94% | 0 | 0 | 0
87242 | SINAPI | 7.2.4 | REVESTIMENTO CERÂMICO PARA PAREDES EXTERNAS EM PASTILHAS DE PORCELANA 5 X 5 CM (PLACAS DE 30 X 30 CM), ALINHADAS A PRUMO, APLICADO EM PANOS COM VÃOS. AF_06/2014 | M2 | 82.3 | 24.94% | 0 | 0 | 0
|  | 7.3 | TETOS INTERNOS
87882 | SINAPI | 7.3.1 | CHAPISCO APLICADO NO TETO, COM ROLO PARA TEXTURA ACRÍLICA. ARGAMASSA TRAÇO 1:4 E EMULSÃO POLIMÉRICA (ADESIVO) COM PREPARO EM BETONEIRA 400L. AF_06/2014 | M2 | 350.47 | 24.94% | 0 | 0 | 0
90406 | SINAPI | 7.3.2 | MASSA ÚNICA, PARA RECEBIMENTO DE PINTURA, EM ARGAMASSA TRAÇO 1:2:8, PREPARO MECÂNICO COM BETONEIRA 400L, APLICADA MANUALMENTE EM TETO, ESPESSURA DE 20MM, COM EXECUÇÃO DE TALISCAS. AF_03/2015 | M2 | 350.47 | 24.94% | 0 | 0 | 0
|  | 7.4 | TETOS EXTERNOS
87882 | SINAPI | 7.4.1 | CHAPISCO APLICADO NO TETO, COM ROLO PARA TEXTURA ACRÍLICA. ARGAMASSA TRAÇO 1:4 E EMULSÃO POLIMÉRICA (ADESIVO) COM PREPARO EM BETONEIRA 400L. AF_06/2014 | M2 | 91.26 | 24.94% | 0 | 0 | 0
90406 | SINAPI | 7.4.2 | MASSA ÚNICA, PARA RECEBIMENTO DE PINTURA, EM ARGAMASSA TRAÇO 1:2:8, PREPARO MECÂNICO COM BETONEIRA 400L, APLICADA MANUALMENTE EM TETO, ESPESSURA DE 20MM, COM EXECUÇÃO DE TALISCAS. AF_03/2015 | M2 | 91.26 | 24.94% | 0 | 0 | 0
[7 empty] | SUBTOTAL |  | 0
|  | 8.0 | COBERTURA
|  | 8.1 | TELHAS E ESTRUTURAS
92586 | SINAPI | 8.1.1 | FABRICAÇÃO E INSTALAÇÃO DE TESOURA INTEIRA EM AÇO, VÃO DE 5 M, PARA TELHA CERÂMICA OU DE CONCRETO, INCLUSO IÇAMENTO. AF_12/2015 | UNI | 2 | 24.94% | 0 | 0 | 0
92596 | SINAPI | 8.1.2 | FABRICAÇÃO E INSTALAÇÃO DE TESOURA INTEIRA EM AÇO, VÃO DE 10 M, PARA TELHA CERÂMICA OU DE CONCRETO, INCLUSO IÇAMENTO. AF_12/2015 | UNI | 14 | 24.94% | 0 | 0 | 0
92540 | SINAPI | 8.1.3 | TRAMA DE MADEIRA COMPOSTA POR RIPAS, CAIBROS E TERÇAS PARA TELHADOS DE MAIS QUE 2 ÁGUAS PARA TELHA DE ENCAIXE DE CERÂMICA OU DE CONCRETO, INCLUSO TRANSPORTE VERTICAL. AF_07/2019 | M2 | 475.8 | 24.94% | 0 | 0 | 0
94192 | SINAPI | 8.1.4 | TELHAMENTO COM TELHA DE CONCRETO DE ENCAIXE, COM MAIS DE 2 ÁGUAS, INCLUSO TRANSPORTE VERTICAL. AF_07/2019 | M2 | 475.8 | 24.94% | 0 | 0 | 0
94220 | SINAPI | 8.1.5 | CUMEEIRA E ESPIGÃO PARA TELHA DE CONCRETO EMBOÇADA COM ARGAMASSA TRAÇO 1:2:9 (CIMENTO, CAL E AREIA), PARA TELHADOS COM MAIS DE 2 ÁGUAS, INCLUSO TRANSPORTE VERTICAL. AF_07/2019 | M | 66.65 | 24.94% | 0 | 0 | 0
74145/1 | SINAPI | 8.1.6 | PINTURA ESMALTE FOSCO, DUAS DEMAOS, SOBRE SUPERFICIE METALICA, INCLUSO UMA DEMAO DE FUNDO ANTICORROSIVO. UTILIZACAO DE REVOLVER ( AR-COMPRIMIDO). | M2 | 117 | 24.94% | 0 | 0 | 0
[7 empty] | SUBTOTAL |  | 0
|  | 9.0 | ESQUADRIAS
|  | 9.1 | PORTAS |  | 0
PS - 004 | SORRISO | 9.1.1 | PORTA DE ABRIR EM ALUMÍNIO TIPO VENEZIANA, COM UMA FOLHA E COM VISOR EM VIDRO TRANSPARENTE, COM GUARNIÇÃO - FORNECIMENTO E INSTALAÇÃO (P01 - 5 unidades) | M2 | 9.45 | 24.94% | 0 | 0 | 0
PS - 005 | SORRISO | 9.1.2 | PORTA DE ABRIR EM ALUMÍNIO TIPO VENEZIANA, COM UMA FOLHA E COM BARRA DE APOIO PARA PCD, COM GUARNIÇÃO - FORNECIMENTO E INSTALAÇÃO (P02 - 1 unidade) | M2 | 1.89 | 24.94% | 0 | 0 | 0
91341 | SINAPI | 9.1.3 | PORTA EM ALUMÍNIO DE ABRIR TIPO VENEZIANA COM GUARNIÇÃO, FIXAÇÃO COM PARAFUSOS - FORNECIMENTO E INSTALAÇÃO. AF_08/2015 (P03 - 4 unidades) | M2 | 5.76 | 24.94% | 0 | 0 | 0
91341 | SINAPI | 9.1.4 | PORTA EM ALUMÍNIO DE ABRIR TIPO VENEZIANA COM GUARNIÇÃO, FIXAÇÃO COM PARAFUSOS - FORNECIMENTO E INSTALAÇÃO. AF_08/2015 (P04 - 2 unidades) | M2 | 3.78 | 24.94% | 0 | 0 | 0
|  | 9.2 | JANELAS |  |  |  | 0
PS - 006 | SORRISO | 9.2.1 | JANELA DE CORRER 4 FOLHAS - 2,00 x 1,00M , SENDO DUAS FOLHAS FIXAS E DUAS DE CORRER, PARA VIDRO TEMPERADO 6MM FUMÊ EM ALUMINIO ANODIZADO, INCLUINDO COMPONENTES PARA INSTALAÇÃO - FORNECIMENTO E INSTALAÇÃO. (J01 - 10 unidades) | UNI | 10 | 24.94% | 0 | 0 | 0
PS - 026 | SORRISO | 9.2.2 | JANELA DE CORRER 4 FOLHAS - 2,00 x 0,50M , SENDO DUAS FOLHAS FIXAS E DUAS DE CORRER, PARA VIDRO TEMPERADO 8MM FUMÊ EM ALUMINIO ANODIZADO, INCLUINDO COMPONENTES PARA INSTALAÇÃO - FORNECIMENTO E INSTALAÇÃO. (J02 - 12 unidades) | UNI | 12 | 24.94% | 0 | 0 | 0
94569 | SINAPI | 9.2.3 | JANELA DE ALUMÍNIO MAXIM-AR, FIXAÇÃO COM PARAFUSO SOBRE CONTRAMARCO (EXCLUSIVE CONTRAMARCO), COM VIDROS, PADRONIZADA. AF_07/2016 (J03 - 1 unidade) | M2 | 0.25 | 24.94% | 0 | 0 | 0
84088 | SINAPI | 9.2.4 | PEITORIL EM MARMORE BRANCO, LARGURA DE 15CM, ASSENTADO COM ARGAMASSA TRACO 1:4 (CIMENTO E AREIA MEDIA), PREPARO MANUAL DA ARGAMASSA | M | 45.42 | 24.94% | 0 | 0 | 0
[7 empty] | SUBTOTAL |  | 0
|  | 10.0 | PISOS, RODAPÉS E SOLEIRAS
|  | 10.1 | INFRA ESTRUTURA
95240 | SINAPI | 10.1.1 | LASTRO DE CONCRETO MAGRO, APLICADO EM PISOS OU RADIERS, ESPESSURA DE 3CM. AF_07/2016 | M2 | 384.97 | 24.94% | 0 | 0 | 0
87630 | SINAPI | 10.1.2 | CONTRAPISO EM ARGAMASSA TRAÇO 1:4 (CIMENTO E AREIA), PREPARO MECÂNICO COM BETONEIRA 400 L, APLICADO EM ÁREAS SECAS SOBRE LAJE, ADERIDO, ESPESSURA 3CM. AF_06/2014 | M2 | 384.97 | 24.94% | 0 | 0 | 0
|  | 10.2 | ACABAMENTOS
84191 | SINAPI | 10.2.1 | PISO EM GRANILITE, MARMORITE OU GRANITINA ESPESSURA 8 MM, INCLUSO JUNTAS DE DILATACAO PLASTICAS, RESINADO | M2 | 384.97 | 24.94% | 0 | 0 | 0
74245/1 | SINAPI | 10.2.2 | PINTURA ACRILICA EM PISO CIMENTADO DUAS DEMAOS (Calçadas no perímetro da edificação) | M2 | 228 | 24.94% | 0 | 0 | 0
|  | 10.3 | RODAPÉS E SOLEIRAS
73850/1 | SINAPI | 10.3.1 | RODAPE EM MARMORITE, ALTURA 10CM | M | 194 | 24.94% | 0 | 0 | 0
[7 empty] | SUBTOTAL |  | 0
|  | 11.0 | PINTURA
|  | 11.1 | TETOS INTERNOS
88484 | SINAPI | 11.1.1 | APLICAÇÃO DE FUNDO SELADOR ACRÍLICO EM TETO, UMA DEMÃO. AF_06/2014 | m² | 350.47 | 24.94% | 0 | 0 | 0
88496 | SINAPI | 11.1.2 | APLICAÇÃO E LIXAMENTO DE MASSA LÁTEX EM TETO, DUAS DEMÃOS | m² | 350.47 | 24.94% | 0 | 0 | 0
88486 | SINAPI | 11.1.3 | APLICAÇÃO MANUAL DE PINTURA COM TINTA LÁTEX PVA EM TETO, DUAS DEMÃOS. AF_06/2014 | m² | 350.47 | 24.94% | 0 | 0 | 0
|  | 11.2 | TETOS EXTERNOS
88484 | SINAPI | 11.2.1 | APLICAÇÃO DE FUNDO SELADOR ACRÍLICO EM TETO, UMA DEMÃO. AF_06/2014 | m² | 91.26 | 24.94% | 0 | 0 | 0
95306 | SINAPI | 11.2.2 | TEXTURA ACRÍLICA, APLICAÇÃO MANUAL EM TETO, UMA DEMÃO. AF_09/2016 | m² | 91.26 | 24.94% | 0 | 0 | 0
88486 | SINAPI | 11.2.3 | APLICAÇÃO MANUAL DE PINTURA COM TINTA LÁTEX PVA EM TETO, DUAS DEMÃOS. AF_06/2014 | m² | 91.26 | 24.94% | 0 | 0 | 0
|  | 11.3 | PAREDES INTERNAS
88485 | SINAPI | 11.3.1 | APLICAÇÃO DE FUNDO SELADOR ACRÍLICO EM PAREDES, UMA DEMÃO. AF_06/2014 | m² | 353.78 | 24.94% | 0 | 0 | 0
88497 | SINAPI | 11.3.2 | APLICAÇÃO E LIXAMENTO DE MASSA LÁTEX EM PAREDES, DUAS DEMÃOS. AF_06/2014 | m² | 353.78 | 24.94% | 0 | 0 | 0
88489 | SINAPI | 11.3.3 | APLICAÇÃO MANUAL DE PINTURA COM TINTA LÁTEX ACRÍLICA EM PAREDES, DUAS DEMÃOS. AF_06/2014 | m² | 353.78 | 24.94% | 0 | 0 | 0
|  | 11.4 | PAREDES EXTERNAS
88485 | SINAPI | 11.4.1 | APLICAÇÃO DE FUNDO SELADOR ACRÍLICO EM PAREDES, UMA DEMÃO. AF_06/2014 | m² | 129.58 | 24.94% | 0 | 0 | 0
95305 | SINAPI | 11.4.2 | TEXTURA ACRÍLICA, APLICAÇÃO MANUAL EM PAREDE, UMA DEMÃO. AF_09/2016 | m² | 129.58 | 24.94% | 0 | 0 | 0
88489 | SINAPI | 11.4.3 | APLICAÇÃO MANUAL DE PINTURA COM TINTA LÁTEX ACRÍLICA EM PAREDES, DUAS DEMÃOS. AF_06/2014 | m² | 129.58 | 24.94% | 0 | 0 | 0
[7 empty] | SUBTOTAL |  | 0
|  | 12.0 | LOUÇAS, METAIS E ACESSÓRIOS
|  | 12.1 | REGISTROS E CONEXÕES
94489 | SINAPI | 12.1.1 | REGISTRO DE ESFERA, PVC, SOLDÁVEL, DN 25 MM, INSTALADO EM RESERVAÇÃO DE ÁGUA DE EDIFICAÇÃO QUE POSSUA RESERVATÓRIO DE FIBRA/FIBROCIMENTO FORNECIMENTO E INSTALAÇÃO. AF_06/2016 | UN | 4 | 24.94% | 0 | 0 | 0
94794 | SINAPI | 12.1.2 | REGISTRO DE GAVETA BRUTO, LATÃO, ROSCÁVEL, 3/4", COM ACABAMENTO E CANOPLA CROMADOS. FORNECIDO E INSTALADO EM RAMAL DE ÁGUA. AF_12/2014 | UN | 2 | 24.94% | 0 | 0 | 0
89383 | SINAPI | 12.1.3 | ADAPTADOR CURTO COM BOLSA E ROSCA PARA REGISTRO, PVC, SOLDÁVEL, DN 25MM X 3/4, INSTALADO EM RAMAL OU SUB-RAMAL DE ÁGUA - FORNECIMENTO E INSTALAÇÃO. AF_12/2014 | UN | 4 | 24.94% | 0 | 0 | 0
89391 | SINAPI | 12.1.4 | ADAPTADOR CURTO COM BOLSA E ROSCA PARA REGISTRO, PVC, SOLDÁVEL, DN 32MM X 1, INSTALADO EM RAMAL OU SUB-RAMAL DE ÁGUA - FORNECIMENTO E INSTALAÇÃO. AF_12/2014 | UN | 2 | 24.94% | 0 | 0 | 0
89987 | SINAPI | 12.1.5 | REGISTRO DE GAVETA BRUTO, LATÃO, ROSCÁVEL, 1 1/2, COM ACABAMENTO E CANOPLA CROMADOS, INSTALADO EM RESERVAÇÃO DE ÁGUA DE EDIFICAÇÃO QUE POSSUA RESERVATÓRIO DE FIBRA/FIBROCIMENTO  FORNECIMENTO E INSTALAÇÃO. AF_06/2016 | UN | 3 | 24.94% | 0 | 0 | 0
89596 | SINAPI | 12.1.6 | ADAPTADOR CURTO COM BOLSA E ROSCA PARA REGISTRO, PVC, SOLDÁVEL, DN 50MM X 1.1/2, INSTALADO EM PRUMADA DE ÁGUA - FORNECIMENTO E INSTALAÇÃO. AF_12/2014 | UN | 11 | 24.94% | 0 | 0 | 0
99635 | SINAPI | 12.1.7 | VÁLVULA DE DESCARGA METÁLICA, BASE 1 1/2 ", ACABAMENTO METALICO CROMADO - FORNECIMENTO E INSTALAÇÃO. AF_01/2019 | UN | 5 | 24.94% | 0 | 0 | 0
94492 | SINAPI | 12.1.8 | REGISTRO DE ESFERA, PVC, SOLDÁVEL, DN 50 MM, INSTALADO EM RESERVAÇÃO DE ÁGUA DE EDIFICAÇÃO QUE POSSUA RESERVATÓRIO DE FIBRA/FIBROCIMENTO FORNECIMENTO E INSTALAÇÃO. AF_06/2016 | UN | 1 | 24.94% | 0 | 0 | 0
94493 | SINAPI | 12.1.9 | REGISTRO DE ESFERA, PVC, SOLDÁVEL, DN 60 MM, INSTALADO EM RESERVAÇÃO DE ÁGUA DE EDIFICAÇÃO QUE POSSUA RESERVATÓRIO DE FIBRA/FIBROCIMENTO FORNECIMENTO E INSTALAÇÃO. AF_06/2016 | UN | 2 | 24.94% | 0 | 0 | 0
|  | 12.2 | LOUÇAS |  | 0
95470 | SINAPI | 12.2.1 | VASO SANITARIO SIFONADO CONVENCIONAL COM LOUÇA BRANCA, INCLUSO CONJUNTO DE LIGAÇÃO PARA BACIA SANITÁRIA AJUSTÁVEL - FORNECIMENTO E INSTALAÇÃO. AF_10/2016 | UN | 4 | 24.94% | 0 | 0 | 0
74234/1 | SINAPI | 12.2.2 | MICTORIO SIFONADO DE LOUCA BRANCA COM PERTENCES, COM REGISTRO DE PRESSAO 1/2" COM CANOPLA CROMADA ACABAMENTO SIMPLES E CONJUNTO PARA FIXACAO - FORNECIMENTO E INSTALACAO | UN | 3 | 24.94% | 0 | 0 | 0
PS - 007 | SORRISO | 12.2.3 | CONJUNTO SANITÁRIO PARA DEFICIENTES FÍSICOS, COM BACIA SANITÁRIA, LAVATÓRIO, BARRAS DE APOIO E ACESSÓRIOS | un | 1 | 24.94% | 0 | 0 | 0
|  | 12.3 | METAIS E ACESSÓRIOS
95547 | SINAPI | 12.3.1 | SABONETEIRA PLASTICA TIPO DISPENSER PARA SABONETE LIQUIDO COM RESERVATORIO 800 A 1500 ML, INCLUSO FIXAÇÃO. AF_10/2016 (WCs) | unid | 5 | 24.94% | 0 | 0 | 0
PS - 008 | SORRISO | 12.3.2 | PAPELEIRA PLASTICA TIPO DISPENSER PARA PAPEL HIGIENICO ROLAO | unid | 5 | 24.94% | 0 | 0 | 0
PS - 009 | SORRISO | 12.3.3 | TOALHEIRO PLASTICO TIPO DISPENSER PARA PAPEL TOALHA INTERFOLHADO (WCs) | unid | 3 | 24.94% | 0 | 0 | 0
85005 | SINAPI | 12.3.4 | ESPELHO CRISTAL, ESPESSURA 4MM, COM PARAFUSOS DE FIXACAO, SEM MOLDURA (9 unidades 0,45x0,55m) | M2 | 2.23 | 24.94% | 0 | 0 | 0
|  | 12.4 | DIVISÓRIAS E BANCADAS EM GRANITO |  | 0
93396 | SINAPI | 12.4.1 | BANCADA GRANITO CINZA POLIDO 0,50 X 0,60M, INCL. CUBA DE EMBUTIR OVAL LOUÇA BRANCA 35 X 50CM, VÁLVULA METAL CROMADO, SIFÃO FLEXÍVEL PVC, ENGATE 30CM FLEXÍVEL PLÁSTICO E TORNEIRA CROMADA DE MESA, PADRÃO POPULAR - FORNEC. E INSTALAÇÃO. AF_12/2013 | UNI | 8 | 24.94% | 0 | 0 | 0
74229/1 | SINAPI | 12.4.2 | DIVISORIA EM MARMORE BRANCO POLIDO, ESPESSURA 3 CM, ASSENTADO COM ARGAMASSA TRACO 1:4 (CIMENTO E AREIA), ARREMATE COM CIMENTO BRANCO, EXCLUSIVE FERRAGENS | M2 | 14 | 24.94% | 0 | 0 | 0
[5 empty] | 0 |  | SUBTOTAL |  | 0
|  | 13.0 | INSTALAÇÕES ELÉTRICAS
|  | 13.1 | QUADROS E CAIXAS REDE ELÉTRICA
74131/5 | SINAPI | 13.1.1 | QUADRO DE DISTRIBUICAO DE ENERGIA DE EMBUTIR, EM CHAPA METALICA, PARA 24 DISJUNTORES TERMOMAGNETICOS MONOPOLARES, COM BARRAMENTO TRIFASICO E NEUTRO, FORNECIMENTO E INSTALACAO | UN | 1 | 24.94% | 0 | 0 | 0
83446 | SINAPI | 13.1.2 | CAIXA DE PASSAGEM 30X30X40 COM TAMPA E DRENO BRITA. FORNECIMENTO E INSTALAÇÃO | UN | 1 | 24.94% | 0 | 0 | 0
|  | 13.2 | CABOS
91926 | SINAPI | 13.2.1 | CABO DE COBRE FLEXÍVEL ISOLADO, 2,5 MM², ANTI-CHAMA 450/750 V, PARA CIRCUITOS TERMINAIS - FORNECIMENTO E INSTALAÇÃO. AF_12/2015 | M | 1859 | 24.94% | 0 | 0 | 0
91930 | SINAPI | 13.2.2 | CABO DE COBRE FLEXÍVEL ISOLADO, 6 MM², ANTI-CHAMA 450/750 V, PARA CIRCUITOS TERMINAIS - FORNECIMENTO E INSTALAÇÃO. AF_12/2015 | M | 402.9 | 24.94% | 0 | 0 | 0
92982 | SINAPI | 13.2.3 | CABO DE COBRE FLEXÍVEL ISOLADO, 16 MM², ANTI-CHAMA 0,6/1,0 KV, PARA DISTRIBUIÇÃO - FORNECIMENTO E INSTALAÇÃO. AF_12/2015 | M | 38.8 | 24.94% | 0 | 0 | 0
92986 | SINAPI | 13.2.4 | CABO DE COBRE FLEXÍVEL ISOLADO, 35 MM², ANTI-CHAMA 0,6/1,0 KV, PARA DISTRIBUIÇÃO - FORNECIMENTO E INSTALAÇÃO. AF_12/2015 | M | 155.2 | 24.94% | 0 | 0 | 0
|  | 13.3 | DISJUNTORES TIPO DIN
93653 | SINAPI | 13.3.1 | DISJUNTOR MONOPOLAR TIPO DIN, CORRENTE NOMINAL DE 10A - FORNECIMENTO E INSTALAÇÃO. AF_04/2016 | UN | 8 | 24.94% | 0 | 0 | 0
93664 | SINAPI | 13.3.2 | DISJUNTOR BIPOLAR TIPO DIN, CORRENTE NOMINAL DE 32A - FORNECIMENTO E INSTALAÇÃO. AF_04/2016 | UN | 5 | 24.94% | 0 | 0 | 0
PS - 010 | SORRISO | 13.3.3 | DISJUNTOR TRIPOLAR TIPO DIN, CORRENTE NOMINAL DE 100A - FORNECIMENTO E INSTALAÇÃO. | UN | 2 | 24.94% | 0 | 0 | 0
|  | 13.4 | ELETRODUTOS / ELETROCALHAS |  | 0
91836 | SINAPI | 13.4.1 | ELETRODUTO FLEXÍVEL CORRUGADO, PVC, DN 32 MM (1"), PARA CIRCUITOS TERMINAIS, INSTALADO EM FORRO - FORNECIMENTO E INSTALAÇÃO. AF_12/2015 | m | 12.7 | 24.94% | 0 | 0 | 0
91834 | SINAPI | 13.4.2 | ELETRODUTO FLEXÍVEL CORRUGADO, PVC, DN 25 MM (3/4"), PARA CIRCUITOS TERMINAIS, INSTALADO EM FORRO - FORNECIMENTO E INSTALAÇÃO. AF_12/2015 | m | 388.4 | 24.94% | 0 | 0 | 0
97667 | SINAPI | 13.4.3 | ELETRODUTO FLEXÍVEL CORRUGADO, PEAD, DN 50 (1 ½) - FORNECIMENTO E INSTALAÇÃO. AF_04/2016 | m | 33.4 | 24.94% | 0 | 0 | 0
97669 | SINAPI | 13.4.4 | ELETRODUTO FLEXÍVEL CORRUGADO, PEAD, DN 90 (3) - FORNECIMENTO E INSTALAÇÃO. AF_04/2016 | m | 32.6 | 24.94% | 0 | 0 | 0
91940 | SINAPI | 13.4.5 | CAIXA RETANGULAR 4" X 2" MÉDIA (1,30 M DO PISO), PVC, INSTALADA EM PAREDE - FORNECIMENTO E INSTALAÇÃO. AF_12/2015 | un | 66 | 24.94% | 0 | 0 | 0
91937 | SINAPI | 13.4.6 | CAIXA OCTOGONAL 3" X 3", PVC, INSTALADA EM LAJE - FORNECIMENTO E INSTALAÇÃO. AF_12/2015 | un | 61 | 24.94% | 0 | 0 | 0
PS - 011 | SINAPI | 13.4.7 | TERMINAL OU CONECTOR DE PRESSÃO - PARA CABO DE 16mm² - FORNECIMENTO E INSTALAÇÃO | un | 2 | 24.94% | 0 | 0 | 0
PS - 012 | SINAPI | 13.4.8 | TERMINAL OU CONECTOR DE PRESSÃO - PARA CABO DE 35mm² - FORNECIMENTO E INSTALAÇÃO | un | 8 | 24.94% | 0 | 0 | 0
|  | 13.5 | LUMINÁRIAS
97592 | SINAPI | 13.5.1 | LUMINÁRIA TIPO PLAFON, DE SOBREPOR, COM 1 LÂMPADA LED - FORNECIMENTO E INSTALAÇÃO. AF_11/2017 | UN | 61 | 24.94% | 0 | 0 | 0
|  | 13.6 | INTERRUPTORES E TOMADAS
91953 | SINAPI | 13.6.1 | INTERRUPTOR SIMPLES (1 MÓDULO), 10A/250V, INCLUINDO SUPORTE E PLACA - FORNECIMENTO E INSTALAÇÃO. AF_12/2015 | UN | 2 | 24.94% | 0 | 0 | 0
91967 | SINAPI | 13.6.2 | INTERRUPTOR SIMPLES (3 MÓDULOS), 10A/250V, INCLUINDO SUPORTE E PLACA - FORNECIMENTO E INSTALAÇÃO. AF_12/2015 | UN | 6 | 24.94% | 0 | 0 | 0
92023 | SINAPI | 13.6.3 | INTERRUPTOR SIMPLES (1 MÓDULO) COM 1 TOMADA DE EMBUTIR 2P+T 10 A, INCLUINDO SUPORTE E PLACA - FORNECIMENTO E INSTALAÇÃO. AF_12/2015 | UN | 1 | 24.94% | 0 | 0 | 0
91996 | SINAPI | 13.6.4 | TOMADA MÉDIA DE EMBUTIR (1 MÓDULO), 2P+T 10 A, INCLUINDO SUPORTE E PLACA - FORNECIMENTO E INSTALAÇÃO. AF_12/2015 | UN | 52 | 24.94% | 0 | 0 | 0
91993 | SINAPI | 13.6.5 | TOMADA ALTA DE EMBUTIR (1 MÓDULO), 2P+T 20 A, INCLUINDO SUPORTE E PLACA - FORNECIMENTO E INSTALAÇÃO. AF_12/2015 | UN | 5 | 24.94% | 0 | 0 | 0
[7 empty] | SUBTOTAL |  | 0
|  | 14.0 | INSTALAÇÕES HIDRÁULICAS
|  | 14.1 | ALIMENTAÇÃO PREDIAL
PS - 013 | SORRISO | 14.1.1 | CAIXA D'AGUA EM POLIETILENO 1500 LITROS, COM TAMPA | UNID. | 2 | 24.94% | 0 | 0 | 0
|  | 14.2 | RAMAIS E SUBRAMAIS DE DISTRIBUIÇÃO DE ÁGUA
94711 | SINAPI | 14.2.1 | ADAPTADOR COM FLANGES LIVRES, PVC, SOLDÁVEL, DN 50 MM X 1 1/2 , INSTALADO EM RESERVAÇÃO DE ÁGUA DE EDIFICAÇÃO QUE POSSUA RESERVATÓRIO DE FIBRA/FIBROCIMENTO FORNECIMENTO E INSTALAÇÃO. AF_06/2016 | UN | 4 | 24.94% | 0 | 0 | 0
94712 | SINAPI | 14.2.2 | ADAPTADOR COM FLANGES LIVRES, PVC, SOLDÁVEL, DN 60 MM X 2 , INSTALADO EM RESERVAÇÃO DE ÁGUA DE EDIFICAÇÃO QUE POSSUA RESERVATÓRIO DE FIBRA/FIBROCIMENTO FORNECIMENTO E INSTALAÇÃO. AF_06/2016 | UN | 2 | 24.94% | 0 | 0 | 0
94708 | SINAPI | 14.2.3 | ADAPTADOR COM FLANGES LIVRES, PVC, SOLDÁVEL, DN 25 MM X 3/4 , INSTALADO EM RESERVAÇÃO DE ÁGUA DE EDIFICAÇÃO QUE POSSUA RESERVATÓRIO DE FIBRA/FIBROCIMENTO FORNECIMENTO E INSTALAÇÃO. AF_06/2016 | UN | 1 | 24.94% | 0 | 0 | 0
89359 | SINAPI | 14.2.4 | JOELHO 45 GRAUS, PVC, SOLDÁVEL, DN 20MM, INSTALADO EM RAMAL OU SUB-RAMAL DE ÁGUA - FORNECIMENTO E INSTALAÇÃO. AF_12/2014 | UN | 1 | 24.94% | 0 | 0 | 0
89358 | SINAPI | 14.2.5 | JOELHO 90 GRAUS, PVC, SOLDÁVEL, DN 20MM, INSTALADO EM RAMAL OU SUB-RAMAL DE ÁGUA - FORNECIMENTO E INSTALAÇÃO. AF_12/2014 | UN | 9 | 24.94% | 0 | 0 | 0
89408 | SINAPI | 14.2.6 | JOELHO 90 GRAUS, PVC, SOLDÁVEL, DN 25MM, INSTALADO EM RAMAL DE DISTRIBUIÇÃO DE ÁGUA - FORNECIMENTO E INSTALAÇÃO. AF_12/2014 | UN | 10 | 24.94% | 0 | 0 | 0
89367 | SINAPI | 14.2.7 | JOELHO 90 GRAUS, PVC, SOLDÁVEL, DN 32MM, INSTALADO EM RAMAL OU SUB-RAMAL DE ÁGUA - FORNECIMENTO E INSTALAÇÃO. AF_12/2014 | UN | 1 | 24.94% | 0 | 0 | 0
89501 | SINAPI | 14.2.8 | JOELHO 90 GRAUS, PVC, SOLDÁVEL, DN 50MM, INSTALADO EM PRUMADA DE ÁGUA - FORNECIMENTO E INSTALAÇÃO. AF_12/2014 | UN | 4 | 24.94% | 0 | 0 | 0
89505 | SINAPI | 14.2.9 | JOELHO 90 GRAUS, PVC, SOLDÁVEL, DN 60MM, INSTALADO EM PRUMADA DE ÁGUA - FORNECIMENTO E INSTALAÇÃO. AF_12/2014 | UN | 4 | 24.94% | 0 | 0 | 0
89424 | SINAPI | 14.2.10 | LUVA, PVC, SOLDÁVEL, DN 25MM, INSTALADO EM RAMAL DE DISTRIBUIÇÃO DE ÁGUA - FORNECIMENTO E INSTALAÇÃO. AF_12/2014 | UN | 2 | 24.94% | 0 | 0 | 0
89575 | SINAPI | 14.2.11 | LUVA, PVC, SOLDÁVEL, DN 50MM, INSTALADO EM PRUMADA DE ÁGUA - FORNECIMENTO E INSTALAÇÃO. AF_12/2014 | UN | 2 | 24.94% | 0 | 0 | 0
89605 | SINAPI | 14.2.12 | LUVA DE REDUÇÃO, PVC, SOLDÁVEL, DN 60MM X 50MM, INSTALADO EM PRUMADA DE ÁGUA - FORNECIMENTO E INSTALAÇÃO. AF_12/2014 | UN | 1 | 24.94% | 0 | 0 | 0
89579 | SINAPI | 14.2.13 | LUVA DE REDUÇÃO, PVC, SOLDÁVEL, DN 50MM X 25MM, INSTALADO EM PRUMADA DE ÁGUA FORNECIMENTO E INSTALAÇÃO. AF_12/2014 | UN | 1 | 24.94% | 0 | 0 | 0
89440 | SINAPI | 14.2.14 | TE, PVC, SOLDÁVEL, DN 25MM, INSTALADO EM RAMAL DE DISTRIBUIÇÃO DE ÁGUA - FORNECIMENTO E INSTALAÇÃO. AF_12/2014 | UN | 3 | 24.94% | 0 | 0 | 0
89625 | SINAPI | 14.2.15 | TE, PVC, SOLDÁVEL, DN 50MM, INSTALADO EM PRUMADA DE ÁGUA - FORNECIMENTO E INSTALAÇÃO. AF_12/2014 | UN | 4 | 24.94% | 0 | 0 | 0
89627 | SINAPI | 14.2.16 | TÊ DE REDUÇÃO, PVC, SOLDÁVEL, DN 50MM X 25MM, INSTALADO EM PRUMADA DE ÁGUA - FORNECIMENTO E INSTALAÇÃO. AF_12/2014 | UN | 1 | 24.94% | 0 | 0 | 0
90373 | SINAPI | 14.2.17 | JOELHO 90 GRAUS COM BUCHA DE LATÃO, PVC, SOLDÁVEL, DN 25MM, X 1/2 INSTALADO EM RAMAL OU SUB-RAMAL DE ÁGUA - FORNECIMENTO E INSTALAÇÃO. AF_12/2014 | UN | 6 | 24.94% | 0 | 0 | 0
89396 | SINAPI | 14.2.18 | TÊ COM BUCHA DE LATÃO NA BOLSA CENTRAL, PVC, SOLDÁVEL, DN 25MM X 1/2, INSTALADO EM RAMAL OU SUB-RAMAL DE ÁGUA - FORNECIMENTO E INSTALAÇÃO. AF_12/2014 | UN | 6 | 24.94% | 0 | 0 | 0
89401 | SINAPI | 14.2.19 | TUBO, PVC, SOLDÁVEL, DN 20MM, INSTALADO EM RAMAL DE DISTRIBUIÇÃO DE ÁGUA - FORNECIMENTO E INSTALAÇÃO. AF_12/2014 | M | 113.1 | 24.94% | 0 | 0 | 0
89402 | SINAPI | 14.2.20 | TUBO, PVC, SOLDÁVEL, DN 25MM, INSTALADO EM RAMAL DE DISTRIBUIÇÃO DE ÁGUA - FORNECIMENTO E INSTALAÇÃO. AF_12/2014 | M | 35 | 24.94% | 0 | 0 | 0
94651 | SINAPI | 14.2.21 | TUBO, PVC, SOLDÁVEL, DN 50 MM, INSTALADO EM RESERVAÇÃO DE ÁGUA DE EDIFICAÇÃO QUE POSSUA RESERVATÓRIO DE FIBRA/FIBROCIMENTO FORNECIMENTO E INSTALAÇÃO. AF_06/2016 | M | 18.6 | 24.94% | 0 | 0 | 0
94652 | SINAPI | 14.2.22 | TUBO, PVC, SOLDÁVEL, DN 60 MM, INSTALADO EM RESERVAÇÃO DE ÁGUA DE EDIFICAÇÃO QUE POSSUA RESERVATÓRIO DE FIBRA/FIBROCIMENTO FORNECIMENTO E INSTALAÇÃO. AF_06/2016 | M | 12.6 | 24.94% | 0 | 0 | 0
[7 empty] | SUBTOTAL |  | 0
|  | 15.0 | DRENOS DE AR CONDICIONADO
89408 | SINAPI | 15.1 | JOELHO 90 GRAUS, PVC, SOLDÁVEL, DN 25MM, INSTALADO EM RAMAL DE DISTRIBUIÇÃO DE ÁGUA - FORNECIMENTO E INSTALAÇÃO. AF_12/2014 | UN | 10 | 24.94% | 0 | 0 | 0
89402 | SINAPI | 15.2 | TUBO, PVC, SOLDÁVEL, DN 25MM, INSTALADO EM RAMAL DE DISTRIBUIÇÃO DE ÁGUA - FORNECIMENTO E INSTALAÇÃO. AF_12/2014 | M | 15 | 24.94% | 0 | 0 | 0
[7 empty] | SUBTOTAL |  | 0
|  | 16.0 | INSTALAÇÕES SANITÁRIAS
|  | 16.1 | RAMAIS DE DESCARGA E ENCAMINHAMENTO DE ESGOTO
98084 | SINAPI | 16.1.1 | TANQUE SÉPTICO RETANGULAR, EM ALVENARIA COM BLOCOS DE CONCRETO, DIMENSÕES INTERNAS: 1,4 X 3,2 X 1,8 M, VOLUME ÚTIL: 6272 L (PARA 32 CONTRIBUINTES). AF_05/2018 | UN | 1 | 24.94% | 0 | 0 | 0
98099 | SINAPI | 16.1.2 | SUMIDOURO RETANGULAR, EM ALVENARIA COM BLOCOS DE CONCRETO, DIMENSÕES INTERNAS: 1,0 X 3,0 X 3,0 M, ÁREA DE INFILTRAÇÃO: 25 M² (PARA 10 CONTRIBUINTES). AF_05/2018 | UN | 1 | 24.94% | 0 | 0 | 0
97906 | SINAPI | 16.1.3 | CAIXA ENTERRADA HIDRÁULICA RETANGULAR, EM ALVENARIA COM BLOCOS DE CONCRETO, DIMENSÕES INTERNAS: 0,6X0,6X0,6 M PARA REDE DE ESGOTO. AF_05/2018 | UN | 3 | 24.94% | 0 | 0 | 0
1965 | SINAPI | 16.1.4 | CURVA PVC LONGA 45 GRAUS, 100 MM, PARA ESGOTO PREDIAL | UN | 2 | 12.78% | 0 | 0 | 0
89733 | SINAPI | 16.1.5 | CURVA CURTA 90 GRAUS, PVC, SERIE NORMAL, ESGOTO PREDIAL, DN 50 MM, JUNTA ELÁSTICA, FORNECIDO E INSTALADO EM RAMAL DE DESCARGA OU RAMAL DE ESGOTO SANITÁRIO. AF_12/2014 | UN | 3 | 24.94% | 0 | 0 | 0
89728 | SINAPI | 16.1.6 | CURVA CURTA 90 GRAUS, PVC, SERIE NORMAL, ESGOTO PREDIAL, DN 40 MM, JUNTA SOLDÁVEL, FORNECIDO E INSTALADO EM RAMAL DE DESCARGA OU RAMAL DE ESGOTO SANITÁRIO. AF_12/2014 | UN | 1 | 24.94% | 0 | 0 | 0
89726 | SINAPI | 16.1.7 | JOELHO 45 GRAUS, PVC, SERIE NORMAL, ESGOTO PREDIAL, DN 40 MM, JUNTA SOLDÁVEL, FORNECIDO E INSTALADO EM RAMAL DE DESCARGA OU RAMAL DE ESGOTO SANITÁRIO. AF_12/2014 | UN | 1 | 24.94% | 0 | 0 | 0
89732 | SINAPI | 16.1.8 | JOELHO 45 GRAUS, PVC, SERIE NORMAL, ESGOTO PREDIAL, DN 50 MM, JUNTA ELÁSTICA, FORNECIDO E INSTALADO EM RAMAL DE DESCARGA OU RAMAL DE ESGOTO SANITÁRIO. AF_12/2014 | UN | 5 | 24.94% | 0 | 0 | 0
89739 | SINAPI | 16.1.9 | JOELHO 45 GRAUS, PVC, SERIE NORMAL, ESGOTO PREDIAL, DN 75 MM, JUNTA ELÁSTICA, FORNECIDO E INSTALADO EM RAMAL DE DESCARGA OU RAMAL DE ESGOTO SANITÁRIO. AF_12/2014 | UN | 1 | 24.94% | 0 | 0 | 0
89744 | SINAPI | 16.1.10 | JOELHO 90 GRAUS, PVC, SERIE NORMAL, ESGOTO PREDIAL, DN 100 MM, JUNTA ELÁSTICA, FORNECIDO E INSTALADO EM RAMAL DE DESCARGA OU RAMAL DE ESGOTO SANITÁRIO. AF_12/2014 | UN | 7 | 24.94% | 0 | 0 | 0
89731 | SINAPI | 16.1.11 | JOELHO 90 GRAUS, PVC, SERIE NORMAL, ESGOTO PREDIAL, DN 50 MM, JUNTA ELÁSTICA, FORNECIDO E INSTALADO EM RAMAL DE DESCARGA OU RAMAL DE ESGOTO SANITÁRIO. AF_12/2014 | UN | 20 | 24.94% | 0 | 0 | 0
89737 | SINAPI | 16.1.12 | JOELHO 90 GRAUS, PVC, SERIE NORMAL, ESGOTO PREDIAL, DN 75 MM, JUNTA ELÁSTICA, FORNECIDO E INSTALADO EM RAMAL DE DESCARGA OU RAMAL DE ESGOTO SANITÁRIO. AF_12/2014 | UN | 2 | 24.94% | 0 | 0 | 0
89569 | SINAPI | 16.1.13 | JUNÇÃO SIMPLES, PVC, SERIE R, ÁGUA PLUVIAL, DN 100 X 75 MM, JUNTA ELÁSTICA, FORNECIDO E INSTALADO EM RAMAL DE ENCAMINHAMENTO. AF_12/2014 | UN | 1 | 24.94% | 0 | 0 | 0
PS - 014 | SORRISO | 16.1.14 | JUNÇÃO SIMPLES, PVC, SERIE NORMAL, ESGOTO PREDIAL, DN 100 X 50 MM, JUNTA ELÁSTICA, FORNECIDO E INSTALADO EM RAMAL DE DESCARGA OU RAMAL DE ESGOTO SANITÁRIO | UN | 1 | 24.94% | 0 | 0 | 0
89797 | SINAPI | 16.1.15 | JUNÇÃO SIMPLES, PVC, SERIE NORMAL, ESGOTO PREDIAL, DN 100 X 100 MM, JUNTA ELÁSTICA, FORNECIDO E INSTALADO EM RAMAL DE DESCARGA OU RAMAL DE ESGOTO SANITÁRIO. AF_12/2014 | UN | 3 | 24.94% | 0 | 0 | 0
89785 | SINAPI | 16.1.16 | JUNÇÃO SIMPLES, PVC, SERIE NORMAL, ESGOTO PREDIAL, DN 50 X 50 MM, JUNTA ELÁSTICA, FORNECIDO E INSTALADO EM RAMAL DE DESCARGA OU RAMAL DE ESGOTO SANITÁRIO. AF_12/2014 | UN | 6 | 24.94% | 0 | 0 | 0
89752 | SINAPI | 16.1.17 | LUVA SIMPLES, PVC, SERIE NORMAL, ESGOTO PREDIAL, DN 40 MM, JUNTA SOLDÁVEL, FORNECIDO E INSTALADO EM RAMAL DE DESCARGA OU RAMAL DE ESGOTO SANITÁRIO. AF_12/2014 | UN | 4 | 24.94% | 0 | 0 | 0
89778 | SINAPI | 16.1.18 | LUVA SIMPLES, PVC, SERIE NORMAL, ESGOTO PREDIAL, DN 100 MM, JUNTA ELÁSTICA, FORNECIDO E INSTALADO EM RAMAL DE DESCARGA OU RAMAL DE ESGOTO SANITÁRIO. AF_12/2014 | UN | 14 | 24.94% | 0 | 0 | 0
89753 | SINAPI | 16.1.19 | LUVA SIMPLES, PVC, SERIE NORMAL, ESGOTO PREDIAL, DN 50 MM, JUNTA ELÁSTICA, FORNECIDO E INSTALADO EM RAMAL DE DESCARGA OU RAMAL DE ESGOTO SANITÁRIO. AF_12/2014 | UN | 23 | 24.94% | 0 | 0 | 0
89774 | SINAPI | 16.1.20 | LUVA SIMPLES, PVC, SERIE NORMAL, ESGOTO PREDIAL, DN 75 MM, JUNTA ELÁSTICA, FORNECIDO E INSTALADO EM RAMAL DE DESCARGA OU RAMAL DE ESGOTO SANITÁRIO. AF_12/2014 | UN | 3 | 24.94% | 0 | 0 | 0
89546 | SINAPI | 16.1.21 | BUCHA DE REDUÇÃO LONGA, PVC, SERIE R, ÁGUA PLUVIAL, DN 50 X 40 MM, JUNTA ELÁSTICA, FORNECIDO E INSTALADO EM RAMAL DE ENCAMINHAMENTO. AF_12/2014 | UN | 2 | 24.94% | 0 | 0 | 0
PS - 015 | SORRISO | 16.1.22 | TE, PVC, SERIE NORMAL, ESGOTO PREDIAL, DN 100 X 75 MM, JUNTA ELÁSTICA, FORNECIDO E INSTALADO EM RAMAL DE DESCARGA OU RAMAL DE ESGOTO SANITÁRIO. | UN | 2 | 24.94% | 0 | 0 | 0
89784 | SINAPI | 16.1.23 | TE, PVC, SERIE NORMAL, ESGOTO PREDIAL, DN 50 X 50 MM, JUNTA ELÁSTICA, FORNECIDO E INSTALADO EM RAMAL DE DESCARGA OU RAMAL DE ESGOTO SANITÁRIO. AF_12/2014 | UN | 1 | 24.94% | 0 | 0 | 0
89714 | SINAPI | 16.1.24 | TUBO PVC, SERIE NORMAL, ESGOTO PREDIAL, DN 100 MM, FORNECIDO E INSTALADO EM RAMAL DE DESCARGA OU RAMAL DE ESGOTO SANITÁRIO. AF_12/2014 | M | 66.5 | 24.94% | 0 | 0 | 0
89711 | SINAPI | 16.1.25 | TUBO PVC, SERIE NORMAL, ESGOTO PREDIAL, DN 40 MM, FORNECIDO E INSTALADO EM RAMAL DE DESCARGA OU RAMAL DE ESGOTO SANITÁRIO. AF_12/2014 | M | 3.7 | 24.94% | 0 | 0 | 0
89712 | SINAPI | 16.1.26 | TUBO PVC, SERIE NORMAL, ESGOTO PREDIAL, DN 50 MM, FORNECIDO E INSTALADO EM RAMAL DE DESCARGA OU RAMAL DE ESGOTO SANITÁRIO. AF_12/2014 | M | 13.4 | 24.94% | 0 | 0 | 0
89713 | SINAPI | 16.1.27 | TUBO PVC, SERIE NORMAL, ESGOTO PREDIAL, DN 75 MM, FORNECIDO E INSTALADO EM RAMAL DE DESCARGA OU RAMAL DE ESGOTO SANITÁRIO. AF_12/2014 | M | 3.6 | 24.94% | 0 | 0 | 0
89707 | SINAPI | 16.1.28 | CAIXA SIFONADA, PVC, DN 100 X 100 X 50 MM, JUNTA ELÁSTICA, FORNECIDA E INSTALADA EM RAMAL DE DESCARGA OU EM RAMAL DE ESGOTO SANITÁRIO. AF_12/2014 | UN | 1 | 24.94% | 0 | 0 | 0
89708 | SINAPI | 16.1.29 | CAIXA SIFONADA, PVC, DN 150 X 185 X 75 MM, JUNTA ELÁSTICA, FORNECIDA E INSTALADA EM RAMAL DE DESCARGA OU EM RAMAL DE ESGOTO SANITÁRIO. AF_12/2014 | UN | 3 | 24.94% | 0 | 0 | 0
|  | 16.2 | RAMAIS DE VENTILAÇÃO
39319 | SINAPI | 16.2.1 | TERMINAL DE VENTILACAO, 50 MM, SERIE NORMAL, ESGOTO PREDIAL | UN | 1 | 12.78% | 0 | 0 | 0
89731 | SINAPI | 16.2.2 | JOELHO 90 GRAUS, PVC, SERIE NORMAL, ESGOTO PREDIAL, DN 50 MM, JUNTA ELÁSTICA, FORNECIDO E INSTALADO EM RAMAL DE DESCARGA OU RAMAL DE ESGOTO SANITÁRIO. AF_12/2014 | UN | 8 | 24.94% | 0 | 0 | 0
PS - 016 | SORRISO | 16.2.3 | TE, PVC, SERIE NORMAL, ESGOTO PREDIAL, DN 75 X 50 MM, JUNTA ELÁSTICA, FORNECIDO E INSTALADO EM RAMAL DE DESCARGA OU RAMAL DE ESGOTO SANITÁRIO. | UN | 3 | 24.94% | 0 | 0 | 0
89712 | SINAPI | 16.2.4 | TUBO PVC, SERIE NORMAL, ESGOTO PREDIAL, DN 50 MM, FORNECIDO E INSTALADO EM RAMAL DE DESCARGA OU RAMAL DE ESGOTO SANITÁRIO. AF_12/2014 | M | 18.3 | 24.94% | 0 | 0 | 0
[7 empty] | SUBTOTAL |  | 0
|  | 17.0 | INSTALAÇÕES PLUVIAIS
|  | 17.1 | RAMAIS DE ENCAMINHAMENTO DE ÁGUAS PLUVIAIS
PS - 017 | SORRISO | 17.1.1 | CAIXA PLUVIAL COM GRELHA 1,5 T, EM ALVENARIA DE BLOCOS DE CONCRETO, DIMENSÕES INTERNAS: 0,3X0,3X0,3 M | UN | 4 | 24.94% | 0 | 0 | 0
PS - 018 | SORRISO | 17.1.2 | CAIXA PLUVIAL COM GRELHA 1,5 T, EM ALVENARIA DE BLOCOS DE CONCRETO, DIMENSÕES INTERNAS: 0,4X0,4X0,4 M | UN | 1 | 24.94% | 0 | 0 | 0
99250 | SINAPI | 17.1.3 | CAIXA ENTERRADA HIDRÁULICA RETANGULAR EM ALVENARIA COM TIJOLOS CERÂMICOS MACIÇOS, DIMENSÕES INTERNAS: 0,3X0,3X0,3 M PARA REDE DE DRENAGEM. AF_05/2018 | UN | 1 | 24.94% | 0 | 0 | 0
PS - 019 | SORRISO | 17.1.4 | CALHA EM CONCRETO SIMPLES, EM MEIA CANA, LARGURA DE 500 MM | M | 16.15 | 24.94% | 0 | 0 | 0
89669 | SINAPI | 17.1.5 | LUVA SIMPLES, PVC, SERIE R, ÁGUA PLUVIAL, DN 100 MM, JUNTA ELÁSTICA, FORNECIDO E INSTALADO EM CONDUTORES VERTICAIS DE ÁGUAS PLUVIAIS. AF_12/2014 | UN | 39 | 24.94% | 0 | 0 | 0
89512 | SINAPI | 17.1.6 | TUBO PVC, SÉRIE R, ÁGUA PLUVIAL, DN 100 MM, FORNECIDO E INSTALADO EM RAMAL DE ENCAMINHAMENTO. AF_12/2014 | M | 140.39 | 24.94% | 0 | 0 | 0
[7 empty] | SUBTOTAL |  | 0
|  | 18.0 | CLIMATIZAÇÃO
43187 | SINAPI | 18.1 | AR CONDICIONADO SPLIT ON/OFF, PISO TETO, 36.000 BTU/H, CICLO FRIO, 60HZ, CLASSIFICACAO ENERGETICA C - SELO PROCEL, GAS HFC, CONTROLE S/FIO | un | 5 | 12.78% | 0 | 0 | 0
PS - 020 | SORRISO | 18.2 | INSTALAÇÃO DE AR-CONDICIONADO 36000 BTU/H | un | 5 | 24.94% | 0 | 0 | 0
[7 empty] | SUBTOTAL |  | 0
|  | 19.0 | SERVIÇOS COMPLEMENTARES - PERGOLADO
COTAÇÃO 1 | SORRISO | 19.1 | COBERTURA EM POLICARBONATO ALVEOLAR 10,30x3,35M, ESPESSURA 6MM - FORNECIMENTO E INSTALAÇÃO. | UNI | 1 | 12.78% | 0 | 0 | 0
PS - 021 | SORRISO | 19.2 | PERGOLADO EM MADEIRA 10,30x3,35M, COM VIGAS DE MADEIRA 8X18CM E 6X10CM, PINTURA ENVERNIZADA, CONFORME PROJETO EXECUTIVO. | UNI | 1 | 24.94% | 0 | 0 | 0
[7 empty] | SUBTOTAL |  | 0
|  | 20.0 | ÁREAS EXTERNAS E PAVIMENTAÇÕES
94990 | SINAPI | 20.1 | EXECUÇÃO DE PASSEIO (CALÇADA) OU PISO DE CONCRETO COM CONCRETO MOLDADO IN LOCO, FEITO EM OBRA, ACABAMENTO CONVENCIONAL, NÃO ARMADO. AF_07/2016 (Espessura = 6cm) | M3 | 3.7 | 24.94% | 0 | 0 | 0
PS - 022 | SORRISO | 20.2 | FORNECIMENTO E INSTALAÇÃO DE PISO PODOTÁTIL, EM CONCRETO, 25x25CM, DIRECIONAL/ALERTA | M2 | 17 | 24.94% | 0 | 0 | 0
85180 | SINAPI | 20.3 | PLANTIO DE GRAMA ESMERALDA EM ROLO | M2 | 345.85 | 24.94% | 0 | 0 | 0
[7 empty] | SUBTOTAL |  | 0
|  | 21.0 | LIMPEZAS
PS - 023 | SORRISO | 21.2 | LIMPEZA FINAL DA OBRA | M2 | 419.18 | 24.94% | 0 | 0 | 0
PS - 024 | SORRISO | 21.3 | LIMPEZA VIDRO COMUM | M2 | 64.5 | 24.94% | 0 | 0 | 0
PS - 025 | SORRISO | 21.4 | LIMPEZA AZULEJO | M2 | 419.36 | 24.94% | 0 | 0 | 0
[7 empty] | SUBTOTAL |  | 0
|  | 22.0 | INSTALAÇÕES DE PREVENÇÃO E COMBATE À INCÊNDIO E PÂNICO
|  | 22.1 | EXTINTORES DE INCÊNDIO
83635 | SINAPI | 22.1.1 | EXTINTOR INCÊNDIO TP PO QUIMICO 6KG - FORNECIMENTO E INSTALACAO | UN | 8 | 24.94% | 0 | 0 | 0
73775/2 | SINAPI | 22.1.2 | EXTINTOR INCÊNDIO AGUA-PRESSURIZADA 10L INCL SUPORTE PAREDE CARGA COMPLETA FORNECIMENTO E COLOCACAO | UN | 8 | 24.94% | 0 | 0 | 0
COTAÇÃO 8 | SORRISO | 22.1.3 | FORNECIMENTO E INSTALAÇÃO DE PLACA DE SINALIZAÇÃO DE EXTINTOR 20X30CM | UN | 16 | 24.94% | 0 | 0 | 0
84665 | SINAPI | 22.1.4 | PINTURA ACRILICA PARA SINALIZAÇÃO HORIZONTAL EM PISO CIMENTADO | M2 | 8 | 24.94% | 0 | 0 | 0
|  | 22.2 | SINALIZAÇÃO - SAIDA DE EMERGENCIA
COTAÇÃO 5 | SORRISO | 22.2.1 | FORNECIMENTO E INSTALAÇÃO DE PLACA DE SINALIZAÇÃO INDICATIVA, SAÍDA DE EMERGÊNCIA, SAÍDA LATERAL ESQUERDA/DIREITA/SAÍDA EM FRENTE | UN | 40 | 24.94% | 0 | 0 | 0
|  | 22.3 | SISTEMA DE HIDRANTES |  | 0
COTAÇÃO 6 | SORRISO | 22.3.1 | FORNECIMENTO E INSTALAÇÃO DE CENTRAL DE ALARME IPA, 12 LAÇOS, SEM BATERIA | UN | 1 | 24.94% | 0 | 0 | 0
92390 | SINAPI | 22.3.2 | JOELHO 90 GRAUS, EM FERRO GALVANIZADO, DN 65 (2 1/2"), CONEXÃO ROSQUEADA, INSTALADO EM REDE DE ALIMENTAÇÃO PARA HIDRANTE - FORNECIMENTO E INSTALAÇÃO. AF_12/2015 | UN | 14 | 24.94% | 0 | 0 | 0
92367 | SINAPI | 22.3.3 | TUBO DE AÇO GALVANIZADO COM COSTURA, CLASSE MÉDIA, DN 65 (2 1/2"), CONEXÃO ROSQUEADA, INSTALADO EM REDE DE ALIMENTAÇÃO PARA HIDRANTE - FORNECIMENTO E INSTALAÇÃO. AF_12/2015 | M | 75 | 24.94% | 0 | 0 | 0
92642 | SINAPI | 22.3.4 | TÊ, EM FERRO GALVANIZADO, CONEXÃO ROSQUEADA, DN 65 (2 1/2"), INSTALADO EM REDE DE ALIMENTAÇÃO PARA HIDRANTE - FORNECIMENTO E INSTALAÇÃO. AF_12/2015 | UN | 1 | 24.94% | 0 | 0 | 0
COTAÇÃO 7 | SORRISO | 22.3.5 | FORNECIMENTO E INSTALAÇÃO DE BOMBA TRIFÁSICA 5CV - 220/380V | UN | 1 | 24.94% | 0 | 0 | 0
94468 | SINAPI | 22.3.6 | NIPLE, EM FERRO GALVANIZADO, CONEXÃO ROSQUEADA, DN 65 (2 1/2), INSTALADO EM RESERVAÇÃO DE ÁGUA DE EDIFICAÇÃO QUE POSSUA RESERVATÓRIO DE FIBRA/FIBROCIMENTO  FORNECIMENTO E INSTALAÇÃO. AF_06/2016 | UN | 6 | 24.94% | 0 | 0 | 0
92896 | SINAPI | 22.3.7 | UNIÃO, EM FERRO GALVANIZADO, DN 65 (2 1/2"), CONEXÃO ROSQUEADA, INSTALADO EM REDE DE ALIMENTAÇÃO PARA HIDRANTE - FORNECIMENTO E INSTALAÇÃO. AF_12/2015 | UN | 2 | 24.94% | 0 | 0 | 0
96765 | SINAPI | 22.3.8 | ABRIGO PARA HIDRANTE, 90X60X17CM, COM REGISTRO GLOBO ANGULAR 45 GRAUS 2 1/2", ADAPTADOR STORZ 2 1/2", MANGUEIRA DE INCÊNDIO 20M, REDUÇÃO 2 1/2 X 1 1/2" E ESGUICHO EM LATÃO 1 1/2" - FORNECIMENTO E INSTALAÇÃO. AF_08/2017 | UN | 2 | 24.94% | 0 | 0 | 0
94499 | SINAPI | 22.3.9 | REGISTRO DE GAVETA BRUTO, LATÃO, ROSCÁVEL, 2 1/2, INSTALADO EM RESERVAÇÃO DE ÁGUA DE EDIFICAÇÃO QUE POSSUA RESERVATÓRIO DE FIBRA/FIBROCIMENTO  FORNECIMENTO E INSTALAÇÃO. AF_06/2016 | UN | 2 | 24.94% | 0 | 0 | 0
99624 | SINAPI | 22.3.10 | VÁLVULA DE RETENÇÃO HORIZONTAL, DE BRONZE, ROSCÁVEL, 2 1/2" - FORNECIMENTO E INSTALAÇÃO. AF_01/2019 | UN | 1 | 24.94% | 0 | 0 | 0
37106 | SINAPI | 22.3.11 | CAIXA D'AGUA FIBRA DE VIDRO PARA 10000 LITROS, COM TAMPA | UN | 1 | 12.78% | 0 | 0 | 0
|  | 22.4 | ILUMINAÇÃO DE EMERGENCIA |  | 0
97599 | SINAPI | 22.4.1 | LUMINARIA DE EMERGENCIA 30 LEDS, POTENCIA 2 W, BATERIA DE LITIO, AUTONOMIA DE 6 CR | UN | 31 | 24.94% | 0 | 0 | 0
COTAÇÃO 4 | SORRISO | 22.4.2 | LUMINARIA DE EMERGENCIA 960 LUMENS DE 24 LEDS, POTENCIA 4 W, BATERIA DE LITIO, AUTONOMIA DE 3 HRS | UN | 10 | 24.94% | 0 | 0 | 0
[7 empty] | SUBTOTAL |  | 0
|  | 23.0 | INSTALAÇÕES ELÉTRICAS - SPDA
COTAÇÃO 9 | Sorriso | 23.1 | Abraçadeira tipo D com chaveta 1" - Inca | UN | 210 | 12.78% | 0 | 0 | 0
COTAÇÃO 10 | Sorriso | 23.2 | Arruela lisa 1/4" Galvanizada a Fogo | UN | 210 | 12.78% | 0 | 0 | 0
COTAÇÃO 11 | Sorriso | 23.3 | Bucha plástica S-8 - Cemar | UN | 210 | 12.78% | 0 | 0 | 0
PS-026 | SORRISO | 23.4 | CABO DE COBRE NU 35MM2 - FORNECIMENTO E INSTALACAO | M | 903.73 | 24.94% | 0 | 0 | 0
PS-027 | SORRISO | 23.5 | CABO DE COBRE NU 50MM2 - FORNECIMENTO E INSTALACAO | M | 439.92 | 24.94% | 0 | 0 | 0
COTAÇÃO 12 | Sorriso | 23.6 | Caixa de inspeção tipo Solo de PVC Ø 300 mm com tampa em Ferro Fundido - Termotécnica / Amerion | UN | 42 | 12.78% | 0 | 0 | 0
COTAÇÃO 13 | Sorriso | 23.7 | Caixa de equalização para sobrepor TEL-902 | UN | 1 | 12.78% | 0 | 0 | 0
COTAÇÃO 14 | Sorriso | 23.8 | Caixa de inspeção PVC tipo Suspenda TEL-541 | UN | 42 | 12.78% | 0 | 0 | 0
COTAÇÃO 15 | Sorriso | 23.9 | Cartucho p/ solda exotérmica N° 115 c/ anel de retenção e palito de ignição - Exosolda | UN | 41 | 12.78% | 0 | 0 | 0
COTAÇÃO 16 | Sorriso | 23.10 | Cartucho p/ solda exotérmica N° 90 c/ anel de retenção e palito de ignição - Exosolda | UN | 42 | 12.78% | 0 | 0 | 0
COTAÇÃO 17 | Sorriso | 23.11 | Conector para medição em Cobre com quatro parafusos TEL-560 | UN | 42 | 12.78% | 0 | 0 | 0
91872 | SINAPI | 23.12 | ELETRODUTO RÍGIDO ROSCÁVEL, PVC, DN 32 MM (1"), PARA CIRCUITOS TERMINAIS, INSTALADO EM PAREDE - FORNECIMENTO E INSTALAÇÃO. AF_12/2015 | M | 42 | 24.94% | 0 | 0 | 0
96985 | SINAPI | 23.13 | HASTE DE ATERRAMENTO 5/8 PARA SPDA - FORNECIMENTO E INSTALAÇÃO. AF_12/2017 | UN | 83 | 24.94% | 0 | 0 | 0
COTAÇÃO 19 | Sorriso | 23.14 | Parafuso fenda em aço inox autoatarrachante 4,2 x 32mm | UN | 900 | 12.78% | 0 | 0 | 0
COTAÇÃO 20 | Sorriso | 23.15 | Parafuso rosca soberba cabeça redonda 6,3 x 45 mm N° 8 | UN | 210 | 12.78% | 0 | 0 | 0
COTAÇÃO 21 | Sorriso | 23.16 | Presilha de Cobre para fixação de cabo 35mm² TEL-844 Termotécnica | UN | 900 | 12.78% | 0 | 0 | 0
COTAÇÃO 22 | Sorriso | 23.17 | Poliuretano em bisnaga de 290g | UN | 10 | 12.78% | 0 | 0 | 0
4274 | SINAPI | 23.18 | PARA-RAIOS TIPO FRANKLIN 350 MM, EM LATAO CROMADO, DUAS DESCIDAS, PARA PROTECAO DE EDIFICACOES CONTRA DESCARGAS ATMOSFERICAS | UN | 2 | 24.94% | 0 | 0 | 0
COTAÇÃO 23 | Sorriso | 23.19 | Abraçadeira - guia reforçada 1.1/2" ref.: TEL - 390 | UN | 4 | 12.78% | 0 | 0 | 0
COTAÇÃO 24 | Sorriso | 23.20 | Abraçadeira - guia simples 1.1/2" ref: TEL - 320 | UN | 6 | 12.78% | 0 | 0 | 0
COTAÇÃO 25 | Sorriso | 23.21 | Abraçadeira tipo porta - bandeira ref.: TEL - 100 | UN | 6 | 12.78% | 0 | 0 | 0
COTAÇÃO 26 | Sorriso | 23.22 | Sinalizador noturno de obstáculos ref. : TEL- 600 com suporte para sinalizador ref.: TEL - 610 | UN | 2 | 12.78% | 0 | 0 | 0
COTAÇÃO 27 | Sorriso | 23.23 | Grampo para cabo de aço 1/8 PK0089 | UN | 24 | 12.78% | 0 | 0 | 0
COTAÇÃO 28 | Sorriso | 23.24 | Cabo de aço 1/8 | MTS | 40 | 12.78% | 0 | 0 | 0
PS-028 | Sorriso | 23.25 | MASTRO SIMPLES DE FERRO GALVANIZADO P/ PARA-RAIOS H=3,00M INCLUINDO BASE - FORNECIMENTO E INSTALACAO | UN | 2 | 24.94% | 0 | 0 | 0
COTAÇÃO 29 | Sorriso | 23.26 | Cabo PP Flexível, bitola 3x 1,5mm², isolação, em EPR-90°C, cobertura em PVC, para 750V. | MTS | 40 | 12.78% | 0 | 0 | 0
COTAÇÃO 30 | Sorriso | 23.27 | Lampâda compacta de 15W | UN | 2 | 12.78% | 0 | 0 | 0
[7 empty] | SUBTOTAL |  | 0
TOTAL DA OBRA: | [7 empty] | 0

## Resumo
Ampliação da Escola Municipal Flor do Amanhã
Proprietário: Municipio de Sorriso |  |  |  | Valor estimado final: |  | 0 | Data: | 2020-02-10
Ampliação da Escola Municipal Flor do Amanhã |  |  |  |  | Custo/m²: | 0 | BDI: | 24.94%
Local: | Local: Rua Iraí, Lotes 90/92/94/96/98, Quadra 01, Loteamento Industrial Segunda Etapa - Sorriso MT | [5 empty] | Referência: | SINAPI - DEZEMBRO 2019 - DESONERADO
Área: | 419.18
Responsável Técnico: Camila Diel Bobrzyk - CREA MT025305
Arredondamentos: Opções → Avançado → Fórmulas → "Definir Precisão Conforme Exibido"
ITEM | DESCRIÇÃO |  |  |  |  | VALOR |  | EQUIVALÊNCIA
1.0 | SERVIÇOS PRELIMINARES | 0 | 0 | 0 | 0 | 0 |  | #DIV/0!
2.0 | MOVIMENTO DE TERRA | 0 | 0 | 0 | 0 | 0 |  | #DIV/0!
3.0 | INFRA ESTRUTURA | 0 | 0 | 0 | 0 | 0 |  | #DIV/0!
4.0 | SUPRA ESTRUTURA | 0 | 0 | 0 | 0 | 0 |  | #DIV/0!
5.0 | IMPERMEABILIZAÇÃO E TRATAMENTOS | 0 | 0 | 0 | 0 | 0 |  | #DIV/0!
6.0 | ALVENARIAS E VEDAÇÕES | 0 | 0 | 0 | 0 | 0 |  | #DIV/0!
7.0 | REVESTIMENTOS | 0 | 0 | 0 | 0 | 0 |  | #DIV/0!
8.0 | COBERTURA | 0 | 0 | 0 | 0 | 0 |  | #DIV/0!
9.0 | ESQUADRIAS | 0 | 0 | 0 | 0 | 0 |  | #DIV/0!
10.0 | PISOS, RODAPÉS E SOLEIRAS | 0 | 0 | 0 | 0 | 0 |  | #DIV/0!
11.0 | PINTURA | #REF! | #REF! | #REF! | #REF! | 0 |  | #DIV/0!
12.0 | LOUÇAS, METAIS E ACESSÓRIOS | 0 | 0 | 0 | 0 | 0 |  | #DIV/0!
13.0 | INSTALAÇÕES ELÉTRICAS | 0 | 0 | 0 | 0 | 0 |  | #DIV/0!
14.0 | INSTALAÇÕES HIDRÁULICAS | #REF! | #REF! | #REF! | #REF! | 0 |  | #DIV/0!
15.0 | DRENOS DE AR CONDICIONADO | #REF! | #REF! | #REF! | #REF! | 0 |  | #DIV/0!
16.0 | INSTALAÇÕES SANITÁRIAS | #REF! | #REF! | #REF! | #REF! | 0 |  | #DIV/0!
17.0 | INSTALAÇÕES PLUVIAIS | #REF! | #REF! | #REF! | #REF! | 0 |  | #DIV/0!
18.0 | CLIMATIZAÇÃO | #REF! | #REF! | #REF! | #REF! | 0 |  | #DIV/0!
19.0 | SERVIÇOS COMPLEMENTARES - PERGOLADO | #REF! | #REF! | #REF! | #REF! | 0 |  | #DIV/0!
20.0 | ÁREAS EXTERNAS E PAVIMENTAÇÕES | #REF! | #REF! | #REF! | #REF! | 0 |  | #DIV/0!
21.0 | LIMPEZAS | #REF! | #REF! | #REF! | #REF! | 0 |  | #DIV/0!
22.0 | INSTALAÇÕES DE PREVENÇÃO E COMBATE À INCÊNDIO E PÂNICO | #REF! | #REF! | #REF! | #REF! | 0 |  | #DIV/0!
23.0 | INSTALAÇÕES ELÉTRICAS - SPDA | #REF! | #REF! | #REF! | #REF! | 0 |  | #DIV/0!
TOTAL DA OBRA: | [5 empty] | 0 |  | #DIV/0!

## Cronograma
Ampliação da Escola Municipal Flor do Amanhã
Cronograma Físico financeiro
Proprietário: Municipio de Sorriso |  | Valor estimado final: |  | 0 | Data: | 2020-02-10
Ampliação da Escola Municipal Flor do Amanhã |  |  | Custo/m²: | 0 | BDI: | 24.94%
Local: | Local: Rua Iraí, Lotes 90/92/94/96/98, Quadra 01, Loteamento Industrial Segunda Etapa - Sorriso MT |  |  |  | Referência: | SINAPI - DEZEMBRO 2019 - DESONERADO
Área: | 419.18 |  | Arredondamentos: Opções → Avançado → Fórmulas → "Definir Precisão Conforme Exibido"
Responsável Técnico: Camila Diel Bobrzyk - CREA MT025305
ITEM | DESCRIÇÃO |  |  | VALOR |  | EQUIVALÊNCIA | 30 |  |  | 60 |  |  | 90 |  |  | 120 |  |  | 150 |  |  | 180 |  |  | 210 |  |  | 240
[7 empty] | R$ | % | % ACUM. | R$ | % | % ACUM. | R$ | % | % ACUM. | R$ | % | % ACUM. | R$ | % | % ACUM. | R$ | % | % ACUM. | R$ | % | % ACUM. | R$ | % | % ACUM.
1.0 | SERVIÇOS PRELIMINARES |  |  | 0 |  | #DIV/0! | 0 | 48.41% | 48.41% | 0 | 7.37% | 55.78% | 0 | 7.37% | 63.15% | 0 | 7.37% | 70.52% | 0 | 7.37% | 77.89% | 0 | 7.37% | 85.26% | 0 | 7.37% | 92.63% | 0 | 7.37% | 100%
2.0 | MOVIMENTO DE TERRA |  |  | 0 |  | #DIV/0! | 0 | 80% | 80% | 0 | 20% | 100% | 0 |  | 100% | 0 |  | 100% | 0 |  | 100% | 0 |  | 100% | 0 |  | 100% | 0 |  | 100%
3.0 | INFRA ESTRUTURA |  |  | 0 |  | #DIV/0! | 0 | 100% | 100% | 0 | 0% | 100% | 0 |  | 100% | 0 |  | 100% | 0 |  | 100% | 0 |  | 100% | 0 |  | 100% | 0 |  | 100%
4.0 | SUPRA ESTRUTURA |  |  | 0 |  | #DIV/0! | 0 |  | 0% | 0 | 20% | 20% | 0 | 40% | 60% | 0 | 40% | 100% | 0 |  | 100% | 0 |  | 100% | 0 |  | 100% | 0 |  | 100%
5.0 | IMPERMEABILIZAÇÃO E TRATAMENTOS |  |  | 0 |  | #DIV/0! | 0 |  | 0% | 0 | 100% | 100% | 0 |  | 100% | 0 |  | 100% | 0 |  | 100% | 0 |  | 100% | 0 |  | 100% | 0 |  | 100%
6.0 | ALVENARIAS E VEDAÇÕES |  |  | 0 |  | #DIV/0! | 0 |  | 0% | 0 | 40% | 40% | 0 | 30% | 70% | 0 | 30% | 100% | 0 |  | 100% | 0 |  | 100% | 0 |  | 100% | 0 |  | 100%
7.0 | REVESTIMENTOS |  |  | 0 |  | #DIV/0! | 0 |  | 0% | 0 |  | 0% | 0 |  | 0% | 0 | 30% | 30% | 0 | 50% | 80% | 0 | 20% | 100% | 0 |  | 100% | 0 |  | 100%
8.0 | COBERTURA |  |  | 0 |  | #DIV/0! | 0 |  | 0% | 0 |  | 0% | 0 |  | 0% | 0 | 50% | 50% | 0 | 30% | 80% | 0 | 20% | 100% | 0 |  | 100% | 0 |  | 100%
9.0 | ESQUADRIAS |  |  | 0 |  | #DIV/0! | 0 |  | 0% | 0 |  | 0% | 0 |  | 0% | 0 |  | 0% | 0 |  | 0% | 0 |  | 0% | 0 | 50% | 50% | 0 | 50% | 100%
10.0 | PISOS, RODAPÉS E SOLEIRAS |  |  | 0 |  | #DIV/0! | 0 |  | 0% | 0 |  | 0% | 0 |  | 0% | 0 |  | 0% | 0 |  | 0% | 0 |  | 0% | 0 | 50% | 50% | 0 | 50% | 100%
11.0 | PINTURA |  |  | 0 |  | #DIV/0! | 0 |  | 0% | 0 |  | 0% | 0 |  | 0% | 0 |  | 0% | 0 |  | 0% | 0 | 30% | 30% | 0 | 30% | 60% | 0 | 40% | 100%
12.0 | LOUÇAS, METAIS E ACESSÓRIOS |  |  | 0 |  | #DIV/0! | 0 |  | 0% | 0 |  | 0% | 0 |  | 0% | 0 |  | 0% | 0 |  | 0% | 0 |  | 0% | 0 | 30% | 30% | 0 | 70% | 100%
13.0 | INSTALAÇÕES ELÉTRICAS |  |  | 0 |  | #DIV/0! | 0 |  | 0% | 0 | 10% | 10% | 0 | 10% | 20% | 0 | 10% | 30% | 0 | 25% | 55% | 0 | 30% | 85% | 0 | 15% | 100% | 0 | 0% | 100%
14.0 | INSTALAÇÕES HIDRÁULICAS |  |  | 0 |  | #DIV/0! | 0 |  | 0% | 0 | 5% | 5% | 0 | 40% | 45% | 0 |  | 45% | 0 |  | 45% | 0 | 55% | 100% | 0 |  | 100% | 0 |  | 100%
15.0 | DRENOS DE AR CONDICIONADO |  |  | 0 |  | #DIV/0! | 0 |  | 0% | 0 | 5% | 5% | 0 | 40% | 45% | 0 |  | 45% | 0 |  | 45% | 0 | 55% | 100% | 0 |  | 100% | 0 |  | 100%
16.0 | INSTALAÇÕES SANITÁRIAS |  |  | 0 |  | #DIV/0! | 0 |  | 0% | 0 | 5% | 5% | 0 | 40% | 45% | 0 |  | 45% | 0 |  | 45% | 0 | 55% | 100% | 0 |  | 100% | 0 |  | 100%
17.0 | INSTALAÇÕES PLUVIAIS |  |  | 0 |  | #DIV/0! | 0 |  | 0% | 0 | 10% | 10% | 0 | 40% | 50% | 0 |  | 50% | 0 |  | 50% | 0 | 50% | 100% | 0 |  | 100% | 0 |  | 100%
18.0 | CLIMATIZAÇÃO |  |  | 0 |  | #DIV/0! | 0 |  | 0% | 0 | 0% | 0% | 0 | 0% | 0% | 0 |  | 0% | 0 |  | 0% | 0 | 0% | 0% | 0 |  | 0% | 0 | 100% | 100%
19.0 | SERVIÇOS COMPLEMENTARES - PERGOLADO |  |  | 0 |  | #DIV/0! | 0 |  | 0% | 0 | 0% | 0% | 0 |  | 0% | 0 |  | 0% | 0 |  | 0% | 0 |  | 0% | 0 | 50% | 50% | 0 | 50% | 100%
20.0 | ÁREAS EXTERNAS E PAVIMENTAÇÕES |  |  | 0 |  | #DIV/0! | 0 |  | 0% | 0 | 0% | 0% | 0 |  | 0% | 0 |  | 0% | 0 |  | 0% | 0 |  | 0% | 0 |  | 0% | 0 | 100% | 100%
21.0 | LIMPEZAS |  |  | 0 |  | #DIV/0! | 0 |  | 0% | 0 | 0% | 0% | 0 | 0% | 0% | 0 | 0% | 0% | 0 |  | 0% | 0 |  | 0% | 0 |  | 0% | 0 | 100% | 100%
22.0 | INSTALAÇÕES DE PREVENÇÃO E COMBATE À INCÊNDIO E PÂNICO |  |  | 0 |  | #DIV/0! | 0 |  | 0% | 0 | 0% | 0% | 0 |  | 0% | 0 |  | 0% | 0 |  | 0% | 0 |  | 0% | 0 | 50% | 50% | 0 | 50% | 100%
23.0 | INSTALAÇÕES ELÉTRICAS - SPDA |  |  | 0 |  | #DIV/0! | 0 |  | 0% | 0 | 0% | 0% | 0 |  | 0% | 0 |  | 0% | 0 |  | 0% | 0 |  | 0% | 0 | 50% | 50% | 0 | 50% | 100%
FATURAMENTO SIMPLES DA ETAPA: |  |  |  | 0 |  | #DIV/0! | 0 |  | #DIV/0! | 0 |  | #DIV/0! | 0 |  | #DIV/0! | 0 |  | #DIV/0! | 0 |  | #DIV/0! | 0 |  | #DIV/0! | 0 |  | #DIV/0! | 0 |  | #DIV/0!
FATURAMENTO ACUMULADO DA ETAPA: | [6 empty] | 0 |  | #DIV/0! | 0 |  | #DIV/0! | 0 |  | #DIV/0! | 0 |  | #DIV/0! | 0 |  | #DIV/0! | 0 |  | #DIV/0! | 0 |  | #DIV/0! | -0.06 |  | #DIV/0!

## BDI - Serviços
Ampliação da Escola Municipal Flor do Amanhã
Proprietário: Municipio de Sorriso |  |  | Valor estimado final: |  | 0 | Data: | 2020-02-10
Ampliação da Escola Municipal Flor do Amanhã |  |  |  | Custo/m²: | 0 | BDI: | 24.94%
Local: | Local: Rua Iraí, Lotes 90/92/94/96/98, Quadra 01, Loteamento Industrial Segunda Etapa - Sorriso MT |  |  |  |  | Referência: | SINAPI - DEZEMBRO 2019 - DESONERADO
Área: | 419.18 | Arredondamentos: Opções → Avançado → Fórmulas → "Definir Precisão Conforme Exibido"
Responsável Técnico: Camila Diel Bobrzyk - CREA MT025305
BDI - Serviços de Engenharia
1.0 | CUSTOS INDIRETOS | [5 empty] | 6.85%
1.1 | Administração Central |  |  | (AC) |  |  | 3.8%
1.2 | Garantias e Seguros |  |  | (G) |  |  | 0.7%
1.3 | Riscos |  |  | (RA) |  |  | 1.2%
1.4 | Despesas Financeiras |  |  | (DF) |  |  | 1.15%
2.0 | TRIBUTOS (l) | [5 empty] | 10.15%
2.1 | Pis | [5 empty] | 0.65%
2.2 | Cofins | [5 empty] | 3%
2.3 | ISS | [5 empty] | 2%
2.4 | Contribuição Previdenciária - Lei 12.546/2013 | [5 empty] | 4.5%
3.0 | LUCRO (L) | [5 empty] | 5%
3.1 | Lucro | [5 empty] | 5%
| TAXA TOTAL DE BDI - Serviços de Engenharia | [5 empty] | 24.94%
Segundo Acórdão 2622/2013 do Tribunal de Contas da União – TCU, o cálculo do BDI deve ser feito da seguinte maneira:
AC → Administração Central
S → Seguro
R → Riscos
G → Garantia
DF → Despesas Financeiras
L → Taxa de Lucro/Remuneração
I → Incidência de Impostos (PIS, COFINS e ISS)

## BDI-Equipamentos
Ampliação da Escola Municipal Flor do Amanhã
Proprietário: Municipio de Sorriso |  |  | Valor estimado final: |  | 0 | Data: | 2020-02-10
Ampliação da Escola Municipal Flor do Amanhã |  |  |  | Custo/m²: | 0 | BDI: | 24.94%
Local: | Local: Rua Iraí, Lotes 90/92/94/96/98, Quadra 01, Loteamento Industrial Segunda Etapa - Sorriso MT |  |  |  |  | Referência: | SINAPI - DEZEMBRO 2019 - DESONERADO
Área: | 419.18 | Arredondamentos: Opções → Avançado → Fórmulas → "Definir Precisão Conforme Exibido"
Responsável Técnico: Camila Diel Bobrzyk - CREA MT025305
BDI - Fornecimento de Equipamentos
1.0 | CUSTOS DE ADMINISTRAÇÃO | [5 empty] | 4.39%
1.1 | Seguro de Risco | [5 empty] | 2.05%
1.2 | Vigilância | [5 empty] | 0.22%
1.3 | Despesas Financeiras | [5 empty] | 1.2%
1.4 | Garantia | [5 empty] | 0.42%
1.5 | Outros | [5 empty] | 0.5%
2.0 | TRIBUTOS (l) | [5 empty] | 7.15%
2.1 | Pis | [5 empty] | 0.65%
2.2 | Cofins | [5 empty] | 3%
2.3 | ISS | [5 empty] | 3.5%
3.0 | LUCRO (L) | [5 empty] | 3.83%
3.1 | Lucro na Intermediação | [5 empty] | 3.83%
| TAXA TOTAL DE BDI - Fornecimento de Equipamentos | [5 empty] | 12.78%
Segundo Acórdão 2622/2013 do Tribunal de Contas da União – TCU, o cálculo do BDI deve ser feito da seguinte maneira:

## Composição
COMPOSIÇÕES DE SERVIÇOS - PREFEITURA MUNICIPAL DE SORRISO
ITEM: PS - 004 |  | UN: M2
PORTA DE ABRIR EM ALUMÍNIO TIPO VENEZIANA, COM UMA FOLHA E COM VISOR EM VIDRO TRANSPARENTE, COM GUARNIÇÃO - FORNECIMENTO E INSTALAÇÃO.
MÃO DE OBRA |  | UN | COEF. | CUSTO UNIT. | CUSTO TOTAL
88309 | PEDREIRO COM ENCARGOS COMPLEMENTARES | H | 0.3826 | 17.3 | 6.62
88316 | SERVENTE COM ENCARGOS COMPLEMENTARES | H | 1.91 | 14.42 | 27.54
TOTAL (A) |  |  |  |  | 34.16
MATERIAL/SUB-CONTRATADO |  | UN | COEF. | CUSTO UNIT. | CUSTO TOTAL
142 | SELANTE ELASTICO MONOCOMPONENTE A BASE DE POLIURETANO PARA JUNTAS DIVERSAS | 310 ML | 0.8829 | 22.49 | 19.86
7568 | BUCHA DE NYLON SEM ABA S10, COM PARAFUSO DE 6,10 X 65 MM EM ACO ZINCADO COM ROSCA SOBERBA, CABECA CHATA E FENDA PHILLIPS | UNI | 4.8166 | 0.3 | 1.44
3688 | GUARNICAO/MOLDURA DE ACABAMENTO PARA ESQUADRIA DE ALUMINIO ANODIZADO NATURAL, PARA 1 FACE | M | 6.8504 | 7.35 | 50.35
39025 | PORTA DE ABRIR EM ALUMINIO TIPO VENEZIANA, ACABAMENTO ANODIZADO NATURAL, SEM GUARNICAO/ALIZAR/VISTA, 87 X 210 CM | UNI | 0.5473 | 727.97 | 398.42
10491 | VIDRO LISO INCOLOR 6 MM - SEM COLOCACAO | M2 | 0.56 | 147.33 | 82.5
TOTAL (C) |  |  |  |  | 552.57
CUSTO DIRETO TOTAL |  |  |  |  | 586.73
ITEM: PS - 005 |  | UN: M2
PORTA DE ABRIR EM ALUMÍNIO TIPO VENEZIANA, COM UMA FOLHA E COM BARRA DE APOIO PARA PCD, COM GUARNIÇÃO - FORNECIMENTO E INSTALAÇÃO.
MÃO DE OBRA |  | UN | COEF. | CUSTO UNIT. | CUSTO TOTAL
88309 | PEDREIRO COM ENCARGOS COMPLEMENTARES | H | 0.3826 | 17.3 | 6.62
88316 | SERVENTE COM ENCARGOS COMPLEMENTARES | H | 1.91 | 14.42 | 27.54
TOTAL (A) |  |  |  |  | 34.16
MATERIAL/SUB-CONTRATADO |  | UN | COEF. | CUSTO UNIT. | CUSTO TOTAL
142 | SELANTE ELASTICO MONOCOMPONENTE A BASE DE POLIURETANO PARA JUNTAS DIVERSAS | 310 ML | 0.8829 | 22.49 | 19.86
7568 | BUCHA DE NYLON SEM ABA S10, COM PARAFUSO DE 6,10 X 65 MM EM ACO ZINCADO COM ROSCA SOBERBA, CABECA CHATA E FENDA PHILLIPS | UNI | 4.8166 | 0.3 | 1.44
3688 | GUARNICAO/MOLDURA DE ACABAMENTO PARA ESQUADRIA DE ALUMINIO ANODIZADO NATURAL, PARA 1 FACE | M | 6.8504 | 7.35 | 50.35
39025 | PORTA DE ABRIR EM ALUMINIO TIPO VENEZIANA, ACABAMENTO ANODIZADO NATURAL, SEM GUARNICAO/ALIZAR/VISTA, 87 X 210 CM | UNI | 0.5473 | 727.97 | 398.42
36218 | BARRA DE APOIO RETA, EM ALUMINIO, COMPRIMENTO 60CM, DIAMETRO MINIMO 3 CM | UNI | 1 | 95.46 | 95.46
TOTAL (C) |  |  |  |  | 565.53
CUSTO DIRETO TOTAL |  |  |  |  | 599.69
ITEM: PS - 006 |  | UN: UN
JANELA DE CORRER 4 FOLHAS - 2,00 x 1,00M , SENDO DUAS FOLHAS FIXAS E DUAS DE CORRER, PARA VIDRO TEMPERADO 6MM FUMÊ EM ALUMINIO ANODIZADO, INCLUINDO COMPONENTES PARA INSTALAÇÃO - FORNECIMENTO E INSTALAÇÃO.
MÃO DE OBRA |  | UN | COEF. | CUSTO UNIT. | CUSTO TOTAL
88316 | SERVENTE COM ENCARGOS COMPLEMENTARES | H | 4.5 | 14.42 | 64.89
88315 | SERRALHEIRO COM ENCARGOS COMPLEMENTARES | H | 4.5 | 17.74 | 79.83
TOTAL (A) |  |  |  |  | 144.72
MATERIAL/SUB-CONTRATADO |  | UN | COEF. | CUSTO UNIT. | CUSTO TOTAL
11189 | VIDRO LISO FUME E = 6MM - SEM COLOCACAO | M2 | 2 | 208 | 416
COTAÇÃO | KIT DE COMPONENTES PARA PORTA DE ALUMINIO - ABRIR OU CORRER FIXO (Buchas, parafusos, roldanas, conj. chumbadores, cunhas de regulagem, batedores de roldanas, bate borracha e fechadura). | UNI | 1 | 147.35 | 147.35
34360 | PERFIL DE ALUMINIO ANODIZADO (Trilho superior peso 0,528kg/m) | KG | 1.056 | 27.47 | 29.01
34360 | PERFIL DE ALUMINIO ANODIZADO (Trilho inferior peso 0,30kg/m) | KG | 0.6 | 27.47 | 16.48
34360 | PERFIL DE ALUMINIO ANODIZADO (Tipo capa peso 0,2146kg/m) | KG | 0.4292 | 27.47 | 11.79
34360 | PERFIL DE ALUMINIO ANODIZADO (Tipo cadeirinha peso 0,1317kg/m) | KG | 0.1317 | 27.47 | 3.62
34360 | PERFIL DE ALUMINIO ANODIZADO (Tipo transpasse peso 0,096kg/m) | KG | 0.192 | 27.47 | 5.27
34360 | PERFIL DE ALUMINIO ANODIZADO (Tipo cavalão peso 0,25kg/m) | KG | 0.5 | 27.47 | 13.74
TOTAL (C) |  |  |  |  | 643.26
CUSTO DIRETO TOTAL |  |  |  |  | 787.98
ITEM: PS - 026 |  | UN: UN
JANELA DE CORRER 4 FOLHAS - 2,00 x 0,50M , SENDO DUAS FOLHAS FIXAS E DUAS DE CORRER, PARA VIDRO TEMPERADO 6MM FUMÊ EM ALUMINIO ANODIZADO, INCLUINDO COMPONENTES PARA INSTALAÇÃO - FORNECIMENTO E INSTALAÇÃO.
MÃO DE OBRA |  | UN | COEF. | CUSTO UNIT. | CUSTO TOTAL
88316 | SERVENTE COM ENCARGOS COMPLEMENTARES | H | 3.5 | 14.42 | 50.47
88315 | SERRALHEIRO COM ENCARGOS COMPLEMENTARES | H | 3.5 | 17.74 | 62.09
TOTAL (A) |  |  |  |  | 112.56
MATERIAL/SUB-CONTRATADO |  | UN | COEF. | CUSTO UNIT. | CUSTO TOTAL
11189 | VIDRO LISO FUME E = 6MM - SEM COLOCACAO | M2 | 1 | 208 | 208
COTAÇÃO | KIT DE COMPONENTES PARA PORTA DE ALUMINIO - ABRIR OU CORRER FIXO (Buchas, parafusos, roldanas, conj. chumbadores, cunhas de regulagem, batedores de roldanas, bate borracha e fechadura). | UNI | 1 | 147.35 | 147.35
34360 | PERFIL DE ALUMINIO ANODIZADO (Trilho superior peso 0,528kg/m) | KG | 1.056 | 27.47 | 29.01
34360 | PERFIL DE ALUMINIO ANODIZADO (Trilho inferior peso 0,30kg/m) | KG | 0.6 | 27.47 | 16.48
34360 | PERFIL DE ALUMINIO ANODIZADO (Tipo capa peso 0,2146kg/m) | KG | 0.4292 | 27.47 | 11.79
34360 | PERFIL DE ALUMINIO ANODIZADO (Tipo cadeirinha peso 0,1317kg/m) | KG | 0.1317 | 27.47 | 3.62
34360 | PERFIL DE ALUMINIO ANODIZADO (Tipo transpasse peso 0,096kg/m) | KG | 0.192 | 27.47 | 5.27
34360 | PERFIL DE ALUMINIO ANODIZADO (Tipo cavalão peso 0,25kg/m) | KG | 0.5 | 27.47 | 13.74
TOTAL (C) |  |  |  |  | 435.26
CUSTO DIRETO TOTAL |  |  |  |  | 547.82
ITEM: PS - 022 |  | UN: M2
FORNECIMENTO E INSTALAÇÃO DE PISO PODOTÁTIL, EM CONCRETO, 25x25CM, DIRECIONAL/ALERTA
CÓDIGO SINAPI | MÃO DE OBRA | UN | COEF. | CUSTO UNIT. | CUSTO TOTAL
88256 | AZULEJISTA OU LADRILHISTA COM ENCARGOS COMPLEMENTARES | H | 1.6 | 17.77 | 28.43
88316 | SERVENTE COM ENCARGOS COMPLEMENTARES | H | 1.25 | 14.42 | 18.03
TOTAL (A) |  |  |  |  | 46.46
CÓDIGO SINAPI | MATERIAL/SUB-CONTRATADO | UN | COEF. | CUSTO UNIT. | CUSTO TOTAL
1106 | CAL HIDRATADA CH-I PARA ARGAMASSAS | KG | 2.73 | 0.55 | 1.5
370 | AREIA MEDIA - POSTO JAZIDA/FORNECEDOR (RETIRADO NA JAZIDA, SEM TRANSPORTE) | M3 | 0.0182 | 62.5 | 1.14
1379 | CIMENTO PORTLAND COMPOSTO CP II-32 | KG | 2.8 | 0.49 | 1.37
36178 | PISO PODOTATIL DE CONCRETO - DIRECIONAL E ALERTA, *40 X 40 X 2,5* CM | UN | 17.6 | 8.8 | 154.88
TOTAL (C) |  |  |  |  | 158.89
CUSTO DIRETO TOTAL |  |  |  |  | 205.35
ITEM: PS - 023 |  | UN: M2
LIMPEZA FINAL DA OBRA
MÃO DE OBRA |  | UN | COEF. | CUSTO UNIT. | CUSTO TOTAL
88316 | SERVENTE COM ENCARGOS COMPLEMENTARES | H | 0.14 | 14.42 | 2.02
TOTAL (A) |  |  |  |  | 2.02
MATERIAL/SUB-CONTRATADO |  | UN | COEF. | CUSTO UNIT. | CUSTO TOTAL
3 | ACIDO MURIATICO, DILUICAO 10% A 12% PARA USO EM LIMPEZA | L | 0.05 | 4.47 | 0.22
TOTAL (C) |  |  |  |  | 0.22
CUSTO DIRETO TOTAL |  |  |  |  | 2.24
ITEM: PS - 024 |  | UN: M2
LIMPEZA VIDRO COMUM
MÃO DE OBRA |  | UN | COEF. | CUSTO UNIT. | CUSTO TOTAL
88316 | SERVENTE COM ENCARGOS COMPLEMENTARES | H | 0.6 | 14.42 | 8.65
TOTAL (A) |  |  |  |  | 8.65
MATERIAL/SUB-CONTRATADO |  | UN | COEF. | CUSTO UNIT. | CUSTO TOTAL
13 | ESTOPA | KG | 0.09 | 13.64 | 1.23
5318 | SOLVENTE DILUENTE A BASE DE AGUARRAS | L | 0.08 | 11.11 | 0.89
TOTAL (C) |  |  |  |  | 2.12
CUSTO DIRETO TOTAL |  |  |  |  | 10.77
ITEM: PS - 025 |  | UN: M2
LIMPEZA AZULEJO
MÃO DE OBRA |  | UN | COEF. | CUSTO UNIT. | CUSTO TOTAL
88316 | SERVENTE COM ENCARGOS COMPLEMENTARES | H | 0.3 | 14.42 | 4.33
TOTAL (A) |  |  |  |  | 4.33
MATERIAL/SUB-CONTRATADO |  | UN | COEF. | CUSTO UNIT. | CUSTO TOTAL
13 | ESTOPA | KG | 0.09 | 13.64 | 1.23
5318 | SOLVENTE DILUENTE A BASE DE AGUARRAS | L | 0.015 | 11.11 | 0.17
TOTAL (C) |  |  |  |  | 1.4
CUSTO DIRETO TOTAL |  |  |  |  | 5.73
ITEM: PS - 001 |  | UN: M3
CONCRETAGEM DE SAPATAS, FCK 25 MPA, COM USO DE BOMBA  LANÇAMENTO, ADENSAMENTO E ACABAMENTO.
MÃO DE OBRA |  | UN | COEF. | CUSTO UNIT. | CUSTO TOTAL
88316 | SERVENTE COM ENCARGOS COMPLEMENTARES | H | 0.74 | 14.42 | 10.67
88309 | PEDREIRO COM ENCARGOS COMPLEMENTARES | H | 0.493 | 17.82 | 8.79
TOTAL (A) |  |  |  |  | 19.46
EQUIPAMENTO |  | UN | COEF. | CUSTO UNIT. | CUSTO TOTAL
90586 | VIBRADOR DE IMERSÃO, DIÂMETRO DE PONTEIRA 45MM, MOTOR ELÉTRICO TRIFÁSICO POTÊNCIA DE 2 CV - CHP DIURNO. AF_06/2015 | CHP | 0.12 | 1.24 | 0.15
90587 | VIBRADOR DE IMERSÃO, DIÂMETRO DE PONTEIRA 45MM, MOTOR ELÉTRICO TRIFÁSICO POTÊNCIA DE 2 CV - CHI DIURNO. AF_06/2015 | CHP | 0.126 | 0.3 | 0.04
TOTAL (B) |  |  |  |  | 0.19
MATERIAL/SUB-CONTRATADO |  | UN | COEF. | CUSTO UNIT. | CUSTO TOTAL
1527 | CONCRETO USINADO BOMBEAVEL, CLASSE DE RESISTENCIA C25, COM BRITA 0 E 1, SLUMP = 100 +/- 20 MM, INCLUI SERVICO DE BOMBEAMENTO (NBR 8953) | M3 | 1.15 | 410.58 | 472.17
TOTAL (C) |  |  |  |  | 472.17
CUSTO DIRETO TOTAL |  |  |  |  | 491.82
ITEM: PS - 002 |  | UN: M3
CONCRETAGEM DE VIGAS E LAJES, FCK=25 MPA, PARA LAJES PREMOLDADAS COM USO DE BOMBA EM EDIFICAÇÃO COM ÁREA MÉDIA DE LAJES MENOR OU IGUAL A 20 M² - LANÇAMENTO, ADENSAMENTO E ACABAMENTO.
MÃO DE OBRA |  | UN | COEF. | CUSTO UNIT. | CUSTO TOTAL
88262 | CARPINTEIRO DE FORMAS COM ENCARGOS COMPLEMENTARES | H | 0.09 | 17.7 | 1.59
88316 | SERVENTE COM ENCARGOS COMPLEMENTARES | H | 0.64 | 14.42 | 9.23
88309 | PEDREIRO COM ENCARGOS COMPLEMENTARES | H | 0.57 | 17.82 | 10.16
TOTAL (A) |  |  |  |  | 20.98
EQUIPAMENTO |  | UN | COEF. | CUSTO UNIT. | CUSTO TOTAL
90586 | VIBRADOR DE IMERSÃO, DIÂMETRO DE PONTEIRA 45MM, MOTOR ELÉTRICO TRIFÁSICO POTÊNCIA DE 2 CV - CHP DIURNO. AF_06/2015 | CHP | 0.06 | 1.24 | 0.07
90587 | VIBRADOR DE IMERSÃO, DIÂMETRO DE PONTEIRA 45MM, MOTOR ELÉTRICO TRIFÁSICO POTÊNCIA DE 2 CV - CHI DIURNO. AF_06/2015 | CHP | 0.13 | 0.3 | 0.04
TOTAL (B) |  |  |  |  | 0.11
MATERIAL/SUB-CONTRATADO |  | UN | COEF. | CUSTO UNIT. | CUSTO TOTAL
1527 | CONCRETO USINADO BOMBEAVEL, CLASSE DE RESISTENCIA C25, COM BRITA 0 E 1, SLUMP = 100 +/- 20 MM, INCLUI SERVICO DE BOMBEAMENTO (NBR 8953) | M3 | 1.1 | 410.58 | 451.64
TOTAL (C) |  |  |  |  | 451.64
CUSTO DIRETO TOTAL |  |  |  |  | 472.73
ITEM: PS - 003 |  | UN: M2
LAJE PISO - PRE-MOLD H=12CM P/ 500KG/M2 / INCL VIGOTAS TG8, LAJOTAS, CAPA - 4CM DE CONCRETO 25MPA E ESCORAMENTO.
MÃO DE OBRA |  | UN | COEF. | CUSTO UNIT. | CUSTO TOTAL
88239 | AJUDANTE DE CARPINTEIRO COM ENCARGOS COMPLEMENTARES | H | 0.16 | 14.96 | 2.39
88262 | CARPINTEIRO DE FORMAS COM ENCARGOS COMPLEMENTARES | H | 0.16 | 17.7 | 2.83
88309 | PEDREIRO COM ENCARGOS COMPLEMENTARES | H | 0.4 | 17.82 | 7.13
88316 | SERVENTE COM ENCARGOS COMPLEMENTARES | H | 0.44 | 14.42 | 6.34
TOTAL (A) |  |  |  |  | 18.69
MATERIAL/SUB-CONTRATADO |  | UN | COEF. | CUSTO UNIT. | CUSTO TOTAL
39 | ACO CA-60, 5,0 MM, VERGALHAO | KG | 0.47 | 4.69 | 2.2
3737 | LAJE PRE-MOLDADA CONVENCIONAL (LAJOTAS + VIGOTAS) PARA PISO, UNIDIRECIONAL, SOBRECARGA DE 350 KG/M2, VAO ATE 4,50 M (SEM COLOCACAO) | M2 | 1 | 56.05 | 56.05
4491 | PONTALETE DE MADEIRA NAO APARELHADA *7,5 X 7,5* CM (3 X 3 ") PINUS, MISTA OU EQUIVALENTE DA REGIAO | M | 0.29 | 5.19 | 1.51
5061 | PREGO DE ACO POLIDO COM CABECA 18 X 27 (2 1/2 X 10) | KG | 0.03 | 10.3 | 0.31
6189 | TABUA DE MADEIRA NAO APARELHADA *2,5 X 30* CM, CEDRINHO OU EQUIVALENTE DA REGIAO | M | 0.17 | 8.38 | 1.42
1527 | CONCRETO USINADO BOMBEAVEL, CLASSE DE RESISTENCIA C25, COM BRITA 0 E 1, SLUMP = 100 +/- 20 MM, INCLUI SERVICO DE BOMBEAMENTO (NBR 8953) | M3 | 0.04 | 410.58 | 16.42
TOTAL (C) |  |  |  |  | 77.91
CUSTO DIRETO TOTAL |  |  |  |  | 96.6
ITEM: PS - 007 |  | UN: un
SER.CG: CONJUNTO SANITÁRIO PARA DEFICIENTES FÍSICOS, COM BACIA SANITÁRIA, LAVATÓRIO, BARRAS DE APOIO E ACESSÓRIOS
CÓDIGO SINAPI | MÃO DE OBRA | UN | COEF. | CUSTO UNIT. | CUSTO TOTAL
88267 | ENCANADOR OU BOMBEIRO HIDRÁULICO COM ENCARGOS COMPLEMENTARES | H | 5 | 17.86 | 89.3
TOTAL (A) |  |  |  |  | 89.3
MATERIAL/SUB-CONTRATADO |  | UN | COEF. | CUSTO UNIT. | CUSTO TOTAL
6148 | SIFAO PLASTICO FLEXIVEL SAIDA VERTICAL PARA COLUNA LAVATORIO, 1 X 1.1/2 " | UN | 1 | 8 | 8
11686 | CONJUNTO DE LIGACAO PARA BACIA SANITARIA EM PLASTICO BRANCO COM TUBO, CANOPLA E ANEL DE EXPANSAO (TUBO 1.1/2 X 20 CM) | UN | 1 | 8.13 | 8.13
11683 | ENGATE OU RABICHO FLEXIVEL PLASTICO (PVC OU ABS) BRANCO 1/2" X 30CM | UN | 1 | 33.35 | 33.35
6142 | CONJUNTO LIGACAO PLASTICA P/ VASO SANITARIO (ESPUDE + TUBO + CANOPLA) | UN | 1 | 5.86 | 5.86
36520 | VASO SANITARIO SIFONADO LOUÇA BRANCA, PARA DEFICIENTES FÍSICOS | UN | 1 | 493.23 | 493.23
10425 | LAVATORIO LOUCA BRANCO SUSPENSO PARA DEFICIENTES FÍSICOS, SEM COLUNA | UN | 1 | 64.6 | 64.6
36081 | BARRA DE APOIO RETA, EM ACO INOX POLIDO, COMPRIMENTO 80CM, DIAMETRO MINIMO 3CM | UN | 2 | 228.49 | 456.98
377 | ASSENTO SANITARIO PARA DEFICIENTES FÍSICOS | UN | 1 | 24.43 | 24.43
4351 | PARAFUSO NIQUELADO P/ FIXAR PECA SANITARIA - INCL PORCA CEGA, ARRUELA E BUCHA DE NYLON S-8 | UN | 6 | 11.55 | 69.3
11948 | PARAFUSO SEXTAVADO ROSCA SOBERBA ZINCADO 5/16" X 40MM | UN | 16 | 0.46 | 7.36
4374 | BUCHA NYLON S-10 | UN | 16 | 0.18 | 2.88
TOTAL (C) |  |  |  |  | 1174.12
CUSTO DIRETO TOTAL |  |  |  |  | 1263.42
ITEM: PS - 008 |  | UN: UNIDADE
PAPELEIRA PLASTICA TIPO DISPENSER PARA PAPEL HIGIENICO ROLAO
CÓDIGO SINAPI | MÃO DE OBRA | UN | COEF. | CUSTO UNIT. | CUSTO TOTAL
88309 | PEDREIRO COM ENCARGOS COMPLEMENTARES | H | 0.6 | 17.82 | 10.69
TOTAL (A) |  |  |  |  | 10.69
CÓDIGO SINAPI | MATERIAL/SUB-CONTRATADO | UN | COEF. | CUSTO UNIT. | CUSTO TOTAL
37400 | PAPELEIRA PLASTICA TIPO DISPENSER PARA PAPEL HIGIENICO ROLAO | UN | 1 | 41.17 | 41.17
TOTAL (C) |  |  |  |  | 41.17
CUSTO DIRETO TOTAL |  |  |  |  | 51.86
ITEM: PS - 009 |  | UN: UNIDADE
TOALHEIRO PLASTICO TIPO DISPENSER PARA PAPEL TOALHA INTERFOLHADO
CÓDIGO SINAPI | MÃO DE OBRA | UN | COEF. | CUSTO UNIT. | CUSTO TOTAL
88309 | PEDREIRO COM ENCARGOS COMPLEMENTARES | H | 0.6 | 17.82 | 10.69
TOTAL (A) |  |  |  |  | 10.69
CÓDIGO SINAPI | MATERIAL/SUB-CONTRATADO | UN | COEF. | CUSTO UNIT. | CUSTO TOTAL
37401 | TOALHEIRO PLASTICO TIPO DISPENSER PARA PAPEL TOALHA INTERFOLHADO | UN | 1 | 41.17 | 41.17
TOTAL (C) |  |  |  |  | 41.17
CUSTO DIRETO TOTAL |  |  |  |  | 51.86
ITEM: PS - 021 |  | UN: UNI
PERGOLADO EM MADEIRA 10,30x3,35M, COM VIGAS DE MADEIRA 8X18CM E 6X10CM, PINTURA ENVERNIZADA, CONFORME PROJETO EXECUTIVO. | JUNÇÃO SIMPLES, PVC, SERIE NORMAL, ESGOTO PREDIAL, DN 100 X 50 MM, JUNTA ELÁSTICA, FORNECIDO E INSTALADO EM RAMAL DE DESCARGA OU RAMAL DE ESGOTO SANITÁRIO | UN |  |  | 29.09
MÃO DE OBRA |  | UN | COEF. | CUSTO UNIT. | CUSTO TOTAL
88239 | AJUDANTE DE CARPINTEIRO COM ENCARGOS COMPLEMENTARES | H | 14.5 | 15.04 | 218.08
88261 | CARPINTEIRO DE ESQUADRIA COM ENCARGOS COMPLEMENTARES | H | 17.5 | 19.01 | 332.68
TOTAL (A) |  |  |  |  | 550.76
MATERIAL/SUB-CONTRATADO |  | UN | COEF. | CUSTO UNIT. | CUSTO TOTAL
91692 | SERRA CIRCULAR DE BANCADA COM MOTOR ELÉTRICO POTÊNCIA DE 5HP, COM COIFA PARA DISCO 10" - CHP DIURNO. AF_08/2015 | CHP | 0.1205 | 15.59 | 1.88
91693 | SERRA CIRCULAR DE BANCADA COM MOTOR ELÉTRICO POTÊNCIA DE 5HP, COM COIFA PARA DISCO 10" - CHI DIURNO. AF_08/2015 | CHP | 0.5267 | 13.66 | 7.19
5061 | PREGO DE ACO POLIDO COM CABECA 18 X 27 (2 1/2 X 10) | KG | 3.5 | 10.3 | 36.05
4006 | MADEIRA SERRADA NAO APARELHADA DE PINUS, MISTA OU EQUIVALENTE DA REGIAO | M3 | 1.05 | 1564.61 | 1642.84
95464 | PINTURA VERNIZ POLIURETANO BRILHANTE EM MADEIRA, TRES DEMAOS | M2 | 69.01 | 19.8 | 1366.4
84657 | FUNDO SINTETICO NIVELADOR BRANCO | M2 | 69.01 | 9.03 | 623.16
TOTAL (C) |  |  |  |  | 3677.52
CUSTO DIRETO TOTAL |  |  |  |  | 4228.28
ITEM: PS - 012 |  | UN: CJ
TERMINAL OU CONECTOR DE PRESSAO - PARA CABO 50MM2 - FORNECIMENTO E INSTALAÇÃO
CÓDIGO SINAPI | MÃO DE OBRA | UN | COEF. | CUSTO UNIT. | CUSTO TOTAL
88264 | ELETRICISTA COM ENCARGOS COMPLEMENTARES | H | 0.3 | 18.45 | 5.54
88247 | AUXILIAR DE ELETRICISTA COM ENCARGOS COMPLEMENTARES | H | 0.3 | 14.39 | 4.32
TOTAL (A) |  |  |  |  | 9.86
CÓDIGO SINAPI | MATERIAL/SUB-CONTRATADO | UN | COEF. | CUSTO UNIT. | CUSTO TOTAL
1588 | TERMINAL METALICO A PRESSAO PARA 1 CABO DE 50 MM2, COM 1 FURO DE FIXACAO | M | 1 | 6.19 | 6.19
TOTAL (C) |  |  |  |  | 6.19
CUSTO DIRETO TOTAL |  |  |  |  | 16.05
ITEM: PS - 011 |  | UN: CJ
TERMINAL OU CONECTOR DE PRESSAO - PARA CABO 16MM2 - FORNECIMENTO E INSTALAÇÃO
CÓDIGO SINAPI | MÃO DE OBRA | UN | COEF. | CUSTO UNIT. | CUSTO TOTAL
88264 | ELETRICISTA COM ENCARGOS COMPLEMENTARES | H | 0.3 | 18.45 | 5.54
88247 | AUXILIAR DE ELETRICISTA COM ENCARGOS COMPLEMENTARES | H | 0.3 | 14.39 | 4.32
TOTAL (A) |  |  |  |  | 9.86
CÓDIGO SINAPI | MATERIAL/SUB-CONTRATADO | UN | COEF. | CUSTO UNIT. | CUSTO TOTAL
1585 | TERMINAL METALICO A PRESSAO PARA 1 CABO DE 16 MM2, COM 1 FURO DE FIXACAO | M | 1 | 3.5 | 3.5
TOTAL (C) |  |  |  |  | 3.5
CUSTO DIRETO TOTAL |  |  |  |  | 13.36
ITEM: PS - 010 |  | UN: UNI
DISJUNTOR TRIPOLAR TIPO DIN, CORRENTE NOMINAL DE 100A - FORNECIMENTO E INSTALAÇÃO.
CÓDIGO SINAPI | MÃO DE OBRA | UN | COEF. | CUSTO UNIT. | CUSTO TOTAL
88264 | ELETRICISTA COM ENCARGOS COMPLEMENTARES | H | 0.3 | 18.45 | 5.54
88247 | AUXILIAR DE ELETRICISTA COM ENCARGOS COMPLEMENTARES | H | 0.3 | 14.39 | 4.32
TOTAL (A) |  |  |  |  | 9.86
CÓDIGO SINAPI | MATERIAL/SUB-CONTRATADO | UN | COEF. | CUSTO UNIT. | CUSTO TOTAL
COTAÇÃO | DISJUNTOR TRIPOLAR TIPO DIN, CORRENTE NOMINAL DE 100A | UNI | 1 | 115.8 | 115.8
TOTAL (C) |  |  |  |  | 115.8
CUSTO DIRETO TOTAL |  |  |  |  | 125.66
ITEM: PS - 020 |  | UN: CJ
INSTALAÇÃO DE AR-CONDICIONADO 36000 BTU/H
CÓDIGO SINAPI | MÃO DE OBRA | UN | COEF. | CUSTO UNIT. | CUSTO TOTAL
88264 | ELETRICISTA COM ENCARGOS COMPLEMENTARES | H | 0.3 | 18.45 | 5.54
88247 | AUXILIAR DE ELETRICISTA COM ENCARGOS COMPLEMENTARES | H | 0.3 | 14.39 | 4.32
TOTAL (A) |  |  |  |  | 9.86
CÓDIGO SINAPI | MATERIAL/SUB-CONTRATADO | UN | COEF. | CUSTO UNIT. | CUSTO TOTAL
COTAÇÃO 2 | INSTALAÇÃO DE AR-CONDICIONADO 36000 BTU/H | UN | 1 | 350 | 350
TOTAL (C) |  |  |  |  | 350
CUSTO DIRETO TOTAL |  |  |  |  | 359.86
ITEM: PS - 013 |  | UN: UNI
CAIXA D'AGUA EM POLIETILENO 1500 LITROS, COM TAMPA
MÃO DE OBRA |  | UN | COEF. | CUSTO UNIT. | CUSTO TOTAL
88248 | AUXILIAR DE ENCANADOR OU BOMBEIRO HIDRÁULICO COM ENCARGOS COMPLEMENTARES | H | 3.5 | 13.92 | 48.72
88267 | ENCANADOR OU BOMBEIRO HIDRÁULICO COM ENCARGOS COMPLEMENTARES | H | 3.5 | 17.86 | 62.51
TOTAL (A) |  |  |  |  | 111.23
MATERIAL/SUB-CONTRATADO |  | UN | COEF. | CUSTO UNIT. | CUSTO TOTAL
34639 | CAIXA D'AGUA EM POLIETILENO 1500 LITROS, COM TAMPA | UN. | 1 | 566.64 | 566.64
11829 | TORNEIRA DE BOIA CONVENCIONAL PARA CAIXA D'AGUA, 1/2", COM HASTE E TORNEIRA METALICOS E BALAO PLASTICO | UN. | 1 | 17.76 | 17.76
TOTAL (C) |  |  |  |  | 584.4
CUSTO DIRETO TOTAL |  |  |  |  | 695.63
ITEM: PS - 014 |  | UN: UNI
JUNÇÃO SIMPLES, PVC, SERIE NORMAL, ESGOTO PREDIAL, DN 100 X 50 MM, JUNTA ELÁSTICA, FORNECIDO E INSTALADO EM RAMAL DE DESCARGA OU RAMAL DE ESGOTO SANITÁRIO | JUNÇÃO SIMPLES, PVC, SERIE NORMAL, ESGOTO PREDIAL, DN 100 X 50 MM, JUNTA ELÁSTICA, FORNECIDO E INSTALADO EM RAMAL DE DESCARGA OU RAMAL DE ESGOTO SANITÁRIO | UN |  |  | 29.09
MÃO DE OBRA |  | UN | COEF. | CUSTO UNIT. | CUSTO TOTAL
88248 | AUXILIAR DE ENCANADOR OU BOMBEIRO HIDRÁULICO COM ENCARGOS COMPLEMENTARES | H | 0.33 | 13.92 | 4.59
88267 | ENCANADOR OU BOMBEIRO HIDRÁULICO COM ENCARGOS COMPLEMENTARES | H | 0.33 | 17.86 | 5.89
TOTAL (A) |  |  |  |  | 10.48
MATERIAL/SUB-CONTRATADO |  | UN | COEF. | CUSTO UNIT. | CUSTO TOTAL
301 | ANEL BORRACHA PARA TUBO ESGOTO PREDIAL, DN 100 MM (NBR 5688) | UN | 2 | 2.99 | 5.98
3659 | JUNCAO SIMPLES, PVC, DN 100 X 50 MM, SERIE NORMAL PARA ESGOTO PREDIAL | UN | 1 | 9.25 | 9.25
20078 | PASTA LUBRIFICANTE PARA TUBOS E CONEXOES COM JUNTA ELASTICA (USO EM PVC, ACO, POLIETILENO E OUTROS) ( DE *400* G) | UN | 0.092 | 23.81 | 2.19
TOTAL (C) |  |  |  |  | 17.42
CUSTO DIRETO TOTAL |  |  |  |  | 27.9
ITEM: PS - 015 |  | UN: UNI
TE, PVC, SERIE NORMAL, ESGOTO PREDIAL, DN 100 X 75 MM, JUNTA ELÁSTICA, FORNECIDO E INSTALADO EM RAMAL DE DESCARGA OU RAMAL DE ESGOTO SANITÁRIO.
MÃO DE OBRA |  | UN | COEF. | CUSTO UNIT. | CUSTO TOTAL
88267 | ENCANADOR OU BOMBEIRO HIDRÁULICO COM ENCARGOS COMPLEMENTARES | H | 0.33 | 17.86 | 5.89
88248 | AUXILIAR DE ENCANADOR OU BOMBEIRO HIDRÁULICO COM ENCARGOS COMPLEMENTARES | H | 0.33 | 13.92 | 4.59
TOTAL (A) |  |  |  |  | 10.48
MATERIAL/SUB-CONTRATADO |  | UN | COEF. | CUSTO UNIT. | CUSTO TOTAL
301 | ANEL BORRACHA PARA TUBO ESGOTO PREDIAL, DN 100 MM (NBR 5688) | UN | 2 | 2.99 | 5.98
20078 | PASTA LUBRIFICANTE PARA TUBOS E CONEXOES COM JUNTA ELASTICA (USO EM PVC, ACO, POLIETILENO E OUTROS) ( DE *400* G) | UN | 0.092 | 23.81 | 2.19
11656 | TE SANITARIO, PVC, DN 100 X 75 MM, SERIE NORMAL PARA ESGOTO PREDIAL | UN | 1 | 9.07 | 9.07
TOTAL (C) |  |  |  |  | 17.24
CUSTO DIRETO TOTAL |  |  |  |  | 27.72
ITEM: PS - 016 |  | UN: UNI
REDUÇÃO EXCÊNTRICA, PVC, ESGOTO, DN 75 X 50 MM, JUNTA ELÁSTICA, FORNECIDO E INSTALADO EM RAMAL DE ENCAMINHAMENTO.
MÃO DE OBRA |  | UN | COEF. | CUSTO UNIT. | CUSTO TOTAL
88248 | AUXILIAR DE ENCANADOR OU BOMBEIRO HIDRÁULICO COM ENCARGOS COMPLEMENTARES | H | 0.07 | 13.92 | 0.97
88267 | ENCANADOR OU BOMBEIRO HIDRÁULICO COM ENCARGOS COMPLEMENTARES | H | 0.07 | 17.86 | 1.25
TOTAL (A) |  |  |  |  | 2.22
MATERIAL/SUB-CONTRATADO |  | UN | COEF. | CUSTO UNIT. | CUSTO TOTAL
298 | ANEL BORRACHA DN 75 MM, PARA TUBO SERIE REFORCADA ESGOTO PREDIAL | UN | 1 | 2.73 | 2.73
20045 | REDUCAO EXCENTRICA PVC, SERIE R, DN 75 X 50 MM, PARA ESGOTO PREDIAL | UN | 1 | 4.3 | 4.3
20078 | PASTA LUBRIFICANTE PARA TUBOS E CONEXOES COM JUNTA ELASTICA (USO EM PVC, ACO, POLIETILENO E OUTROS) ( DE *400* G) | UN | 0.03 | 23.81 | 0.71
TOTAL (C) |  |  |  |  | 7.74
CUSTO DIRETO TOTAL |  |  |  |  | 9.96
ITEM: PS - 019 |  | UN: M
CALHA EM CONCRETO SIMPLES, EM MEIA CANA, LARGURA DE 500 MM | CAIXA PLUVIAL COM GRELHA 1,5 T, EM ALVENARIA DE BLOCOS DE CONCRETO, DIMENSÕES INTERNAS: 0,3X0,3X0,3 M | UN |  |  | 178.01
MÃO DE OBRA |  | UN | COEF. | CUSTO UNIT. | CUSTO TOTAL
88309 | PEDREIRO COM ENCARGOS COMPLEMENTARES | H | 0.2 | 17.82 | 3.56
88316 | SERVENTE COM ENCARGOS COMPLEMENTARES | H | 0.4 | 14.42 | 5.77
TOTAL (A) |  |  |  |  | 9.33
MATERIAL/SUB-CONTRATADO |  | UN | COEF. | CUSTO UNIT. | CUSTO TOTAL
370 | AREIA MEDIA - POSTO JAZIDA/FORNECEDOR (RETIRADO NA JAZIDA, SEM TRANSPORTE) | M3 | 0.001 | 62.5 | 0.06
1379 | CIMENTO PORTLAND COMPOSTO CP II-32 | KG | 0.35 | 0.49 | 0.17
10543 | CALHA/CANALETA DE CONCRETO SIMPLES, TIPO MEIA CANA, D = 50 CM, PARA AGUA PLUVIAL | M | 1.05 | 34.33 | 36.05
TOTAL (C) |  |  |  |  | 36.28
CUSTO DIRETO TOTAL |  |  |  |  | 45.61
ITEM: PS - 018 |  | UN: UNI
CAIXA PLUVIAL COM GRELHA 1,5 T, EM ALVENARIA DE BLOCOS DE CONCRETO, DIMENSÕES INTERNAS: 0,4X0,4X0,4 M | CAIXA PLUVIAL COM GRELHA 1,5 T, EM ALVENARIA DE BLOCOS DE CONCRETO, DIMENSÕES INTERNAS: 0,3X0,3X0,3 M | UN |  |  | 178.01
MÃO DE OBRA |  | UN | COEF. | CUSTO UNIT. | CUSTO TOTAL
88309 | PEDREIRO COM ENCARGOS COMPLEMENTARES | H | 0.45312 | 19.88 | 9.01
88316 | SERVENTE COM ENCARGOS COMPLEMENTARES | H | 0.45312 | 15.95 | 7.23
94097 | PREPARO DE FUNDO DE VALA COM LARGURA MENOR QUE 1,5 M, EM LOCAL COM NÍVEL BAIXO DE INTERFERÊNCIA. AF_06/2016 | M2 | 0.192 | 4.64 | 0.89
95241 | LASTRO DE CONCRETO MAGRO, APLICADO EM PISOS OU RADIERS, ESPESSURA DE 5 CM. AF_07/2016 | M2 | 0.192 | 21.21 | 4.07
TOTAL (A) |  |  |  |  | 21.2
MATERIAL/SUB-CONTRATADO |  | UN | COEF. | CUSTO UNIT. | CUSTO TOTAL
7258 | TIJOLO CERAMICO MACICO *5 X 10 X 20* CM | UN | 38.4 | 0.37 | 14.21
87316 | ARGAMASSA TRAÇO 1:4 (CIMENTO E AREIA GROSSA) PARA CHAPISCO CONVENCIONAL, PREPARO MECÂNICO COM BETONEIRA 400 L. AF_06/2014 | M3 | 0.02688 | 294.62 | 7.92
88628 | ARGAMASSA TRAÇO 1:3 (CIMENTO E AREIA MÉDIA), PREPARO MECÂNICO COM BETONEIRA 400 L. AF_08/2014 | M3 | 0.02688 | 354.5 | 9.53
11236 | GRELHA FOFO SIMPLES COM REQUADRO, CARGA MAXIMA 1,5 T, 200 X 1000 MM, E= *15* MM | UN | 0.88 | 136.32 | 119.96
TOTAL (C) |  |  |  |  | 151.62
CUSTO DIRETO TOTAL |  |  |  |  | 172.82
ITEM: PS - 017 |  | UN: UNI
CAIXA PLUVIAL COM GRELHA 1,5 T, EM ALVENARIA DE BLOCOS DE CONCRETO, DIMENSÕES INTERNAS: 0,3X0,3X0,3 M | CAIXA PLUVIAL COM GRELHA 1,5 T, EM ALVENARIA DE BLOCOS DE CONCRETO, DIMENSÕES INTERNAS: 0,3X0,3X0,3 M | UN |  |  | 178.01
MÃO DE OBRA |  | UN | COEF. | CUSTO UNIT. | CUSTO TOTAL
88309 | PEDREIRO COM ENCARGOS COMPLEMENTARES | H | 0.25488 | 19.88 | 5.07
88316 | SERVENTE COM ENCARGOS COMPLEMENTARES | H | 0.25488 | 15.95 | 4.07
94097 | PREPARO DE FUNDO DE VALA COM LARGURA MENOR QUE 1,5 M, EM LOCAL COM NÍVEL BAIXO DE INTERFERÊNCIA. AF_06/2016 | M2 | 0.108 | 4.64 | 0.5
95241 | LASTRO DE CONCRETO MAGRO, APLICADO EM PISOS OU RADIERS, ESPESSURA DE 5 CM. AF_07/2016 | M2 | 0.108 | 21.21 | 2.29
TOTAL (A) |  |  |  |  | 11.93
MATERIAL/SUB-CONTRATADO |  | UN | COEF. | CUSTO UNIT. | CUSTO TOTAL
7258 | TIJOLO CERAMICO MACICO *5 X 10 X 20* CM | UN | 21.6 | 0.37 | 7.99
87316 | ARGAMASSA TRAÇO 1:4 (CIMENTO E AREIA GROSSA) PARA CHAPISCO CONVENCIONAL, PREPARO MECÂNICO COM BETONEIRA 400 L. AF_06/2014 | M3 | 0.01512 | 294.62 | 4.45
88628 | ARGAMASSA TRAÇO 1:3 (CIMENTO E AREIA MÉDIA), PREPARO MECÂNICO COM BETONEIRA 400 L. AF_08/2014 | M3 | 0.01512 | 354.5 | 5.36
11236 | GRELHA FOFO SIMPLES COM REQUADRO, CARGA MAXIMA 1,5 T, 200 X 1000 MM, E= *15* MM | UN | 0.88 | 136.32 | 119.96
TOTAL (C) |  |  |  |  | 137.76
CUSTO DIRETO TOTAL |  |  |  |  | 149.69
ITEM: PS - 026 |  | UN: CJ
CABO DE COBRE NU 35MM2 - FORNECIMENTO E INSTALACAO
CÓDIGO SINAPI | MÃO DE OBRA | UN | COEF. | CUSTO UNIT. | CUSTO TOTAL
88264 | ELETRICISTA COM ENCARGOS COMPLEMENTARES | H | 0.21 | 18.45 | 3.87
88247 | AUXILIAR DE ELETRICISTA COM ENCARGOS COMPLEMENTARES | H | 0.21 | 14.39 | 3.02
TOTAL (A) |  |  |  |  | 6.89
CÓDIGO SINAPI | MATERIAL/SUB-CONTRATADO | UN | COEF. | CUSTO UNIT. | CUSTO TOTAL
863 | CABO DE COBRE NU 35 MM2 MEIO-DURO | M | 1.02 | 16.87 | 17.21
TOTAL (C) |  |  |  |  | 17.21
CUSTO DIRETO TOTAL |  |  |  |  | 24.1
ITEM: PS - 027 |  | UN: CJ
CABO DE COBRE NU 50MM2 - FORNECIMENTO E INSTALACAO
CÓDIGO SINAPI | MÃO DE OBRA | UN | COEF. | CUSTO UNIT. | CUSTO TOTAL
88264 | ELETRICISTA COM ENCARGOS COMPLEMENTARES | H | 0.31 | 18.45 | 5.72
88247 | AUXILIAR DE ELETRICISTA COM ENCARGOS COMPLEMENTARES | H | 0.31 | 14.39 | 4.46
TOTAL (A) |  |  |  |  | 10.18
CÓDIGO SINAPI | MATERIAL/SUB-CONTRATADO | UN | COEF. | CUSTO UNIT. | CUSTO TOTAL
867 | CABO DE COBRE NU 50 MM2 MEIO-DURO | M | 1.02 | 23.5 | 23.97
TOTAL (C) |  |  |  |  | 23.97
CUSTO DIRETO TOTAL |  |  |  |  | 34.15
ITEM: PS - 028 |  | UN: CJ
MASTRO SIMPLES DE FERRO GALVANIZADO P/ PARA-RAIOS H=3,00M INCLUINDO BASE - FORNECIMENTO E INSTALACAO
CÓDIGO SINAPI | MÃO DE OBRA | UN | COEF. | CUSTO UNIT. | CUSTO TOTAL
88264 | ELETRICISTA COM ENCARGOS COMPLEMENTARES | H | 4 | 18.45 | 73.8
88247 | AUXILIAR DE ELETRICISTA COM ENCARGOS COMPLEMENTARES | H | 4 | 14.39 | 57.56
TOTAL (A) |  |  |  |  | 131.36
CÓDIGO SINAPI | MATERIAL/SUB-CONTRATADO | UN | COEF. | CUSTO UNIT. | CUSTO TOTAL
867 | CABO DE COBRE NU 50 MM2 MEIO-DURO | M | 1 | 23.5 | 23.5
3396 | SUPORTE ISOLADOR SIMPLES DIAMETRO NOMINAL 5/16", COM ROSCA SOBERBA E BUCHA | M | 1 | 6.07 | 6.07
10956 | BASE PARA MASTRO DE PARA-RAIOS DIAMETRO NOMINAL 2" | M | 1 | 68.93 | 68.93
12358 | MASTRO SIMPLES GALVANIZADO DIAMETRO NOMINAL 2", COMPRIMENTO 3 M | M | 1 | 171.04 | 171.04
TOTAL (C) |  |  |  |  | 269.54
CUSTO DIRETO TOTAL |  |  |  |  | 400.9

## Mapa de cotação
MAPA DE COTAÇÃO DE INSUMOS
CÓDIGO | DESCRIÇÃO | FONTE | CNPJ | TELEFONE | CONTATO | DATA | UNI | P. UNIT. (R$) | MEDIANA TOTAL (R$)
1 | COBERTURA EM POLICARBONATO ALVEOLAR 10,30x3,35M, ESPESSURA 6MM - FORNECIMENTO E INSTALAÇÃO | FRIZZO E CIA VIDRAÇARIA | 27.405.167/0001-99 | (66) 3545 - 1117 |  | 2020-02-15 | Und | 7756.01 | 7756.01
2 | INSTALAÇÃO AR CONDINCIONADO SPLIT 36.000BTU'S | REFRIMAQ | 32.958.040/0001-37 | (66) 99997-7732 |  | 2019-07-15 | Und | 350 | 350
|  | CLIMATIZAÇÃO ITÁLIA | 11.124.759/0001-00 | (66) 35440150 |  | 2019-07-15 | und
3 | DISJUNTOR DIN TRIFÁSICO 100A CURVA C - SUONPRANO | ELETRO ROVARIS |  | 3545-6900 | MICHEL | 2019-07-15 | UN | 115.79 | 115.8
|  | CONSTRUPOSTES |  | (66) 3545-6918 | TIERI | 2019-07-15 | UN | 116
|  | REALEZA |  | (66) 3545-6900 | AUGUSTO | 2019-07-15 | UN | 115.8
4 | BLOCO LUMINÁRIA DE EMERGENCIA 1200 LUMENS | SELCO | 07.624.206/0001-31 | (65)3027-9000 | WELLINGTON | 2019-07-15 | Und | 171.48 | 171.48
|  | CONTRA FOGO | 27.244.187/0001-25 | (65) 3622-3000 | VINÍCIUS | 2019-07-15 | Und | 256.2
|  | HIDRAULICA E ELETRICA | 15.987.913/0001-10 | (65) 3321-0009 | FERNANDO | 2019-07-15 | Und | 122.34
5 | PLACA DE SINALIZAÇÃO INDICATIVA, SAÍDA DE EMERGÊNCIA, SAÍDA LATERAL ESQUERDA/DIREITA/SAÍDA EM FRENTE | CB AGRÍCOLA | 26.552.687/0004-04 | (65) 3649-2977 | VANESSA | 2019-07-15 | Und | 4.38 | 4.9
|  | TAG SINALIZAÇÃO | 03.686.682/0001-26 | (14)3624-6257 | Thiago | 2019-07-15 | Und | 20.5
|  | METALCASTY |  | (11)2701-2220 | JULIANE | 2019-07-15 | Und | 4.9
6 | CENTRAL DE ALARME IPA, 12 LAÇOS, SEM BATERIA | PETEL | 22.760.075/0001-03 | 36345253 | EVANIA | 2019-07-15 | Und | 384.19 | 384.19
|  | SUPERTEC | 01.184.625/0001-13 | (66)3511-8700 | ELIELTON | 2019-07-15 | Und | 297.32
|  | DAMBROS | 11.113.763/0001-65 | (65) 3661-7232 | AMARAL | 2019-07-15 | Und | 450
7 | BOMBA TRIFÁSICA 5CV - 220/380v | SELCO | 07.624.206/0001-31 | (65)3027-9000 | WELLINGTON | 2019-07-15 | Und | 2528.86 | 2430.82
|  | CB AGRÍCOLA | 26.552.687/0003-23 | (66)3544-1098 | LOURENÇO | 2019-07-15 | Und | 2300
|  | SUPERTEC PEÇAS E SERVIÇOS | 01.184.625/0002-02 | 36342266 | ELIELTON | 2019-07-15 | Und | 2430.82
8 | PLACA DE SINALIZAÇÃO DE EXTINTOR 20X30CM | HIDRAULICA E ELETRICA | 15.987.913/0001-10 | (65) 3321-0009 | FERNANDO | 2019-07-15 | Und | 35 | 13.7
|  | METALCASTY |  | (11)2701-2220 | JULIANE | 2019-07-15 | Und | 4.9
|  | TAG SINALIZAÇÃO | 03.686.682/0001-26 | (14)3624-6257 | Thiago | 2019-07-15 | Und | 13.7
9 | Abraçadeira tipo D com Chaveta 1" - Inca | 3E TERRRAPLANAGEM E CONSTRUÇÃO | 29.516.527/0001-55 | (65) 3684-7209 | GEDY | 2019-02-20 | und | 0.96 | 1.7
|  | ELETRO MAIS | 23.232.816/0001-46 | (66) 3545 6600 | ALESSANDRO | 2019-06-20 | und | 2.18
|  | ELETRO ROVARIS | 00.942.557/0001-41 | (66) 3545 6900 | BRUNO | 2019-06-25 | und | 1.7
10 | Arruela lisa 1/4" Galvanizada a fogo | 3E TERRRAPLANAGEM E CONSTRUÇÃO | 29.516.527/0001-55 | (65) 3684-7209 | GEDY | 2019-02-20 | und | 0.16 | 0.12
|  | ELETRO MAIS | 23.232.816/0001-46 | (66) 3545 6600 | ALESSANDRO | 2019-06-20 | und | 0.12
|  | ELETRO ROVARIS | 00.942.557/0001-41 | (66) 3545 6900 | BRUNO | 2019-06-25 | und | 0.1
11 | Bucha plástica S-8 - Cemar | 3E TERRRAPLANAGEM E CONSTRUÇÃO | 29.516.527/0001-55 | (65) 3684-7209 | GEDY | 2019-02-20 | und | 0.16 | 0.12
|  | ELETRO MAIS | 23.232.816/0001-46 | (66) 3545 6600 | ALESSANDRO | 2019-06-20 | und | 0.12
|  | ELETRO ROVARIS | 00.942.557/0001-41 | (66) 3545 6900 | BRUNO | 2019-06-25 | und | 0.1
12 | Caixa de inspeção tipo Solo de PVC Ø 300mm com tampa em ferro fundido - Termotécnica / Amerion | 3E TERRRAPLANAGEM E CONSTRUÇÃO | 29.516.527/0001-55 | (65) 3684-7209 | GEDY | 2019-02-20 | und | 69.06 | 62.75
|  | ELETRO MAIS | 23.232.816/0001-46 | (66) 3545 6600 | ALESSANDRO | 2019-06-20 | und | 62.75
|  | ELETRO ROVARIS | 00.942.557/0001-41 | (66) 3545 6900 | BRUNO | 2019-06-25 | und | 59.9
13 | Caixa de equalização para sobrepor TEL-902 | 3E TERRRAPLANAGEM E CONSTRUÇÃO | 29.516.527/0001-55 | (65) 3684-7209 | GEDY | 2019-02-20 | und | 268.56 | 268.56
|  | ELETRO MAIS | 23.232.816/0001-46 | (66) 3545 6600 | ALESSANDRO | 2019-06-20 | und | 340.35
|  | ELETRO ROVARIS | 00.942.557/0001-41 | (66) 3545 6900 | BRUNO | 2019-06-25 | und | 200
14 | Caixa de Inspeção de PVC tipo suspensa TEL-541 | 3E TERRRAPLANAGEM E CONSTRUÇÃO | 29.516.527/0001-55 | (65) 3684-7209 | GEDY | 2019-02-20 | und | 25.71 | 20.89
|  | ELETRO MAIS | 23.232.816/0001-46 | (66) 3545 6600 | ALESSANDRO | 2019-06-20 | und
|  | ELETRO ROVARIS | 00.942.557/0001-41 | (66) 3545 6900 | BRUNO | 2019-06-25 | und | 16.06
15 | Cartucho para solda exotérmica n°115 com anel de retenção e palito de ignição - Exosolda | 3E TERRRAPLANAGEM E CONSTRUÇÃO | 29.516.527/0001-55 | (65) 3684-7209 | GEDY | 2019-02-20 | und | 12.56 | 10.7
|  | ELETRO MAIS | 23.232.816/0001-46 | (66) 3545 6600 | ALESSANDRO | 2019-06-20 | und | 10.7
|  | ELETRO ROVARIS | 00.942.557/0001-41 | (66) 3545 6900 | BRUNO | 2019-06-25 | und | 10.69
16 | Cartucho para solda exotérmica n°90 com anel de retenção e palito de ignição - Exosolda | 3E TERRRAPLANAGEM E CONSTRUÇÃO | 29.516.527/0001-55 | (65) 3684-7209 | GEDY | 2019-02-20 | und | 12.56 | 9.2
|  | ELETRO MAIS | 23.232.816/0001-46 | (66) 3545 6600 | ALESSANDRO | 2019-06-20 | und | 9.2
|  | ELETRO ROVARIS | 00.942.557/0001-41 | (66) 3545 6900 | BRUNO | 2019-06-25 | und | 9.19
17 | Conector para medição em cobre com quatro parafusos - TEL- 560 | 3E TERRRAPLANAGEM E CONSTRUÇÃO | 29.516.527/0001-55 | (65) 3684-7209 | GEDY | 2019-02-20 | und | 44.22 | 30.7
|  | ELETRO MAIS | 23.232.816/0001-46 | (66) 3545 6600 | ALESSANDRO | 2019-06-20 | und | 30.7
|  | ELETRO ROVARIS | 00.942.557/0001-41 | (66) 3545 6900 | BRUNO | 2019-06-25 | und | 15.39
18 | Eletroduto de PVC de Ø1" x 3,00 metros - tigre | 3E TERRRAPLANAGEM E CONSTRUÇÃO | 29.516.527/0001-55 | (65) 3684-7209 | GEDY | 2019-02-20 | und | 10.69 | 10.69
|  | ELETRO MAIS | 23.232.816/0001-46 | (66) 3545 6600 | ALESSANDRO | 2019-06-20 | und | 20.1
|  | ELETRO ROVARIS | 00.942.557/0001-41 | (66) 3545 6900 | BRUNO | 2019-06-25 | und | 10
19 | Parafuso fenda em aço inox autoatarrachante 4,2x32mm | 3E TERRRAPLANAGEM E CONSTRUÇÃO | 29.516.527/0001-55 | (65) 3684-7209 | GEDY | 2019-02-20 | und | 0.2 | 0.2
|  | ELETRO MAIS | 23.232.816/0001-46 | (66) 3545 6600 | ALESSANDRO | 2019-06-20 | und | 0.35
|  | ELETRO ROVARIS | 00.942.557/0001-41 | (66) 3545 6900 | BRUNO | 2019-06-25 | und | 0.11
20 | Parafuso rosca soberba cabeça redonda n°8 | 3E TERRRAPLANAGEM E CONSTRUÇÃO | 29.516.527/0001-55 | (65) 3684-7209 | GEDY | 2019-02-20 | und | 0.3 | 0.22
|  | ELETRO MAIS | 23.232.816/0001-46 | (66) 3545 6600 | ALESSANDRO | 2019-06-20 | und | 0.18
|  | ELETRO ROVARIS | 00.942.557/0001-41 | (66) 3545 6900 | BRUNO | 2019-06-25 | und | 0.22
21 | Presilha de cobre para fixação de cabo 35mm² | 3E TERRRAPLANAGEM E CONSTRUÇÃO | 29.516.527/0001-55 | (65) 3684-7209 | GEDY | 2019-02-20 | und | 3.12 | 1.39
|  | ELETRO MAIS | 23.232.816/0001-46 | (66) 3545 6600 | ALESSANDRO | 2019-06-20 | und | 1.39
|  | ELETRO ROVARIS | 00.942.557/0001-41 | (66) 3545 6900 | BRUNO | 2019-06-25 | und | 1.38
22 | Poliuretano bisnaga 290gr | 3E TERRRAPLANAGEM E CONSTRUÇÃO | 29.516.527/0001-55 | (65) 3684-7209 | GEDY | 2019-02-20 | und | 23.27 | 21.84
|  | ELETRO MAIS | 23.232.816/0001-46 | (66) 3545 6600 | ALESSANDRO | 2019-06-20 | und | 21.84
|  | ELETRO ROVARIS | 00.942.557/0001-41 | (66) 3545 6900 | BRUNO | 2019-06-25 | und | 21.8
23 | Abraçadeira - guia reforçada 1.1/2" ref: Tel-390 | 3E TERRRAPLANAGEM E CONSTRUÇÃO | 29.516.527/0001-55 | (65) 3684-7209 | GEDY | 2019-02-20 | und | 12.63 | 10.75
|  | ELETRO MAIS | 23.232.816/0001-46 | (66) 3545 6600 | ALESSANDRO | 2019-06-20 | und | 10.75
|  | ELETRO ROVARIS | 00.942.557/0001-41 | (66) 3545 6900 | BRUNO | 2019-06-25 | und | 10.75
24 | Abraçadeira - guia simples 1.1/2" ref: Tel-320 | 3E TERRRAPLANAGEM E CONSTRUÇÃO | 29.516.527/0001-55 | (65) 3684-7209 | GEDY | 2019-02-20 | und | 24.27 | 10.75
|  | ELETRO MAIS | 23.232.816/0001-46 | (66) 3545 6600 | ALESSANDRO | 2019-06-20 | und | 8.1
|  | ELETRO ROVARIS | 00.942.557/0001-41 | (66) 3545 6900 | BRUNO | 2019-06-25 | und | 10.75
25 | Abraçadeira - tipo porta - bandeira ref: Tel-100 | 3E TERRRAPLANAGEM E CONSTRUÇÃO | 29.516.527/0001-55 | (65) 3684-7209 | GEDY | 2019-02-20 | und | 24.27 | 15.28
|  | ELETRO MAIS | 23.232.816/0001-46 | (66) 3545 6600 | ALESSANDRO | 2019-06-20 | und | 15.28
|  | ELETRO ROVARIS | 00.942.557/0001-41 | (66) 3545 6900 | BRUNO | 2019-06-25 | und | 15.2
26 | para sinalizador ref: TEL-610 | 3E TERRRAPLANAGEM E CONSTRUÇÃO | 29.516.527/0001-55 | (65) 3684-7209 | GEDY | 2019-02-20 | und | 90.17 | 58.03
|  | ELETRO MAIS | 23.232.816/0001-46 | (66) 3545 6600 | ALESSANDRO | 2019-06-20 | und | 58.03
|  | ELETRO ROVARIS | 00.942.557/0001-41 | (66) 3545 6900 | BRUNO | 2019-06-25 | und | 40.07
27 | Grampo para cabo de aço 1/8 PK0089 | 3E TERRRAPLANAGEM E CONSTRUÇÃO | 29.516.527/0001-55 | (65) 3684-7209 | GEDY | 2019-02-20 | und | 8.49 | 1.5
|  | ELETRO MAIS | 23.232.816/0001-46 | (66) 3545 6600 | ALESSANDRO | 2019-06-20 | und | 1.5
|  | ELETRO ROVARIS | 00.942.557/0001-41 | (66) 3545 6900 | BRUNO | 2019-06-25 | und | 1.5
28 | Cabo de aço 1/8 | 3E TERRRAPLANAGEM E CONSTRUÇÃO | 29.516.527/0001-55 | (65) 3684-7209 | GEDY | 2019-02-20 | und | 2.61 | 2.76
|  | ELETRO MAIS | 23.232.816/0001-46 | (66) 3545 6600 | ALESSANDRO | 2019-06-20 | und | 2.9
|  | ELETRO ROVARIS | 00.942.557/0001-41 | (66) 3545 6900 | BRUNO | 2019-06-25 | und
29 | Cabo PP flexível, bitola 3x1,5 mm², isolação , em EPR-90}C, cobertura em PVC, para 750V. | 3E TERRRAPLANAGEM E CONSTRUÇÃO | 29.516.527/0001-55 | (65) 3684-7209 | GEDY | 2019-02-20 | und | 3.85 | 3.11
|  | ELETRO MAIS | 23.232.816/0001-46 | (66) 3545 6600 | ALESSANDRO | 2019-06-20 | und | 3.11
|  | ELETRO ROVARIS | 00.942.557/0001-41 | (66) 3545 6900 | BRUNO | 2019-06-25 | und | 2.86
30 | Lâmpada compacta de15W | 3E TERRRAPLANAGEM E CONSTRUÇÃO | 29.516.527/0001-55 | (65) 3684-7209 | GEDY | 2019-02-20 | und | 14.35 | 16.5
|  | ELETRO MAIS | 23.232.816/0001-46 | (66) 3545 6600 | ALESSANDRO | 2019-06-20 | und | 16.88
|  | ELETRO ROVARIS | 00.942.557/0001-41 | (66) 3545 6900 | BRUNO | 2019-06-25 | und | 16.5

## Memória de Calculo (hidden)
MEMÓRIA DE CÁLCULO
MOVIMENTO DE TERRA (Empolamento considerado 30%)
Material para aterro (espessura do aterro 30cm) | [5 empty] | 108.99
Compactação mecânica (Aterro interno das edificações) | [5 empty] | 108.99
ALVENARIAS E VEDAÇÕES
AMBIENTE | COMPRIMENTO (M) | ALTURA (M) | ÁREA (M²)
Sala de Aula I | 27.8 | 3 | 83.4
Sala de Aula II | 21.9 | 3 | 65.7
Sala de Aula III | 21.9 | 3 | 65.7
WC masculino | 10.9 | 3 | 32.7
PCD | 1.74 | 3 | 5.22
WC feminino | 7.65 | 3 | 22.95
Sala de Aula IV | 21.9 | 3 | 65.7
Sala de Aula V | 21.9 | 3 | 65.7
TOTAL |  |  | 407.07
TOTAL ALVENARIA |  |  | 407.07
ESQUADRIAS
PORTAS | DIMENSÕES |  | QUANTIDADE | MODELO | MATERIAL | AMBIENTES | ÁREA TOTAL(M²)
| LARGURA (M) | ALTURA (M)
P1 | 0.9 | 2.1 | 5 | GIRO 1 FOLHA COM VISOR | VENEZIANA DE ALUMÍNIO | SALAS DE AULA | 9.45
P2 | 0.9 | 2.1 | 1 | GIRO 1 FOLHA COM BARRA | VENEZIANA DE ALUMÍNIO | WC PCD | 1.89
P3 | 0.8 | 1.8 | 4 | GIRO 1 FOLHA | VENEZIANA DE ALUMÍNIO | WCS | 5.76
P4 | 0.9 | 2.1 | 2 | GIRO 1 FOLHA | VENEZIANA DE ALUMÍNIO | WCS | 3.78
JANELAS | DIMENSÕES |  | QUANTIDADE | MODELO | MATERIAL | AMBIENTES | ÁREA TOTAL(M²)
| LARGURA (M) | ALTURA (M)
J1 | 2 | 1 | 10 | CORRER 4F | VIDRO FUMÊ | SALAS DE AULA | 20
J2 | 2 | 0.5 | 12 | CORRER 4F | VIDRO FUMÊ | SALAS DE AULA | 12
J3 | 0.5 | 0.5 | 1 | MAXIM-AR | VIDRO FUMÊ | WC PCD | 0.25
VERGAS DE PILAR A PILAR (VÃO >1,5m)
JANELAS | VERGAS |  | QUANTIDADE |  |  | TOTAL (M)
COMPRIMENTO (M)
J1 e J2 | 86 |  | 1 |  |  | 86
J3 | 6.15 |  | 1 |  |  | 6.15
TOTAL VERGA | [5 empty] | 92.15
CONTRAVERGAS DE PILAR A PILAR (VÃO >1,5m)
PORTAS | VERGAS |  | QUANTIDADE |  |  | TOTAL (M)
COMPRIMENTO (M)
J1 e J2 | 43.3 |  | 1 |  |  | 43.3
J2 | 6.95 |  | 5 |  |  | 34.75
J3 | 4 |  | 1 |  |  | 4
TOTAL VERGA | [5 empty] | 82.05
CHAPISCO (PAREDES INTERNAS)
AMBIENTE | PERÍMETRO (M) | ALTURA (M) | ÁREA (M²)
Sala de Aula I | 27.8 | 3 | 83.4
Sala de Aula II | 27.8 | 3 | 83.4
Sala de Aula III | 27.8 | 3 | 83.4
WC masculino | 17.8 | 3 | 53.4
PCD | 8.48 | 3 | 25.44
WC feminino | 17.8 | 3 | 53.4
Sala de Aula IV | 27.8 | 3 | 83.4
Sala de Aula V | 27.8 | 3 | 83.4
Circulação | 47.2 | 3 | 141.6
TOTAL |  |  | 690.84
TOTAL CHAPISCO |  |  | 690.84
EMBOÇO PARA RECEBIMENTO DE CERÂMICA E REVESTIMENTO CERÂMICO - 25x35cm (PAREDES INTERNAS)
AMBIENTE | PERÍMETRO (M) | ALTURA (M) | ÁREA (M²)
WC masculino | 17.8 | 3 | 53.4
PCD | 8.48 | 3 | 25.44
WC feminino | 17.8 | 3 | 53.4
TOTAL |  |  | 132.24
TOTAL CERÂMICA |  |  | 132.24
EMBOÇO PARA RECEBIMENTO DE CERÂMICA E REVESTIMENTO CERÂMICO EM PASTILHAS 5x5cm (PAREDES INTERNAS)
AMBIENTE | PERÍMETRO (M) | ALTURA (M) | ÁREA (M²)
Sala de Aula I | 27.8 | 1.1 | 30.58
Sala de Aula II | 27.8 | 1.1 | 30.58
Sala de Aula III | 27.8 | 1.1 | 30.58
Sala de Aula IV | 27.8 | 1.1 | 30.58
Sala de Aula V | 27.8 | 1.1 | 30.58
Circulação | 47.2 | 1.1 | 51.92
TOTAL |  |  | 204.82
TOTAL PASTILHAS |  |  | 204.82
MASSA ÚNICA - SELADOR - MASSA CORRIDA - PINTURA (PAREDES INTERNAS)
TOTAL CHAPISCO |  |  | 690.84
TOTAL EMBOÇO PARA CERÂMICA |  |  | 337.06
TOTAL MASSA ÚNICA |  |  | 353.78
CHAPISCO (PAREDES EXTERNAS)
AMBIENTE | COMPRIMENTO (M) | ALTURA (M) | ÁREA ESQUADRIAS (M²) | ÁREA TOTAL (M²)
Fachada Frontal | 0 | 0 | 0 | 20.19
Fachada Lateral Direita | 47.2 | 3.05 | 22 | 121.96
Fachada Posterior | 0 | 0 | 0 | 20.19
Pilares e vigas Circulação | 0 | 0 | 0 | 49.54
TOTAL |  |  |  | 211.88
TOTAL CHAPISCO |  |  |  | 211.88
EMBOÇO PARA CERÂMICA - PASTILHAS (PAREDES EXTERNAS)
AMBIENTE | COMPRIMENTO (M) | ALTURA (M) | ÁREA ESQUADRIAS (M²) | ÁREA TOTAL (M²)
Fachada Frontal e Posterior |  |  |  | 14.26
Fachada Lateral Direita | 47.2 | 1.1 |  | 51.92
Pilares e vigas Circulação |  |  |  | 16.12
TOTAL |  |  |  | 82.3
MASSA ÚNICA - SELADOR ACRÍLICO - TEXTURA - PINTURA (PAREDES EXTERNAS)
TOTAL CHAPISCO |  |  | 211.88
TOTAL EMBOÇO PARA CERÂMICA |  |  | 82.3
TOTAL MASSA ÚNICA |  |  | 129.58
MASSA ÚNICA - SELADOR - MASSA CORRIDA - PINTURA - CONTRAPISOS - PISOS - RODAPÉS (TETOS INTERNOS)
AMBIENTE | TETO (M²) | GRANILITE (M²) | RODAPÉS (M)
Sala de Aula I | 47.2 | 47.2 | 27.8
Sala de Aula II | 47.2 | 47.2 | 27.8
Sala de Aula III | 47.2 | 47.2 | 27.8
WC masculino | 15.18 | 15.18
PCD | 4.36 | 4.36
WC feminino | 15.18 | 15.18
Sala de Aula IV | 47.2 | 47.2 | 27.8
Sala de Aula V | 47.2 | 47.2 | 27.8
Circulação | 79.75 | 79.75 | 55
Pergolado | 0 | 34.5
TOTAL | 350.47 | 384.97 | 194
TOTAIS GERAIS | 350.47 | 384.97 | 194
MASSA ÚNICA - SELADOR - TEXTURA - PINTURA - RUFOS (TETOS EXTERNOS)
AMBIENTE | TETO (M²)
Beirais | 91.26
TOTAL | 91.26
TOTAIS GERAIS | 91.26
PEITORIL (M)
JANELAS | DIMENSÕES |  | QUANTIDADE | COMPRIMENTO (M)
| LARGURA (M) | ALTURA (M)
J1 | 2 | 1 | 10 | 20.4
J2 | 2 | 0.5 | 12 | 24.48
J3 | 0.5 | 0.5 | 1 | 0.54
|  |  | TOTAL | 45.42
LIMPEZA VIDROS (M2)
JANELAS | DIMENSÕES |  | QUANTIDADE | ÁREA (M2)
| LARGURA (M) | ALTURA (M)
J1 | 2 | 1 | 10 | 20
J2 | 2 | 0.5 | 12 | 12
J3 | 0.5 | 0.5 | 1 | 0.25
|  |  | TOTAL | 64.5
PILAR | LADO B | LADO H | ÁREA
P1 | 140 | 140 | 1.96
P2 | 160 | 160 | 2.56
P3 | 140 | 140 | 1.96
P4 | 160 | 160 | 2.56
P5 | 140 | 140 | 1.96
P6 | 160 | 160 | 2.56
P7 | 140 | 140 | 1.96
P8 | 120 | 120 | 1.44
P9 | 140 | 140 | 1.96
P10 | 160 | 160 | 2.56
P11 | 140 | 140 | 1.96
P12 | 160 | 160 | 2.56
P13 | 140 | 140 | 1.96
P14 | 140 | 140 | 1.96
P15 | 140 | 140 | 1.96
P16 | 140 | 140 | 1.96
P17 | 140 | 140 | 1.96
P18 | 100 | 100 | 1
P19 | 100 | 100 | 1
P20 | 140 | 140 | 1.96
P21 | 140 | 140 | 1.96
P22 | 140 | 140 | 1.96
P23 | 140 | 140 | 1.96
P24 | 160 | 160 | 2.56
P25 | 140 | 140 | 1.96
P26 | 160 | 160 | 2.56
P27 | 140 | 140 | 1.96
P28 | 160 | 160 | 2.56
P29 | 140 | 140 | 1.96
P30 | 100 | 100 | 1
P31 | 100 | 100 | 1
P32 | 140 | 140 | 1.96
P33 | 160 | 160 | 2.56
P34 | 140 | 140 | 1.96
P35 | 160 | 160 | 2.56
P36 | 140 | 140 | 1.96
P37 | 100 | 100 | 1
P38 | 100 | 100 | 1
P39 | 100 | 100 | 1
P40 | 100 | 100 | 1
P41 | 100 | 100 | 1
P42 | 100 | 100 | 1
P43 | 100 | 100 | 1
P44 | 100 | 100 | 1
P45 | 100 | 100 | 1
P46 | 100 | 100 | 1
P47 | 100 | 100 | 1
P48 | 100 | 100 | 1
P49 | 100 | 100 | 1
P50 | 100 | 100 | 1
|  | ÁREA TOTAL | 86.2
|  | PROF. ESCAVAÇÃO | 1
|  | VOL. ESC. | 112.06