## Capa
ORÇAMENTO - CALÇADA FLOR DO CERRADO
Proprietário: | Prefeitura Municipal de Sorriso
Obra: | Calçada Flor do Cerrado
Local: | Sorriso/MT

## Resumo
Calçada Flor do Cerrado
Proprietário: | Prefeitura Municipal de Sorriso |  | Valor estimado final: | 0 | Data: | 2022-02-17
Obra: | Calçada Flor do Cerrado |  | Custo/m²: | 0 | BDI: | 26.37%
Local: | Sorriso/MT |  |  |  | Referência: | SINAPI - DEZEMBRO 2021 - DESONERADO
Área: | 2307.4
Responsável Técnico: Denise Santos Serpa- CREA 1017369844
Arredondamentos: Opções → Avançado → Fórmulas → "Definir Precisão Conforme Exibido"
ITEM | DESCRIÇÃO |  |  | VALOR |  | EQUIVALÊNCIA
1.0 | SERVIÇOS PRELIMINARES |  |  | 0 |  | #DIV/0!
2.0 | CALÇAMENTO |  |  | 0 |  | #DIV/0!
3.0 | PAISAGISMO |  |  | 0 |  | #DIV/0!
4.0 | LIMPEZA FINAL DA OBRA |  |  | 0 |  | #DIV/0!
TOTAL: |  |  |  | 0 |  | #DIV/0!
Denise Santos Serpa - CREA 1017369844

## Orçamento
Calçada Flor do Cerrado
Proprietário: | Prefeitura Municipal de Sorriso |  |  | Valor estimado final: |  | 0 |  | Data: | 2022-02-17
Obra: | Calçada Flor do Cerrado |  |  | Custo/m²: |  | 0 |  | BDI: | 26.37%
Local: | Sorriso/MT | [6 empty] | BDI: | 12.78%
Área: | 2307.4 | [6 empty] | Referência: | SINAPI - DEZEMBRO 2021 - DESONERADO
Responsável Técnico: Denise Santos Serpa- CREA 1017369844
Arredondamentos: Opções → Avançado → Fórmulas → "Definir Precisão Conforme Exibido"
Código | Referência | Item | Discriminação | Uni-dade | Qntdade |  | Preço (R$)
[6 empty] | BDI Incidente | Valor unitário Sem BDI | Valor Unitário Com BDI | Valor Total
|  | 1.0 | SERVIÇOS PRELIMINARES | [5 empty] | 0
PS001 | SINAPI | 1.1 | PLACA DE OBRA EM CHAPA DE AÇO GALVANIZADO 3,00m x 2,00m. (REF. 74209/1 SINAPI 01/2020) | UN | 1 |  |  |  | 0
PS002 | SINAPI | 1.1 | ALUGUEL CONTAINER/ESCRIT. INCL. INST. ELET. LARG=2,20, COMP=6,20M, ALT=2,50M, CHAPA AÇO C/NERV. TRAPEZ. FORRO C/ISOL. TERMO/ACÚSTICO, CHASSIS REFORÇ. PISO COMPENS. NAVAL EXC. TRANSP/CARGA/DESCARGA (REF. 10776 SINAPI 03/2021) | MÊS | 4 |  |  |  | 0
100577 | SINAPI | 1.2 | REGULARIZAÇÃO E COMPACTAÇÃO DE SUBLEITO DE SOLO PREDOMINANTEMENTE ARENOSO. AF_11/2019 | M2 | 1583.4 |  |  |  | 0
[8 empty] | SUBTOTAL | 0
|  | 2.0 | CALÇAMENTO | [5 empty] | 0
PS003 | SINAPI | 2.1 | FORNECIMENTO E ASSENTAMENTO COM ARGAMASSA DE LAJOTA PRÉ-MOLDADA DE CONCRETO 39X39CM, E=3CM SOBRE LASTRO DE CONCRETO MAGRO E=3CM (REFERENCIAS SEINFRA C4865 03/2021 E SINAPI 101094 09/2021) | M2 | 1583.4 |  |  |  | 0
PS004 | SINAPI | 2.2 | FORNECIMENTO E ASSENTAMENTO COM ARGAMASSA DE PISO TÁTIL ASSENTADO SOBRE LASTRO DE CONCRETO MAGRO E=3CM (REFERENCIAS SEINFRA C4865 03/21 E SINAPI 101094 09/21 E PRÓPRIO PS259) | M2 | 289.52 |  |  |  | 0
[8 empty] | SUBTOTAL | 0
|  | 3.0 | PAISAGISMO | [5 empty] | 0
98504 | SINAPI | 3.1 | PLANTIO DE GRAMA EM PLACAS. AF_05/2018 | M2 | 724 |  |  |  | 0
[8 empty] | SUBTOTAL | 0
|  | 4.0 | LIMPEZA FINAL DA OBRA | [5 empty] | 0
99814 | SINAPI | 4.1 | LIMPEZA DE SUPERFÍCIE COM JATO DE ALTA PRESSÃO. AF_04/2019 | M2 | 1583.4 |  |  |  | 0
[8 empty] | SUBTOTAL | 0
[7 empty] | Total BDI |  | 0
[7 empty] | Total sem BDI |  | 0
[7 empty] | Total |  | 0

## Composição atual
COMPOSIÇÕES DE SERVIÇOS - PREFEITURA MUNICIPAL DE SORRISO
PS001 | PLACA DE OBRA EM CHAPA DE AÇO GALVANIZADO 3,00m x 2,00m. (REF. 74209/1 SINAPI 01/2020) | VALOR | 695.73 | UN
CÓDIGO SINAPI | MÃO DE OBRA | UN | COEF. | CUSTO UNIT. | CUSTO TOTAL
88316 | SERVENTE COM ENCARGOS COMPLEMENTARES | H | 2 | 15.16 | 30.32
88262 | CARPINTEIRO DE FORMAS COM ENCARGOS COMPLEMENTARES | H | 1 | 18.63 | 18.63
TOTAL (A) |  |  |  |  | 48.95
CÓDIGO SINAPI | MATERIAL/SUB-CONTRATADO | UN | COEF. | CUSTO UNIT. | CUSTO TOTAL
4417 | SARRAFO NAO APARELHADO *2,5 X 7* CM, EM MACARANDUBA, ANGELIM OU EQUIVALENTE DA REGIAO - BRUTA | M | 1 | 4.89 | 4.89
4491 | PONTALETE *7,5 X 7,5* CM EM PINUS, MISTA OU EQUIVALENTE DA REGIAO - BRUTA | M | 4 | 9.04 | 36.16
4813 | PLACA DE OBRA (PARA CONSTRUCAO CIVIL) EM CHAPA GALVANIZADA *N. 22*, ADESIVADA, DE *2,0 X 1,125* M | M2 | 2.6667 | 225 | 600
5075 | PREGO DE ACO POLIDO COM CABECA 18 X 30 (2 3/4 X 10) | KG | 0.11 | 24.41 | 2.69
94962 | CONCRETO MAGRO PARA LASTRO, TRAÇO 1:4,5:4,5 (CIMENTO/ AREIA MÉDIA/ BRITA 1) - PREPARO MECÂNICO COM BETONEIRA 400 L. AF_07/2016 | M3 | 0.01 | 304.1 | 3.04
TOTAL (C) |  |  |  |  | 646.78
CUSTO DIRETO TOTAL |  |  |  |  | 695.73
PS002 | ALUGUEL CONTAINER/ESCRIT. INCL. INST. ELET. LARG=2,20, COMP=6,20M, ALT=2,50M, CHAPA AÇO C/NERV. TRAPEZ. FORRO C/ISOL. TERMO/ACÚSTICO, CHASSIS REFORÇ. PISO COMPENS. NAVAL EXC. TRANSP/CARGA/DESCARGA (REF. 10776 SINAPI 03/2021) | VALOR | 590.62 | MÊS
CÓDIGO SINAPI | MATERIAL/SUB-CONTRATADO | UN | COEF. | CUSTO UNIT. | CUSTO TOTAL
10776 | LOCACAO DE CONTAINER 2,30 X 6,00 M, ALT. 2,50 M, PARA ESCRITORIO, SEM DIVISORIAS INTERNAS E SEM SANITARIO | MÊS | 1 | 590.62 | 590.62
TOTAL (C) |  |  |  |  | 590.62
CUSTO DIRETO TOTAL |  |  |  |  | 590.62
PS003 | FORNECIMENTO E ASSENTAMENTO COM ARGAMASSA DE LAJOTA PRÉ-MOLDADA DE CONCRETO 39X39CM, E=3CM SOBRE LASTRO DE CONCRETO MAGRO E=3CM (REFERENCIAS SEINFRA C4865 03/2021 E SINAPI 101094 09/2021) | VALOR | 107.31 | M2
CÓDIGO SINAPI | MÃO DE OBRA | UN | COEF. | CUSTO UNIT. | CUSTO TOTAL
88309 | PEDREIRO COM ENCARGOS COMPLEMENTARES | H | 0.937 | 18.86 | 17.67
88316 | SERVENTE COM ENCARGOS COMPLEMENTARES | H | 0.718 | 15.16 | 10.88
TOTAL (A) |  |  |  |  | 28.55
CÓDIGO SINAPI | MATERIAL/SUB-CONTRATADO | UN | COEF. | CUSTO UNIT. | CUSTO TOTAL
97084 | COMPACTAÇÃO MECÂNICA DE SOLO PARA EXECUÇÃO DE RADIER, COM COMPACTADOR DE SOLOS TIPO PLACA VIBRATÓRIA. AF_09/2017 | M2 | 1 | 0.49 | 0.49
95240 | LASTRO DE CONCRETO MAGRO, APLICADO EM PISOS OU RADIERS, ESPESSURA DE 3 CM. AF_07/2016 | M2 | 1 | 14.01 | 14.01
1379 | CIMENTO PORTLAND COMPOSTO CP II-32 | KG | 0.96 | 0.69 | 0.66
37595 | ARGAMASSA COLANTE TIPO AC III | KG | 4.86 | 2.52 | 12.25
CÓDIGO ORSE | MATERIAL/SUB-CONTRATADO | UN | COEF. | CUSTO UNIT. | CUSTO TOTAL
1294 | LAJOTA CONCRETO REVESTIMENTO PISO, QUADRADA 39CM, FCK=35MPA, E=3CM, 7UN/M² | M2 | 1 | 51.35 | 51.35
TOTAL (C) |  |  |  |  | 78.76
CUSTO DIRETO TOTAL |  |  |  |  | 107.31
PS004 | FORNECIMENTO E ASSENTAMENTO COM ARGAMASSA DE PISO TÁTIL ASSENTADO SOBRE LASTRO DE CONCRETO MAGRO E=3CM (REFERENCIAS SEINFRA C4865 03/21 E SINAPI 101094 09/21 E PRÓPRIO PS259) | VALOR | 145.02 | M2
CÓDIGO SINAPI | MÃO DE OBRA | UN | COEF. | CUSTO UNIT. | CUSTO TOTAL
88309 | PEDREIRO COM ENCARGOS COMPLEMENTARES | H | 0.937 | 18.86 | 17.67
88316 | SERVENTE COM ENCARGOS COMPLEMENTARES | H | 0.718 | 15.16 | 10.88
28.55
CÓDIGO SINAPI | MATERIAL/SUB-CONTRATADO | UN | COEF. | CUSTO UNIT. | CUSTO TOTAL
97084 | COMPACTAÇÃO MECÂNICA DE SOLO PARA EXECUÇÃO DE RADIER, COM COMPACTADOR DE SOLOS TIPO PLACA VIBRATÓRIA. AF_09/2017 | M2 | 1 | 0.49 | 0.49
95240 | LASTRO DE CONCRETO MAGRO, APLICADO EM PISOS OU RADIERS, ESPESSURA DE 3 CM. AF_07/2016 | M2 | 1 | 14.01 | 14.01
36178 | PISO PODOTATIL DE CONCRETO - DIRECIONAL E ALERTA, *40 X 40 X 2,5* CM | UM | 6.25 | 14.25 | 89.06
1379 | CIMENTO PORTLAND COMPOSTO CP II-32 | KG | 0.96 | 0.69 | 0.66
37595 | ARGAMASSA COLANTE TIPO AC III | KG | 4.86 | 2.52 | 12.25
TOTAL (C) |  |  |  |  | 116.47
CUSTO DIRETO TOTAL |  |  |  |  | 145.02

## Composições principais
Tipo | Banco | Código | Descrição | Unidade | Quantidade | Preço s/ BDI | Total
Composição | Próprio | PS-001 | PLACA DE OBRA EM CHAPA DE AÇO GALVANIZADO 3,00m x 2,00m. (REF. 74209/1 SINAPI 01/2020) | UN | 1 | 695.72 | 695.72
Composição Auxiliar | SINAPI | 88316 | SERVENTE COM ENCARGOS COMPLEMENTARES | H | 2 | 15.16 | 30.32
Composição Auxiliar | SINAPI | 88262 | CARPINTEIRO DE FORMAS COM ENCARGOS COMPLEMENTARES | H | 1 | 18.63 | 18.63
Insumo | SINAPI | 4417 | SARRAFO NAO APARELHADO *2,5 X 7* CM, EM MACARANDUBA, ANGELIM OU EQUIVALENTE DA REGIAO - BRUTA | M | 1 | 4.89 | 4.89
Insumo | SINAPI | 4491 | PONTALETE *7,5 X 7,5* CM EM PINUS, MISTA OU EQUIVALENTE DA REGIAO - BRUTA | M | 4 | 9.04 | 36.16
Insumo | SINAPI | 4813 | PLACA DE OBRA (PARA CONSTRUCAO CIVIL) EM CHAPA GALVANIZADA *N. 22*, ADESIVADA, DE *2,0 X 1,125* M | M2 | 2.6667 | 225 | 600
Insumo | SINAPI | 5075 | PREGO DE ACO POLIDO COM CABECA 18 X 30 (2 3/4 X 10) | KG | 0.11 | 24.41 | 2.68
Composição Auxiliar | SINAPI | 94962 | CONCRETO MAGRO PARA LASTRO, TRAÇO 1:4,5:4,5 (CIMENTO/ AREIA MÉDIA/ BRITA 1) - PREPARO MECÂNICO COM BETONEIRA 400 L. AF_07/2016 | M3 | 0.01 | 304.1 | 3.04
Tipo | Banco | Código | Descrição | Unidade | Quantidade | Preço s/ BDI | Total
Composição | Próprio | PS-169 | ALUGUEL CONTAINER/ESCRIT. INCL. INST. ELET. LARG=2,20, COMP=6,20M, ALT=2,50M, CHAPA AÇO C/NERV. TRAPEZ. FORRO C/ISOL. TERMO/ACÚSTICO, CHASSIS REFORÇ. PISO COMPENS. NAVAL EXC. TRANSP/CARGA/DESCARGA (REF. 10776 SINAPI 03/2021) | MES | 1 | 590.62 | 590.62
Insumo | SINAPI | 10776 | LOCACAO DE CONTAINER 2,30 X 6,00 M, ALT. 2,50 M, PARA ESCRITORIO, SEM DIVISORIAS INTERNAS E SEM SANITARIO | MES | 1 | 590.62 | 590.62
Tipo | Banco | Código | Descrição | Unidade | Quantidade | Preço s/ BDI | Total
Composição | SINAPI | 100577 | REGULARIZAÇÃO E COMPACTAÇÃO DE SUBLEITO DE SOLO PREDOMINANTEMENTE ARENOSO. AF_11/2019 | M2 | 1 | 0.88 | 0.88
Composição Auxiliar | SINAPI | 5901 | CAMINHÃO PIPA 10.000 L TRUCADO, PESO BRUTO TOTAL 23.000 KG, CARGA ÚTIL MÁXIMA 15.935 KG, DISTÂNCIA ENTRE EIXOS 4,8 M, POTÊNCIA 230 CV, INCLUSIVE TANQUE DE AÇO PARA TRANSPORTE DE ÁGUA - CHP DIURNO. AF_06/2014 | CHP | 0.001 | 267.43 | 0.26
Composição Auxiliar | SINAPI | 5903 | CAMINHÃO PIPA 10.000 L TRUCADO, PESO BRUTO TOTAL 23.000 KG, CARGA ÚTIL MÁXIMA 15.935 KG, DISTÂNCIA ENTRE EIXOS 4,8 M, POTÊNCIA 230 CV, INCLUSIVE TANQUE DE AÇO PARA TRANSPORTE DE ÁGUA - CHI DIURNO. AF_06/2014 | CHI | 0.002 | 44.98 | 0.08
Composição Auxiliar | SINAPI | 5932 | MOTONIVELADORA POTÊNCIA BÁSICA LÍQUIDA (PRIMEIRA MARCHA) 125 HP, PESO BRUTO 13032 KG, LARGURA DA LÂMINA DE 3,7 M - CHP DIURNO. AF_06/2014 | CHP | 0.0001 | 195.41 | 0.01
Composição Auxiliar | SINAPI | 5934 | MOTONIVELADORA POTÊNCIA BÁSICA LÍQUIDA (PRIMEIRA MARCHA) 125 HP, PESO BRUTO 13032 KG, LARGURA DA LÂMINA DE 3,7 M - CHI DIURNO. AF_06/2014 | CHI | 0.003 | 60.13 | 0.18
Composição Auxiliar | SINAPI | 88316 | SERVENTE COM ENCARGOS COMPLEMENTARES | H | 0.003 | 15.16 | 0.04
Composição Auxiliar | SINAPI | 96463 | ROLO COMPACTADOR DE PNEUS, ESTATICO, PRESSAO VARIAVEL, POTENCIA 110 HP, PESO SEM/COM LASTRO 10,8/27 T, LARGURA DE ROLAGEM 2,30 M - CHP DIURNO. AF_06/2017 | CHP | 0.001 | 188.75 | 0.18
Composição Auxiliar | SINAPI | 96464 | ROLO COMPACTADOR DE PNEUS, ESTATICO, PRESSAO VARIAVEL, POTENCIA 110 HP, PESO SEM/COM LASTRO 10,8/27 T, LARGURA DE ROLAGEM 2,30 M - CHI DIURNO. AF_06/2017 | CHI | 0.002 | 68.37 | 0.13
Tipo | Banco | Código | Descrição | Unidade | Quantidade | Preço s/ BDI | Total
Composição | Próprio | PS-259 | FORNECIMENTO E ASSENTAMENTO COM ARGAMASSA DE LAJOTA PRE-MOLDADA DE CONCRETO 39X39CM, E = 3CM SOBRE LASTRO DE CONCRETO MAGRO E=3CM (REFERÊNCIAS SEINFRA C4865 03/2021 E SINAPI 101094 09/2021). | M2 | 1 | 107.3 | 107.3
Composição Auxiliar | SINAPI | 88309 | PEDREIRO COM ENCARGOS COMPLEMENTARES | H | 0.937 | 18.86 | 17.67
Composição Auxiliar | SINAPI | 88316 | SERVENTE COM ENCARGOS COMPLEMENTARES | H | 0.718 | 15.16 | 10.88
Composição Auxiliar | SINAPI | 97084 | COMPACTAÇÃO MECÂNICA DE SOLO PARA EXECUÇÃO DE RADIER, COM COMPACTADOR DE SOLOS TIPO PLACA VIBRATÓRIA. AF_09/2017 | M2 | 1 | 0.49 | 0.49
Composição Auxiliar | SINAPI | 95240 | LASTRO DE CONCRETO MAGRO, APLICADO EM PISOS OU RADIERS, ESPESSURA DE 3 CM. AF_07/2016 | M2 | 1 | 14.01 | 14.01
Insumo | SINAPI | 1379 | CIMENTO PORTLAND COMPOSTO CP II-32 | KG | 0.96 | 0.69 | 0.66
Insumo | SINAPI | 37595 | ARGAMASSA COLANTE TIPO AC III | KG | 4.86 | 2.52 | 12.24
Insumo | ORSE | 1294 | Lajota concreto revestimento piso, quadrada 39cm, fck=35mpa, e=3cm, 7un/m2 | m2 | 1 | 51.35 | 51.35
Tipo | Banco | Código | Descrição | Unidade | Quantidade | Preço s/ BDI | Total
Composição | Próprio | PS-260 | FORNECIMENTO E ASSENTAMENTO COM ARGAMASSA DE PISO TÁTIL ASSENTADO SOBRE LASTRO DE CONCRETO MAGRO E=3CM (REFERÊNCIAS C4865 SEINFRA 03/2021, SINAPI 101094 09/2021 E PRÓPRIO PS-259). | M2 | 1 | 145.01 | 145.01
Composição Auxiliar | SINAPI | 88309 | PEDREIRO COM ENCARGOS COMPLEMENTARES | H | 0.937 | 18.86 | 17.67
Composição Auxiliar | SINAPI | 88316 | SERVENTE COM ENCARGOS COMPLEMENTARES | H | 0.718 | 15.16 | 10.88
Composição Auxiliar | SINAPI | 97084 | COMPACTAÇÃO MECÂNICA DE SOLO PARA EXECUÇÃO DE RADIER, COM COMPACTADOR DE SOLOS TIPO PLACA VIBRATÓRIA. AF_09/2017 | M2 | 1 | 0.49 | 0.49
Composição Auxiliar | SINAPI | 95240 | LASTRO DE CONCRETO MAGRO, APLICADO EM PISOS OU RADIERS, ESPESSURA DE 3 CM. AF_07/2016 | M2 | 1 | 14.01 | 14.01
Insumo | SINAPI | 36178 | PISO PODOTATIL DE CONCRETO - DIRECIONAL E ALERTA, *40 X 40 X 2,5* CM | UN | 6.25 | 14.25 | 89.06
Insumo | SINAPI | 1379 | CIMENTO PORTLAND COMPOSTO CP II-32 | KG | 0.96 | 0.69 | 0.66
Insumo | SINAPI | 37595 | ARGAMASSA COLANTE TIPO AC III | KG | 4.86 | 2.52 | 12.24
Tipo | Banco | Código | Descrição | Unidade | Quantidade | Preço s/ BDI | Total
Composição | SINAPI | 98504 | PLANTIO DE GRAMA EM PLACAS. AF_05/2018 | M2 | 1 | 12.36 | 12.36
Insumo | SINAPI | 3324 | GRAMA BATATAIS EM PLACAS, SEM PLANTIO | M2 | 1 | 9.28 | 9.28
Composição Auxiliar | SINAPI | 88316 | SERVENTE COM ENCARGOS COMPLEMENTARES | H | 0.1564 | 15.16 | 2.37
Composição Auxiliar | SINAPI | 88441 | JARDINEIRO COM ENCARGOS COMPLEMENTARES | H | 0.0391 | 18.23 | 0.71
Tipo | Banco | Código | Descrição | Unidade | Quantidade | Preço s/ BDI | Total
Composição | SINAPI | 99814 | LIMPEZA DE SUPERFÍCIE COM JATO DE ALTA PRESSÃO. AF_04/2019 | M2 | 1 | 1.4 | 1.4
Composição Auxiliar | SINAPI | 88316 | SERVENTE COM ENCARGOS COMPLEMENTARES | H | 0.089 | 15.16 | 1.34
Composição Auxiliar | SINAPI | 99833 | LAVADORA DE ALTA PRESSAO (LAVA-JATO) PARA AGUA FRIA, PRESSAO DE OPERACAO ENTRE 1400 E 1900 LIB/POL2, VAZAO MAXIMA ENTRE 400 E 700 L/H - CHP DIURNO. AF_04/2019 | CHP | 0.015 | 4.52 | 0.06

## BDI - Serviços
Calçada Flor do Cerrado
Proprietário: Prefeitura Municipal de Sorriso |  | Valor estimado final: |  | 0
Obra: | Calçada Flor do Cerrado | Data: |  | 2022-02-17
Local: | Sorriso/MT | BDI: |  | 26.37%
Código | Referência | Referência: | SINAPI - DEZEMBRO 2021 - DESONERADO
Custo/m²: | 0
Arredondamentos: Opções → Avançado → Fórmulas → "Definir Precisão Conforme Exibido"
BDI - Serviços de Engenharia
1.0 | CUSTOS INDIRETOS |  |  |  | 6.95%
1.1 | Administração Central | (AC) |  |  | 3.8%
1.2 | Garantias e Seguros | (SG) |  |  | 0.8%
1.3 | Riscos | (R) |  |  | 1.2%
1.4 | Despesas Financeiras | (DF) |  |  | 1.15%
2.0 | TRIBUTOS (l) |  |  |  | 10.15%
2.1 | Pis |  |  |  | 0.65%
2.2 | Cofins |  |  |  | 3%
2.3 | ISS |  |  |  | 2%
2.4 | Contribuição Previdenciária - Lei 12.546/2013 |  |  |  | 4.5%
3.0 | LUCRO (L) |  |  |  | 6.1%
3.1 | Lucro |  |  |  | 6.1%
| TAXA TOTAL DE BDI - Serviços de Engenharia |  |  |  | 26.37%
Segundo Acórdão 2622/2013 do Tribunal de Contas da União – TCU, o cálculo do BDI deve ser feito da seguinte maneira:
AC → Administração Central
S → Seguro
R → Riscos
G → Garantia
DF → Despesas Financeiras
L → Taxa de Lucro/Remuneração
I → Incidência de Impostos (PIS, COFINS e ISS)

## BDI-Equipamentos
Calçada Flor do Cerrado
Proprietário: Prefeitura Municipal de Sorriso |  | Valor estimado final: |  | 0
Obra: | Calçada Flor do Cerrado | Data: |  | 2022-02-17
Local: | Sorriso/MT | BDI: |  | 26.37%
Código | Referência | Referência: | SINAPI - DEZEMBRO 2021 - DESONERADO
Custo/m²: | 0
Arredondamentos: Opções → Avançado → Fórmulas → "Definir Precisão Conforme Exibido"
BDI - Fornecimento de Equipamentos
1.0 | CUSTOS DE ADMINISTRAÇÃO |  |  |  | 4.39%
1.1 | Seguro de Risco |  |  |  | 2.05%
1.2 | Vigilância |  |  |  | 0.22%
1.3 | Despesas Financeiras |  |  |  | 1.2%
1.4 | Garantia |  |  |  | 0.42%
1.5 | Outros |  |  |  | 0.5%
2.0 | TRIBUTOS (l) |  |  |  | 7.15%
2.1 | Pis |  |  |  | 0.65%
2.2 | Cofins |  |  |  | 3%
2.3 | ISS |  |  |  | 3.5%
3.0 | LUCRO (L) |  |  |  | 3.83%
3.1 | Lucro na Intermediação |  |  |  | 3.83%
| TAXA TOTAL DE BDI - Fornecimento de Equipamentos |  |  |  | 12.78%
0.242
Segundo Acórdão 2622/2013 do Tribunal de Contas da União – TCU, o cálculo do BDI deve ser feito da seguinte maneira:

## Composição (hidden)
COMPOSIÇÕES DE SERVIÇOS - PREFEITURA MUNICIPAL DE SORRISO
ITEM: PS - 001 |  | UN: M2
SER.CG: ALVENARIA EM TIJOLO CERAMICO FURADO 13X19X19CM, 1 VEZ (ESPESSURA 19 CM), ASSENTADO EM ARGAMASSA TRACO 1:4 (CIMENTO E AREIA MEDIA NA O PENEIRADA), PREPARO MANUAL, JUNTA 1 CM
CÓDIGO SINAPI | MÃO DE OBRA | UN | COEF. | CUSTO UNIT. | CUSTO TOTAL
6111 | SERVENTE DE OBRAS | H | 1.018 | 9.51 | 9.68
4750 | PEDREIRO | H | 1.14 | 12.79 | 14.58
TOTAL (A) |  |  |  |  | 24.26
CÓDIGO SINAPI | MATERIAL/SUB-CONTRATADO | UN | COEF. | CUSTO UNIT. | CUSTO TOTAL
370 | AREIA MEDIA - POSTO JAZIDA / FORNECEDOR (SEM FRETE) | M3 | 0.016781 | 62.5 | 1.05
1379 | CIMENTO PORTLAND COMPOSTO CP II- 32 | KG | 5.037 | 0.49 | 2.47
| BLOCO CERÂMICO VEDAÇÃO 9 FUROS - 13 X 19 X 19 CM | UN | 32 | 0.95 | 30.4
TOTAL (C) |  |  |  |  | 33.92
CUSTO DIRETO TOTAL |  |  |  |  | 58.18
ITEM: PS - 002 |  | UN: M2
SER.CG: ALVENARIA EM TIJOLO CERAMICO FURADO 13X19X19CM, 1/2 VEZ (ESPESSURA 13CM), ASSENTAD O EM ARGAMASSA TRACO 1:4 (CIMENTO E AREIA),E=1CM
CÓDIGO SINAPI | MÃO DE OBRA | UN | COEF. | CUSTO UNIT. | CUSTO TOTAL
6111 | SERVENTE DE OBRAS | H | 1 | 9.51 | 9.51
4750 | PEDREIRO | H | 1.11 | 12.79 | 14.2
TOTAL (A) |  |  |  |  | 23.71
CÓDIGO SINAPI | MATERIAL/SUB-CONTRATADO | UN | COEF. | CUSTO UNIT. | CUSTO TOTAL
370 | AREIA MEDIA - POSTO JAZIDA / FORNECEDOR (SEM FRETE) | M3 | 0.013376 | 62.5 | 0.84
1379 | CIMENTO PORTLAND COMPOSTO CP II- 32 | KG | 4.015 | 0.49 | 1.97
| BLOCO CERÂMICO VEDAÇÃO 9 FUROS - 13 X 19 X 19 CM | UN | 25 | 0.95 | 23.75
TOTAL (C) |  |  |  |  | 26.56
CUSTO DIRETO TOTAL |  |  |  |  | 50.27
ITEM: PS - 003 |  | UN: M3
REATERRO INTERNO (EDIFICACOES) COMPACTADO MANUALMENTE
CÓDIGO SINAPI | MÃO DE OBRA | UN | COEF. | CUSTO UNIT. | CUSTO TOTAL
6111 | SERVENTE DE OBRAS | H | 3.5598 | 9.51 | 33.85
TOTAL (A) |  |  |  |  | 33.85
CÓDIGO SINAPI | EQUIPAMENTO | UN | COEF. | CUSTO UNIT. | CUSTO TOTAL
12892 | LUVA RASPA DE COURO, CANO CURTO (PUNHO *7* CM) | PAR | 0.048071 | 10.75 | 0.52
36149 | TRAVA-QUEDAS EM ACO PARA CORDA DE 12 MM, EXTENSOR DE 25 X 300 MM, COM MOSQUETAO TIPO GANCHO TRAVA DUPLA | UN | 0.00252 | 140.41 | 0.35
2711 | CARRINHO DE MAO DE ACO CAPACIDADE 50 A 60 L, PNEU COM CAMARA | UN | 0.002279 | 115.9 | 0.26
11359 | ESMERILHADEIRA ANGULAR ELETRICA, DIAMETRO DO DISCO 7 '' (180 MM), ROTACAO 8500 RPM, POTENCIA 2400 W | UN | 0.000174 | 883 | 0.15
38413 | LIXADEIRA ELETRICA ANGULAR, PARA DISCO DE 7 " (180 MM), POTENCIA DE 2.200 W, *5.000* RPM, 220 V | UN | 0.000151 | 910.36 | 0.14
38412 | INVERSOR DE SOLDA MONOFASICO DE 160 A, POTENCIA DE 5400 W, TENSAO DE 220 V, TURBO VENTILADO, PROTECAO POR FUSIVEL TERMICO, PARA ELETRODOS DE 2,0 A 4,0 MM | UN | 0.000122 | 1448.89 | 0.18
TOTAL (B) |  |  |  |  | 0.52
CÓDIGO SINAPI | MATERIAL/SUB-CONTRATADO | UN | COEF. | CUSTO UNIT. | CUSTO TOTAL
37370 | ALIMENTACAO - HORISTA (COLETADO CAIXA) | H | 3.5 | 2.2 | 7.7
37371 | TRANSPORTE - HORISTA (COLETADO CAIXA) | H | 3.5 | 0.71 | 2.49
37372 | EXAMES - HORISTA (COLETADO CAIXA) | H | 3.5 | 0.35 | 1.23
36146 | PROTETOR SOLAR FPS 30, EMBALAGEM 2 LITROS | UN | 0.004341 | 203.15 | 0.88
36153 | TALABARTE DE SEGURANCA, 2 MOSQUETOES TRAVA DUPLA *53* MM DE ABERTURA, COM ABSORVEDOR DE ENERGIA | UN | 0.003763 | 159.83 | 0.6
36144 | RESPIRADOR DESCARTAVEL SEM VALVULA DE EXALACAO, PFF 1 | UN | 0.39021 | 1.33 | 0.52
36150 | AVENTAL DE SEGURANCA DE RASPA DE COURO 1,00 X 0,60 M | UN | 0.009262 | 35.49 | 0.33
12893 | BOTA DE SEGURANCA COM BIQUEIRA DE ACO E COLARINHO ACOLCHOADO | PAR | 0.005604 | 57.36 | 0.32
12815 | FITA CREPE ROLO DE 25 MM X 50 M | UN | 0.031098 | 7.61 | 0.24
10 | BALDE PLASTICO CAPACIDADE *10* L | UN | 0.02749 | 10.05 | 0.28
38476 | ESCADA DUPLA DE ABRIR EM ALUMINIO, MODELO PINTOR, 8 DEGRAUS | UN | 0.000706 | 215.78 | 0.15
38390 | ROLO DE LA DE CARNEIRO 23 CM (SEM CABO) | UN | 0.005183 | 29.92 | 0.16
38399 | BOLSA DE LONA PARA FERRAMENTAS *50 X 35 X 25* CM | UN | 0.000696 | 143.22 | 0.1
38396 | SELADOR HORIZONTAL PARA FITA DE ACO 1 " | UN | 0.000139 | 544.8 | 0.08
25966 | REDUTOR TIPO THINNER PARA ACABAMENTO | L | 0.005183 | 16.06 | 0.08
38382 | LINHA DE PEDREIRO LISA 100 M | UN | 0.009361 | 9.93 | 0.09
38477 | ESCADA EXTENSIVEL EM ALUMINIO COM 6,00 M ESTENDIDA | UN | 0.000151 | 611.11 | 0.09
37373 | SEGURO - HORISTA (COLETADO CAIXA) | H | 3.5 | 0.07 | 0.25
38393 | ROLO DE ESPUMA POLIESTER 23 CM (SEM CABO) | UN | 0.005183 | 13.49 | 0.07
TOTAL (C) |  |  |  |  | 15.66
CUSTO DIRETO TOTAL |  |  |  |  | 50.03
ITEM: PS - 004 |  | UN: M3
SER.CG: VERGA RETA MOLDADA IN LOCO COM FORMA DE MADEIRA, CONSIDERANDO 2 REAPROVEITAMENTOS, CONCRETO ARMADO fck = 20 Mpa - Com Transpasse
CÓDIGO SINAPI | MÃO DE OBRA | UN | COEF. | CUSTO UNIT. | CUSTO TOTAL
6127 | AUXILIAR DE PEDREIRO | H | 0.306 | 9.49 | 2.9
4750 | PEDREIRO | H | 2 | 12.79 | 25.58
378 | ARMADRO | H | 4.8 | 12.79 | 61.39
6117 | CARPINTEIRO AUXILIAR | H | 16 | 10.06 | 160.96
6111 | SERVENTE DE OBRAS | H | 28.8 | 9.51 | 273.89
TOTAL (A) |  |  |  |  | 524.72
CÓDIGO SINAPI | EQUIPAMENTO | UN | COEF. | CUSTO UNIT. | CUSTO TOTAL
10535 | BETONEIRA CAPACIDADE NOMINAL 400 L, CAPACIDADE DE MISTURA 280 L, MOTOR ELETRICO TRIFASICO 220/380 V POTENCIA 2 CV, SEM CARREGADOR | UN | 5.7e-05 | 4104 | 0.23
TOTAL (B) |  |  |  |  | 0.23
CÓDIGO SINAPI | MATERIAL/SUB-CONTRATADO | UN | COEF. | CUSTO UNIT. | CUSTO TOTAL
4721 | PEDRA BRITADA N. 1 (9,5 a 19 MM) POSTO PEDREIRA/FORNECEDOR, SEM FRETE | M3 | 0.209 | 80 | 16.72
2705 | ENERGIA ELETRICA ATE 2000 KWH INDUSTRIAL, SEM DEMANDA | KW | 0.459 | 0.81 | 0.37
4718 | PEDRA BRITADA N. 2 (19 A 38 MM) POSTO PEDREIRA/FORNECEDOR, SEM FRETE | M3 | 0.627 | 80 | 50.16
370 | AREIA MEDIA - POSTO JAZIDA/FORNECEDOR (RETIRADO NA JAZIDA, SEM TRANSPORTE) | M3 | 0.89 | 62.5 | 55.63
43132 | ARAME RECOZIDO 16 BWG, D = 1,60 MM (0,016 KG/M) OU 18 BWG, D = 1,25 MM (0,01 KG/M) | KG | 1.2 | 12.23 | 14.68
5061 | PREGO DE ACO POLIDO COM CABECA 18 X 27 (2 1/2 X 10) | KG | 2.13 | 10.99 | 23.41
2692 | DESMOLDANTE PROTETOR PARA FORMAS DE MADEIRA, DE BASE OLEOSA EMULSIONADA EM AGUA | L | 2.2 | 4.83 | 10.63
6193 | TABUA DE MADEIRA NAO APARELHADA *2,5 X 20* CM, CEDRINHO OU EQUIVALENTE DA REGIAO | M2 | 10 | 5.99 | 59.9
| Sarrafo de pinho aparelhado 1" x 4" | M | 16.3 | 4.48 | 73.02
4491 | PONTALETE DE MADEIRA NAO APARELHADA *7,5 X 7,5* CM (3 X 3 ") PINUS, MISTA OU EQUIVALENTE DA REGIAO | M | 32 | 5.58 | 178.56
34 | ACO CA-50, 10,0 MM, VERGALHAO | KG | 69 | 5.07 | 349.83
1379 | CIMENTO PORTLAND COMPOSTO CP II- 32 | KG | 320 | 0.49 | 156.8
TOTAL (C) |  |  |  |  | 989.71
CUSTO DIRETO TOTAL |  |  |  |  | 1514.66
ITEM: PS - 005 |  | UN: M
CANTONEIRA DE ALUMINIO 2"X2", PARA PROTECAO DE QUINA DE PAREDE
CÓDIGO SINAPI | MÃO DE OBRA | UN | COEF. | CUSTO UNIT. | CUSTO TOTAL
4760 | AZULEJISTA OU LADRILHISTA | H | 0.60612 | 12.79 | 7.75
6111 | SERVENTE DE OBRAS | H | 0.40584 | 9.51 | 3.86
TOTAL (A) |  |  |  |  | 11.61
CÓDIGO SINAPI | EQUIPAMENTO | UN | COEF. | CUSTO UNIT. | CUSTO TOTAL
43467 | FERRAMENTAS - FAMILIA SERVENTE - HORISTA (ENCARGOS COMPLEMENTARES - COLETADO CAIXA) | H | 0.4 | 0.38 | 0.15
43465 | FERRAMENTAS - FAMILIA PEDREIRO - HORISTA (ENCARGOS COMPLEMENTARES - COLETADO CAIXA) | H | 0.6 | 0.5 | 0.3
43491 | EPI - FAMILIA SERVENTE - HORISTA (ENCARGOS COMPLEMENTARES - COLETADO CAIXA) | H | 0.4 | 1.02 | 0.41
43489 | EPI - FAMILIA PEDREIRO - HORISTA (ENCARGOS COMPLEMENTARES - COLETADO CAIXA) | H | 0.6 | 0.96 | 0.58
TOTAL (B) |  |  |  |  | 1.44
CÓDIGO SINAPI | MATERIAL/SUB-CONTRATADO | UN | COEF. | CUSTO UNIT. | CUSTO TOTAL
37371 | TRANSPORTE - HORISTA (COLETADO CAIXA) | H | 1 | 0.71 | 0.71
37373 | SEGURO - HORISTA (COLETADO CAIXA) | H | 1 | 0.07 | 0.07
37372 | EXAMES - HORISTA (COLETADO CAIXA) | H | 1 | 0.35 | 0.35
584 | CANTONEIRA ALUMINIO ABAS IGUAIS 2 ", E = 1/8 " | M | 1 | 22.15 | 22.15
37370 | ALIMENTACAO - HORISTA (COLETADO CAIXA) | H | 1 | 2.2 | 2.2
TOTAL (C) |  |  |  |  | 25.48
CUSTO DIRETO TOTAL |  |  |  |  | 38.53
ITEM: PS - 006 |  | UN: M2
SER.CG: LAJE PISO - PRE-MOLD H=12CM P/ 200KG/M2 / INCL VIGOTAS TG8, EPS, CAPA - 4CM DE CONCRETO 25MPA E ESCORAMENTO.
CÓDIGO SINAPI | MÃO DE OBRA | UN | COEF. | CUSTO UNIT. | CUSTO TOTAL
1213 | CARPINTEIRO DE FORMAS | H | 0.16 | 12.79 | 2.05
4750 | PEDREIRO | H | 0.35775 | 12.79 | 4.58
6111 | SERVENTE DE OBRAS | H | 0.9575 | 9.51 | 9.11
TOTAL (A) |  |  |  |  | 15.74
CÓDIGO SINAPI | EQUIPAMENTO | UN | COEF. | CUSTO UNIT. | CUSTO TOTAL
90586 | VIBRADOR DE IMERSÃO, DIÂMETRO DE PONTEIRA 45MM, MOTOR ELÉTRICO TRIFÁSICO POTÊNCIA DE 2 CV - CHP DIURNO. AF_06/2015 | CHP | 0.0105 | 1.59 | 0.02
TOTAL (B) |  |  |  |  | 0.02
CÓDIGO SINAPI | MATERIAL/SUB-CONTRATADO | UN | COEF. | CUSTO UNIT. | CUSTO TOTAL
5075 | PREGO DE ACO POLIDO COM CABECA 18 X 30 (2 3/4 X 10) | KG | 0.02 | 11.18 | 0.22
1524 | CONCRETO USINADO BOMBEAVEL, CLASSE DE RESISTENCIA C20, COM BRITA 0 E 1, SLUMP = 100 +/- 20 MM, INCLUI SERVICO DE BOMBEAMENTO (NBR 8953) | M3 | 0.035 | 405 | 14.18
| Enchimento em EPS para lajes | M3 | 0.08 | 145 | 11.6
6212 | TABUA DE MADEIRA NAO APARELHADA *2,5 X 30 CM (1 X 12 ") PINUS, MISTA OU EQUIVALENTE DA REGIAO | M | 0.3 | 11.28 | 3.38
3739 | LAJE PRE-MOLDADA CONVENCIONAL (LAJOTAS + VIGOTAS) PARA PISO, UNIDIRECIONAL, SOBRECARGA DE 200 KG/M2, VAO ATE 5,00 M (SEM COLOCACAO) | M2 | 1 | 55.27 | 55.27
34 | ACO CA-50, 10,0 MM, VERGALHAO | KG | 1.1 | 5.07 | 5.58
4433 | PECA DE MADEIRA NAO APARELHADA *8 X 8* CM MACARANDUBA, ANGELIM OU EQUIVALENTE DA REGIAO | M | 2.4 | 6.96 | 16.7
TOTAL (C) |  |  |  |  | 106.93
CUSTO DIRETO TOTAL |  |  |  |  | 122.69
ITEM: PS - 007 |  | UN: M2
SER.CG: LAJE FORRO - PRE-MOLD H=16CM P/ 100KG/M2 / INCL VIGOTAS TG12, EPS, CAPA - 4CM DE CONCRETO 25MPA E ESCORAMENTO.
CÓDIGO SINAPI | MÃO DE OBRA | UN | COEF. | CUSTO UNIT. | CUSTO TOTAL
1213 | CARPINTEIRO DE FORMAS | H | 0.16 | 12.79 | 2.05
4750 | PEDREIRO | H | 0.366 | 12.79 | 4.68
6111 | SERVENTE DE OBRAS | H | 0.98 | 9.51 | 9.32
TOTAL (A) |  |  |  |  | 16.05
CÓDIGO SINAPI | EQUIPAMENTO | UN | COEF. | CUSTO UNIT. | CUSTO TOTAL
90586 | VIBRADOR DE IMERSÃO, DIÂMETRO DE PONTEIRA 45MM, MOTOR ELÉTRICO TRIFÁSICO POTÊNCIA DE 2 CV - CHP DIURNO. AF_06/2015 | CHP | 0.0105 | 1.59 | 0.02
TOTAL (B) |  |  |  |  | 0.02
CÓDIGO SINAPI | MATERIAL/SUB-CONTRATADO | UN | COEF. | CUSTO UNIT. | CUSTO TOTAL
5075 | PREGO DE ACO POLIDO COM CABECA 18 X 30 (2 3/4 X 10) | KG | 0.02 | 11.18 | 0.22
1524 | CONCRETO USINADO BOMBEAVEL, CLASSE DE RESISTENCIA C20, COM BRITA 0 E 1, SLUMP = 100 +/- 20 MM, INCLUI SERVICO DE BOMBEAMENTO (NBR 8953) | M3 | 0.04 | 405 | 16.2
| Enchimento em EPS para lajes | M3 | 0.12 | 145 | 17.4
6212 | TABUA DE MADEIRA NAO APARELHADA *2,5 X 30 CM (1 X 12 ") PINUS, MISTA OU EQUIVALENTE DA REGIAO | M | 0.3 | 11.28 | 3.38
34 | ACO CA-50, 10,0 MM, VERGALHAO | KG | 1.1 | 5.07 | 5.58
4433 | PECA DE MADEIRA NAO APARELHADA *8 X 8* CM MACARANDUBA, ANGELIM OU EQUIVALENTE DA REGIAO | M | 2.4 | 6.96 | 16.7
3741 | LAJE PRE-MOLDADA CONVENCIONAL (LAJOTAS + VIGOTAS) PARA FORRO, UNIDIRECIONAL, SOBRECARGA DE 100 KG/M2, VAO ATE 4,50 M (SEM COLOCACAO) | M2 | 1.15 | 47.95 | 55.14
TOTAL (C) |  |  |  |  | 114.62
CUSTO DIRETO TOTAL |  |  |  |  | 130.69
ITEM: PS - 008 |  | UN: M2
SER.CG: LAJE PISO - PRE-MOLD H=16CM P/ 200KG/M2 / INCL VIGOTAS TG8, EPS, CAPA - 4CM DE CONCRETO 25MPA E ESCORAMENTO.
CÓDIGO SINAPI | MÃO DE OBRA | UN | COEF. | CUSTO UNIT. | CUSTO TOTAL
1213 | CARPINTEIRO DE FORMAS | H | 0.16 | 12.79 | 2.05
4750 | PEDREIRO | H | 0.366 | 12.79 | 4.68
6111 | SERVENTE DE OBRAS | H | 0.98 | 9.51 | 9.32
TOTAL (A) |  |  |  |  | 16.05
CÓDIGO SINAPI | EQUIPAMENTO | UN | COEF. | CUSTO UNIT. | CUSTO TOTAL
90586 | VIBRADOR DE IMERSÃO, DIÂMETRO DE PONTEIRA 45MM, MOTOR ELÉTRICO TRIFÁSICO POTÊNCIA DE 2 CV - CHP DIURNO. AF_06/2015 | CHP | 0.0105 | 1.59 | 0.02
TOTAL (B) |  |  |  |  | 0.02
CÓDIGO SINAPI | MATERIAL/SUB-CONTRATADO | UN | COEF. | CUSTO UNIT. | CUSTO TOTAL
5075 | PREGO DE ACO POLIDO COM CABECA 18 X 30 (2 3/4 X 10) | KG | 0.02 | 11.18 | 0.22
1524 | CONCRETO USINADO BOMBEAVEL, CLASSE DE RESISTENCIA C20, COM BRITA 0 E 1, SLUMP = 100 +/- 20 MM, INCLUI SERVICO DE BOMBEAMENTO (NBR 8953) | M3 | 0.04 | 405 | 16.2
| Enchimento em EPS para lajes | M3 | 0.12 | 145 | 17.4
6212 | TABUA DE MADEIRA NAO APARELHADA *2,5 X 30 CM (1 X 12 ") PINUS, MISTA OU EQUIVALENTE DA REGIAO | M | 0.3 | 11.28 | 3.38
34 | ACO CA-50, 10,0 MM, VERGALHAO | KG | 1.1 | 5.07 | 5.58
4433 | PECA DE MADEIRA NAO APARELHADA *8 X 8* CM MACARANDUBA, ANGELIM OU EQUIVALENTE DA REGIAO | M | 2.4 | 6.96 | 16.7
3739 | LAJE PRE-MOLDADA CONVENCIONAL (LAJOTAS + VIGOTAS) PARA PISO, UNIDIRECIONAL, SOBRECARGA DE 200 KG/M2, VAO ATE 5,00 M (SEM COLOCACAO) | M2 | 1.15 | 55.27 | 63.56
TOTAL (C) |  |  |  |  | 123.04
CUSTO DIRETO TOTAL |  |  |  |  | 139.11
ITEM: PS - 009 |  | UN: UNIDADE
SER.CG: CONJUNTO SANITÁRIO PARA DEFICIENTES FÍSICOS, COM BACIA SANITÁRIA, LAVATÓRIO, BARRAS DE APOIO E ACESSÓRIOS
CÓDIGO SINAPI | MÃO DE OBRA | UN | COEF. | CUSTO UNIT. | CUSTO TOTAL
88267 | ENCANADOR OU BOMBEIRO HIDRÁULICO COM ENCARGOS COMPLEMENTARES | H | 5 | 17.79 | 88.95
TOTAL (A) |  |  |  |  | 88.95
CÓDIGO SINAPI | MATERIAL/SUB-CONTRATADO | UN | COEF. | CUSTO UNIT. | CUSTO TOTAL
6148 | SIFAO PLASTICO FLEXIVEL SAIDA VERTICAL PARA COLUNA LAVATORIO, 1 X 1.1/2 " | UN | 1 | 8 | 8
11686 | CONJUNTO DE LIGACAO PARA BACIA SANITARIA EM PLASTICO BRANCO COM TUBO, CANOPLA E ANEL DE EXPANSAO (TUBO 1.1/2 X 20 CM) | UN | 1 | 8.5 | 8.5
11683 | ENGATE OU RABICHO FLEXIVEL PLASTICO (PVC OU ABS) BRANCO 1/2" X 30CM | UN | 1 | 34.25 | 34.25
6142 | CONJUNTO LIGACAO PLASTICA P/ VASO SANITARIO (ESPUDE + TUBO + CANOPLA) | UN | 1 | 6.13 | 6.13
36520 | VASO SANITARIO SIFONADO LOUÇA BRANCA, PARA DEFICIENTES FÍSICOS | UN | 1 | 525.61 | 525.61
10425 | LAVATORIO LOUCA BRANCO SUSPENSO PARA DEFICIENTES FÍSICOS, SEM COLUNA | UN | 1 | 68.85 | 68.85
36081 | BARRA DE APOIO RETA, EM ACO INOX POLIDO, COMPRIMENTO 80CM, DIAMETRO MINIMO 3CM | UN | 2 | 242.99 | 485.98
377 | ASSENTO SANITARIO PARA DEFICIENTES FÍSICOS | UN | 1 | 26.3 | 26.3
4351 | PARAFUSO NIQUELADO P/ FIXAR PECA SANITARIA - INCL PORCA CEGA, ARRUELA E BUCHA DE NYLON S-8 | UN | 6 | 11.55 | 69.3
11948 | PARAFUSO SEXTAVADO ROSCA SOBERBA ZINCADO 5/16" X 40MM | UN | 16 | 0.46 | 7.36
4374 | BUCHA NYLON S-10 | UN | 16 | 0.25 | 4
TOTAL (C) |  |  |  |  | 1244.28
CUSTO DIRETO TOTAL |  |  |  |  | 1333.23
ITEM: PS - 010 |  | UN: M2
LIMPEZA FINAL DA OBRA
CÓDIGO SINAPI | MÃO DE OBRA | UN | COEF. | CUSTO UNIT. | CUSTO TOTAL
88316 | SERVENTE COM ENCARGOS COMPLEMENTARES | H | 0.14 | 14.37 | 2.01
TOTAL (A) |  |  |  |  | 2.01
CÓDIGO SINAPI | MATERIAL/SUB-CONTRATADO | UN | COEF. | CUSTO UNIT. | CUSTO TOTAL
3 | ACIDO MURIATICO, DILUICAO 10% A 12% PARA USO EM LIMPEZA | L | 0.05 | 4.81 | 0.24
TOTAL (C) |  |  |  |  | 0.24
CUSTO DIRETO TOTAL |  |  |  |  | 2.25
ITEM: PS - 011 |  | UN: M
SER.CG: BANCADA DE GRANITO CINZA POLIDO PARA PIA, LARGURA 60CM, COM RODABANCA DE 10CM E RESSALTO DE CONTENÇÃO DE ÁGUA DE 5CM - FORNECIMENTO E INSTALAÇÃO. AF_12/2013_P
CÓDIGO SINAPI | MÃO DE OBRA | UN | COEF. | CUSTO UNIT. | CUSTO TOTAL
6160 | SOLDADOR | H | 0.3 | 12.36 | 3.71
6111 | SERVENTE DE OBRAS | H | 0.98 | 9.51 | 9.32
4755 | MARMORISTA/GRANITEIRO | H | 4.5 | 13.06 | 58.77
TOTAL (A) |  |  |  |  | 71.8
CÓDIGO SINAPI | EQUIPAMENTO | UN | COEF. | CUSTO UNIT. | CUSTO TOTAL
| GRUPO DE SOLDAGEM COM GERADOR A DIESEL 60 CV PARA SOLDA ELÉTRICA, SOBRE 04 RODAS, COM MOTOR 4 CILINDROS 600 A - MATERIAIS NA OPERAÇÃO. AF_02/2016 | UN | 2.5e-05 | 47466.68 | 1.19
TOTAL (B) |  |  |  |  | 1.19
CÓDIGO SINAPI | MATERIAL/SUB-CONTRATADO | UN | COEF. | CUSTO UNIT. | CUSTO TOTAL
4229 | GRAXA LUBRIFICANTE | KG | 0.0015 | 19.59 | 0.03
4227 | ÓLEO LUBRIFICANTE PARA MOTORES DE EQUIPAMENTOS PESADOS (CAMINHÕES, TRATORES, RETROS E ETC..) | L | 0.004 | 13.35 | 0.05
1380 | CIMENTO BRANCO | KG | 0.0351 | 2.92 | 0.1
10999 | ELETRODO REVESTIDO AWS - E6013, DIAMETRO IGUAL A 4,00 MM | KG | 0.08 | 12.7 | 1.02
4221 | OLEO DIESEL COMBUSTIVEL COMUM | L | 0.5 | 3.87 | 1.94
4823 | MASSA PLASTICA PARA MARMORE/GRANITO | KG | 0.5228 | 34.22 | 17.89
11795 | GRANITO PARA BANCADA, POLIDO, TIPO ANDORINHA/ QUARTZ/ CASTELO/ CORUMBA OU OUTROS EQUIVALENTES DA REGIAO, E= *2,5* CM | M2 | 1.05 | 422.64 | 443.77
559 | BARRA DE FERRO RETANGULAR, BARRA CHATA, 2" X 1/4" (L X E), 2,53 KG/M | M | 1.24 | 15.05 | 18.66
7568 | BUCHA DE NYLON SEM ABA S10, COM PARAFUSO DE 6,10 X 65 MM EM ACO ZINCADO COM ROSCA SOBERBA, CABECA CHATA E FENDA PHILLIPS | UN | 6 | 0.43 | 2.58
TOTAL (C) |  |  |  |  | 486.04
CUSTO DIRETO TOTAL |  |  |  |  | 559.03
ITEM: PS - 012 |  | UN: M2
PORTA DE CORRER DE ALUMÍNIO, COM DUAS FOLHAS PARA VIDRO, INCLUSO VIDRO LISO INCOLOR, FECHADURA E PUXADOR, SEM ALIZAR. AF_12/2019
CÓDIGO SINAPI | MÃO DE OBRA | UN | COEF. | CUSTO UNIT. | CUSTO TOTAL
4750 | PEDREIRO | H | 0.28612 | 12.79 | 3.66
6111 | SERVENTE DE OBRAS | H | 0.14306 | 9.51 | 1.36
TOTAL (A) |  |  |  |  | 5.02
CÓDIGO SINAPI | EQUIPAMENTO | UN | COEF. | CUSTO UNIT. | CUSTO TOTAL
43489 | EPI - FAMILIA PEDREIRO - HORISTA (ENCARGOS COMPLEMENTARES - COLETADO CAIXA) | H | 0.282 | 0.96 | 0.27
43491 | EPI - FAMILIA SERVENTE - HORISTA (ENCARGOS COMPLEMENTARES - COLETADO CAIXA) | H | 0.141 | 1.02 | 0.14
43465 | FERRAMENTAS - FAMILIA PEDREIRO - HORISTA (ENCARGOS COMPLEMENTARES - COLETADO CAIXA) | H | 0.282 | 0.5 | 0.14
43467 | FERRAMENTAS - FAMILIA SERVENTE - HORISTA (ENCARGOS COMPLEMENTARES - COLETADO CAIXA) | H | 0.141 | 0.38 | 0.05
TOTAL (B) |  |  |  |  | 0.6
CÓDIGO SINAPI | MATERIAL/SUB-CONTRATADO | UN | COEF. | CUSTO UNIT. | CUSTO TOTAL
142 | SELANTE ELASTICO MONOCOMPONENTE A BASE DE POLIURETANO PARA JUNTAS DIVERSAS | 310ML | 0.0637 | 24.12 | 1.54
37370 | ALIMENTACAO - HORISTA (COLETADO CAIXA) | H | 0.432 | 2.2 | 0.95
37372 | EXAMES - HORISTA (COLETADO CAIXA) | H | 0.423 | 0.35 | 0.15
36888 | GUARNICAO/MOLDURA DE ACABAMENTO PARA ESQUADRIA DE ALUMINIO ANODIZADO NATURAL, PARA 1 FACE | M | 2.202 | 7.6 | 16.74
4922 | PORTA DE CORRER EM ALUMINIO, DUAS FOLHAS MOVEIS COM VIDRO, FECHADURA E PUXADOR EMBUTIDO, ACABAMENTO ANODIZADO NATURAL, SEM GUARNICAO/ALIZAR/VISTA | M2 | 1 | 395.1 | 395.1
7568 | BUCHA DE NYLON SEM ABA S10, COM PARAFUSO DE 6,10 X 65 MM EM ACO ZINCADO COM ROSCA SOBERBA, CABECA CHATA E FENDA PHILLIPS | UN | 4.72 | 0.43 | 2.03
37371 | TRANSPORTE - HORISTA (COLETADO CAIXA) | H | 0.423 | 0.71 | 0.3
37373 | SEGURO - HORISTA (COLETADO CAIXA) | H | 0.423 | 0.07 | 0.03
TOTAL (C) |  |  |  |  | 416.84
CUSTO DIRETO TOTAL |  |  |  |  | 422.46
ITEM: PS - 013 |  | UN: M2
DESMATAMENTO E LIMPEZA MECANIZADA DE TERRENO COM REMOCAO DE CAMADA VEGETAL, UTILIZANDO TRATOR DE ESTEIRAS
CÓDIGO SINAPI | MÃO DE OBRA | UN | COEF. | CUSTO UNIT. | CUSTO TOTAL
6111 | SERVENTE DE OBRAS | H | 0.003044 | 9.51 | 0.03
4237 | OPERADOR DE TRATOR - EXCLUSIVE AGROPECUARIA | H | 0.000564 | 9.49 | 0.01
TOTAL (A) |  |  |  |  | 0.04
CÓDIGO SINAPI | EQUIPAMENTO | UN | COEF. | CUSTO UNIT. | CUSTO TOTAL
7624 | TRATOR DE ESTEIRAS, POTENCIA DE 150 HP, PESO OPERACIONAL DE 16,7 T, COM RODA MOTRIZ ELEVADA E LAMINA COM CONTATO DE 3,18M3 | UN | 0,0000001 | 745000 | 0.07
43467 | FERRAMENTAS - FAMILIA SERVENTE - HORISTA (ENCARGOS COMPLEMENTARES - COLETADO CAIXA) | H | 0.003 | 0.38 | 0
43491 | EPI - FAMILIA SERVENTE - HORISTA (ENCARGOS COMPLEMENTARES - COLETADO CAIXA) | H | 0.003 | 1.02 | 0
43464 | FERRAMENTAS - FAMILIA OPERADOR ESCAVADEIRA - HORISTA (ENCARGOS COMPLEMENTARES - COLETADO CAIXA) | H | 0.00056 | 0.01 | 0
43488 | EPI - FAMILIA OPERADOR ESCAVADEIRA - HORISTA (ENCARGOS COMPLEMENTARES - COLETADO CAIXA) | H | 0.00056 | 0.66 | 0
TOTAL (B) |  |  |  |  | 0.07
CÓDIGO SINAPI | MATERIAL/SUB-CONTRATADO | UN | COEF. | CUSTO UNIT. | CUSTO TOTAL
4221 | OLEO DIESEL COMBUSTIVEL COMUM | L | 0.008775 | 3.87 | 0.03
37370 | ALIMENTACAO - HORISTA (COLETADO CAIXA) | H | 0.00356 | 2.2 | 0.01
37371 | TRANSPORTE - HORISTA (COLETADO CAIXA) | H | 0.00356 | 0.71 | 0
37373 | SEGURO - HORISTA (COLETADO CAIXA) | H | 0.00356 | 0.07 | 0
37372 | EXAMES - HORISTA (COLETADO CAIXA) | H | 0.00356 | 0.35 | 0
TOTAL (C) |  |  |  |  | 0.04
CUSTO DIRETO TOTAL |  |  |  |  | 0.15
ITEM: PS - 014 |  | UN: UNIDADE
SER.CG: PORTA DE CORRER 2 FOLHAS - 2,00 X 2,10M, SENDO UMA FOLHA FIXA E UMA DE CORRER, PARA VIDRO TEMPERADO 8MM EM ALUMINIO ANODIZADO, INCLUINDO COMPONENTES PARA INSTALAÇÃO E FECHADURA - FORNECIMENTO E INSTALAÇÃO.
CÓDIGO SINAPI | MÃO DE OBRA | UN | COEF. | CUSTO UNIT. | CUSTO TOTAL
88316 | SERVENTE COM ENCARGOS COMPLEMENTARES | H | 15.5 | 14.37 | 222.74
88315 | SERRALHEIRO COM ENCARGOS COMPLEMENTARES | H | 15.5 | 17.68 | 274.04
TOTAL (A) |  |  |  |  | 496.78
CÓDIGO SINAPI | MATERIAL/SUB-CONTRATADO | UN | COEF. | CUSTO UNIT. | CUSTO TOTAL
COTAÇÃO | KIT DE COMPONENTES PARA PORTA DE ALUMINIO - ABRIR OU CORRER FIXO (Buchas, parafusos, roldanas, conj. chumbadores, cunhas de regulagem, batedores de roldanas, bate borracha e fechadura). | M | 1 | 147.35 | 147.35
34360 | PERFIL DE ALUMINIO ANODIZADO (Trilho superior peso 0,528kg/m) | KG | 1.056 | 26.01 | 27.47
34360 | PERFIL DE ALUMINIO ANODIZADO (Trilho inferior peso 0,30kg/m) | KG | 0.6 | 26.01 | 15.61
34360 | PERFIL DE ALUMINIO ANODIZADO (Tipo capa peso 0,2146kg/m) | KG | 0.4292 | 26.01 | 11.16
34360 | PERFIL DE ALUMINIO ANODIZADO (Tipo cadeirinha peso 0,1317kg/m) | KG | 0.27657 | 26.01 | 7.19
34360 | PERFIL DE ALUMINIO ANODIZADO (Tipo transpasse peso 0,096kg/m) | KG | 0.192 | 26.01 | 4.99
10502 | VIDRO TEMPERADO VERDE E = 10 MM, SEM COLOCACAO | M2 | 4.2 | 397.18 | 1668.16
34360 | PERFIL DE ALUMINIO ANODIZADO (Tipo cavalão peso 0,25kg/m) | KG | 1.05 | 26.01 | 27.31
TOTAL (C) |  |  |  |  | 1909.24
CUSTO DIRETO TOTAL |  |  |  |  | 2406.02
ITEM: PS - 016 |  | UN: UNIDADE
SER.CG: JANELA DE CORRER 2 FOLHAS - 1,50 X 1,00M E LARGURA VARIÁVEL, SENDO UMA FOLHA FIXA E UMA DE CORRER, PARA VIDRO TEMPERADO 8MM EM ALUMINIO ANODIZADO, INCLUINDO COMPONENTES PARA INSTALAÇÃO E FECHADURA - FORNECIMENTO E INSTALAÇÃO.
CÓDIGO SINAPI | MÃO DE OBRA | UN | COEF. | CUSTO UNIT. | CUSTO TOTAL
88316 | SERVENTE COM ENCARGOS COMPLEMENTARES | H | 19.5 | 14.37 | 280.22
88315 | SERRALHEIRO COM ENCARGOS COMPLEMENTARES | H | 19.5 | 17.68 | 344.76
TOTAL (A) |  |  |  |  | 624.98
CÓDIGO SINAPI | MATERIAL/SUB-CONTRATADO | UN | COEF. | CUSTO UNIT. | CUSTO TOTAL
| PERFIL TIPO TRANSPASSE EM ALUMINIO (PINTADO OU ANODIZADO) PARA VIDRO 8MM | M | 0.95 | 5.77 | 5.48
| PERFIL TIPO CADEIRINHA EM ALUMINIO (PINTADO OU ANODIZADO) PARA VIDRO 8MM | M | 1 | 10.66 | 10.66
COTAÇÃO | KIT DE COMPONENTES PARA PORTA DE ALUMINIO - ABRIR OU CORRER FIXO (Buchas, parafusos, roldanas, conj. chumbadores, cunhas de regulagem, batedores de roldanas, bate borracha e fechadura). | M | 1 | 147.35 | 147.35
| TRILHO SUPERIOR EM ALUMINIO (PINTADO OU ANODIZADO) PARA VIDRO 8MM | M | 1.5 | 23.95 | 35.93
| TRILHO INFERIOR EM ALUMINIO (PINTADO OU ANODIZADO) PARA VIDRO 8MM | M | 1.5 | 15.12 | 22.68
| PERFIL TIPO CAPA EM ALUMINIO (PINTADO OU ANODIZADO) PARA VIDRO 8MM | M | 1.5 | 8.6 | 12.9
10503 | VIDRO TEMPERADO VERDE E = 8 MM, SEM COLOCACAO | M2 | 1.5 | 303.16 | 454.74
| PERFIL TIPO CAVALÃO EM ALUMINIO (PINTADO OU ANODIZADO) PARA VIDRO 8MM | M | 2 | 7.92 | 15.84
TOTAL (C) |  |  |  |  | 705.58
CUSTO DIRETO TOTAL |  |  |  |  | 1330.56
ITEM: PS - 017 |  | UN: UNIDADE
SER.CG: PORTA DE CORRER 2 FOLHAS - 2,00 X 2,10M, SENDO UMA FOLHA FIXA E UMA DE CORRER, PARA VIDRO TEMPERADO 10MM EM ALUMINIO ANODIZADO, INCLUINDO COMPONENTES PARA INSTALAÇÃO E FECHADURA - FORNECIMENTO E INSTALAÇÃO.
CÓDIGO SINAPI | MÃO DE OBRA | UN | COEF. | CUSTO UNIT. | CUSTO TOTAL
88316 | SERVENTE COM ENCARGOS COMPLEMENTARES | H | 19.5 | 14.37 | 280.22
88315 | SERRALHEIRO COM ENCARGOS COMPLEMENTARES | H | 19.5 | 17.68 | 344.76
TOTAL (A) |  |  |  |  | 624.98
CÓDIGO SINAPI | MATERIAL/SUB-CONTRATADO | UN | COEF. | CUSTO UNIT. | CUSTO TOTAL
COTAÇÃO | KIT DE COMPONENTES PARA PORTA DE ALUMINIO - ABRIR OU CORRER FIXO (Buchas, parafusos, roldanas, conj. chumbadores, cunhas de regulagem, batedores de roldanas, bate borracha e fechadura). | M | 1 | 147.35 | 147.35
| TRILHO SUPERIOR EM ALUMINIO (PINTADO OU ANODIZADO) PARA VIDRO 10MM | M | 2 | 30.08 | 60.16
| TRILHO INFERIOR EM ALUMINIO (PINTADO OU ANODIZADO) PARA VIDRO 10MM | M | 2 | 15.96 | 31.92
| PERFIL TIPO CAPA EM ALUMINIO (PINTADO OU ANODIZADO) PARA VIDRO 10MM | M | 2 | 11.44 | 22.88
| PERFIL TIPO CADEIRINHA EM ALUMINIO (PINTADO OU ANODIZADO) PARA VIDRO 10MM | M | 2 | 11.01 | 22.02
| PERFIL TIPO CLIQUE EM ALUMINIO (PINTADO OU ANODIZADO) PARA VIDRO 10MM | M | 2 | 3.93 | 7.86
| PERFIL TIPO TRANSPASSE EM ALUMINIO (PINTADO OU ANODIZADO) PARA VIDRO 10MM | M | 2.05 | 4.97 | 10.19
10502 | VIDRO TEMPERADO VERDE E = 10 MM, SEM COLOCACAO | M2 | 4 | 397.18 | 1588.72
| PERFIL TIPO CAVALÃO EM ALUMINIO (PINTADO OU ANODIZADO) PARA VIDRO 10MM | M | 4.2 | 7.18 | 30.16
TOTAL (C) |  |  |  |  | 1921.26
CUSTO DIRETO TOTAL |  |  |  |  | 2546.24
ITEM: PS - 018 |  | UN: UN
SER.CG: JANELA DE CORRER 2 FOLHAS - 1,20 X 1,00M, SENDO UMA FOLHA FIXA E UMA DE CORRER, PARA VIDRO TEMPERADO FUMÊ 8MM EM ALUMINIO ANODIZADO, INCLUINDO COMPONENTES PARA INSTALAÇÃO E FECHADURA - FORNECIMENTO E INSTALAÇÃO.
CÓDIGO SINAPI | MÃO DE OBRA | UN | COEF. | CUSTO UNIT. | CUSTO TOTAL
88316 | SERVENTE COM ENCARGOS COMPLEMENTARES | H | 19.5 | 14.37 | 280.22
88315 | SERRALHEIRO COM ENCARGOS COMPLEMENTARES | H | 19.5 | 17.68 | 344.76
TOTAL (A) |  |  |  |  | 624.98
CÓDIGO SINAPI | MATERIAL/SUB-CONTRATADO | UN | COEF. | CUSTO UNIT. | CUSTO TOTAL
| PERFIL TIPO TRANSPASSE EM ALUMINIO (PINTADO OU ANODIZADO) PARA VIDRO 8MM | M | 0.95 | 5.77 | 5.48
| PERFIL TIPO CADEIRINHA EM ALUMINIO (PINTADO OU ANODIZADO) PARA VIDRO 8MM | M | 1 | 10.66 | 10.66
COTAÇÃO | KIT DE COMPONENTES PARA PORTA DE ALUMINIO - ABRIR OU CORRER FIXO (Buchas, parafusos, roldanas, conj. chumbadores, cunhas de regulagem, batedores de roldanas, bate borracha e fechadura). | M | 1 | 147.35 | 147.35
| TRILHO SUPERIOR EM ALUMINIO (PINTADO OU ANODIZADO) PARA VIDRO 8MM | M | 1.2 | 23.95 | 28.74
| TRILHO INFERIOR EM ALUMINIO (PINTADO OU ANODIZADO) PARA VIDRO 8MM | M | 1.2 | 15.12 | 18.14
| PERFIL TIPO CAPA EM ALUMINIO (PINTADO OU ANODIZADO) PARA VIDRO 8MM | M | 1.2 | 8.6 | 10.32
10503 | VIDRO TEMPERADO VERDE E = 8 MM, SEM COLOCACAO | M2 | 1.2 | 303.16 | 363.79
| PERFIL TIPO CAVALÃO EM ALUMINIO (PINTADO OU ANODIZADO) PARA VIDRO 8MM | M | 2 | 7.92 | 15.84
600.32
CUSTO DIRETO TOTAL |  |  |  |  | 1225.3
ITEM: PS - 019 |  | UN: UNIDADE
SER.CG: JANELA DE CORRER 2 FOLHAS - 0,85 x 1,00M , SENDO UMA FOLHA FIXA E UMA DE CORRER, PARA VIDRO TEMPERADO FUMÊ 8MM EM ALUMINIO ANODIZADO, INCLUINDO COMPONENTES PARA INSTALAÇÃO E FECHADURA - FORNECIMENTO E INSTALAÇÃO.
CÓDIGO SINAPI | MÃO DE OBRA | UN | COEF. | CUSTO UNIT. | CUSTO TOTAL
88316 | SERVENTE COM ENCARGOS COMPLEMENTARES | H | 19.5 | 14.37 | 280.22
88315 | SERRALHEIRO COM ENCARGOS COMPLEMENTARES | H | 19.5 | 17.68 | 344.76
TOTAL (A) |  |  |  |  | 624.98
CÓDIGO SINAPI | MATERIAL/SUB-CONTRATADO | UN | COEF. | CUSTO UNIT. | CUSTO TOTAL
| TRILHO SUPERIOR EM ALUMINIO (PINTADO OU ANODIZADO) PARA VIDRO 8MM | M | 0.85 | 23.95 | 20.36
| TRILHO INFERIOR EM ALUMINIO (PINTADO OU ANODIZADO) PARA VIDRO 8MM | M | 0.85 | 15.12 | 12.85
| PERFIL TIPO CAPA EM ALUMINIO (PINTADO OU ANODIZADO) PARA VIDRO 8MM | M | 0.85 | 8.6 | 7.31
10503 | VIDRO TEMPERADO VERDE E = 8 MM, SEM COLOCACAO | M2 | 0.85 | 303.16 | 257.69
| PERFIL TIPO TRANSPASSE EM ALUMINIO (PINTADO OU ANODIZADO) PARA VIDRO 8MM | M | 0.95 | 5.77 | 5.48
| PERFIL TIPO CADEIRINHA EM ALUMINIO (PINTADO OU ANODIZADO) PARA VIDRO 8MM | M | 1 | 10.66 | 10.66
COTAÇÃO | KIT DE COMPONENTES PARA PORTA DE ALUMINIO - ABRIR OU CORRER FIXO (Buchas, parafusos, roldanas, conj. chumbadores, cunhas de regulagem, batedores de roldanas, bate borracha e fechadura). | M | 1 | 147.35 | 147.35
| PERFIL TIPO CAVALÃO EM ALUMINIO (PINTADO OU ANODIZADO) PARA VIDRO 8MM | M | 2 | 7.92 | 15.84
TOTAL (C) |  |  |  |  | 477.54
CUSTO DIRETO TOTAL |  |  |  |  | 1102.52
ITEM: PS - 020 |  | UN: M2
ESTRUTURA METALICA EM TESOURAS OU TRELICAS, VAO LIVRE DE 12M, FORNECIMENTO E MONTAGEM
CÓDIGO SINAPI | MÃO DE OBRA | UN | COEF. | CUSTO UNIT. | CUSTO TOTAL
25957 | MONTADOR DE ESTRUTURAS METALICAS | H | 0.70651 | 8.76 | 6.19
6111 | SERVENTE DE OBRAS | H | 0.71197 | 9.51 | 6.77
TOTAL (A) |  |  |  |  | 12.96
CÓDIGO SINAPI | EQUIPAMENTO | UN | COEF. | CUSTO UNIT. | CUSTO TOTAL
2711 | CARRINHO DE MAO DE ACO CAPACIDADE 50 A 60 L, PNEU COM CAMARA | UN | 0.00093 | 115.9 | 0.11
11359 | ESMERILHADEIRA ANGULAR ELETRICA, DIAMETRO DO DISCO 7 '' (180 MM), ROTACAO 8500 RPM, POTENCIA 2400 W | UN | 9.5e-05 | 883 | 0.08
38413 | LIXADEIRA ELETRICA ANGULAR, PARA DISCO DE 7 " (180 MM), POTENCIA DE 2.200 W, *5.000* RPM, 220 V | UN | 6.2e-05 | 910.36 | 0.06
12892 | LUVA RASPA DE COURO, CANO CURTO (PUNHO *7* CM) | PAR | 0.019228 | 10.75 | 0.21
36149 | TRAVA-QUEDAS EM ACO PARA CORDA DE 12 MM, EXTENSOR DE 25 X 300 MM, COM MOSQUETAO TIPO GANCHO TRAVA DUPLA | UN | 0.001008 | 140.41 | 0.14
TOTAL (B) |  |  |  |  | 0.6
CÓDIGO SINAPI | MATERIAL/SUB-CONTRATADO | UN | COEF. | CUSTO UNIT. | CUSTO TOTAL
37370 | ALIMENTACAO - HORISTA (COLETADO CAIXA) | H | 1.4 | 2.2 | 3.08
36150 | AVENTAL DE SEGURANCA DE RASPA DE COURO 1,00 X 0,60 M | UN | 0.003705 | 35.49 | 0.13
10 | BALDE PLASTICO CAPACIDADE *10* L | UN | 0.011224 | 10.35 | 0.12
38399 | BOLSA DE LONA PARA FERRAMENTAS *50 X 35 X 25* CM | UN | 0.000379 | 143.22 | 0.05
12893 | BOTA DE SEGURANCA COM BIQUEIRA DE ACO E COLARINHO ACOLCHOADO | PAR | 0.002241 | 57.36 | 0.13
38476 | ESCADA DUPLA DE ABRIR EM ALUMINIO, MODELO PINTOR, 8 DEGRAUS | UN | 0.000288 | 215.78 | 0.06
38477 | ESCADA EXTENSIVEL EM ALUMINIO COM 6,00 M ESTENDIDA | UN | 6.2e-05 | 611.11 | 0.04
37372 | EXAMES - HORISTA (COLETADO CAIXA) | H | 1.4 | 0.35 | 0.49
12815 | FITA CREPE ROLO DE 25 MM X 50 M | UN | 0.012697 | 7.61 | 0.1
38413 | LINHA DE PEDREIRO LISA 100 M | UN | 0.003822 | 910.36 | 3.48
10966 | PERFIL "U" DE ACO LAMINADO, "U" 152 X 15,6 | KG | 10 | 6.11 | 61.1
36146 | PROTETOR SOLAR FPS 30, EMBALAGEM 2 LITROS | UN | 0.001736 | 203.15 | 0.35
25966 | REDUTOR TIPO THINNER PARA ACABAMENTO | L | 0.002116 | 16.06 | 0.03
36144 | RESPIRADOR DESCARTAVEL SEM VALVULA DE EXALACAO, PFF 1 | UN | 0.15608 | 1.33 | 0.21
38393 | ROLO DE ESPUMA POLIESTER 23 CM (SEM CABO) | UN | 0.002116 | 13.49 | 0.03
38390 | ROLO DE LA DE CARNEIRO 23 CM (SEM CABO) | UN | 0.002116 | 29.92 | 0.06
37373 | SEGURO - HORISTA (COLETADO CAIXA) | H | 1.4 | 0.07 | 0.1
38396 | SELADOR HORIZONTAL PARA FITA DE ACO 1 " | UN | 7.6e-05 | 544.8 | 0.04
36153 | TALABARTE DE SEGURANCA, 2 MOSQUETOES TRAVA DUPLA *53* MM DE ABERTURA, COM ABSORVEDOR DE ENERGIA | UN | 0.01505 | 159.83 | 2.41
37371 | TRANSPORTE - HORISTA (COLETADO CAIXA) | H | 1.4 | 0.71 | 0.99
TOTAL (C) |  |  |  |  | 73
CUSTO DIRETO TOTAL |  |  |  |  | 86.56
ITEM: PS - 021 |  | UN: UN
SER.CG: JANELA DE CORRER 4 FOLHAS - 1,50 x 1,00M , SENDO DUAS FOLHAS FIXAS E DUAS DE CORRER, PARA VIDRO TEMPERADO FUMÊ 8MM EM ALUMINIO ANODIZADO, INCLUINDO COMPONENTES PARA INSTALAÇÃO E FECHADURA - FORNECIMENTO E INSTALAÇÃO.
CÓDIGO SINAPI | MÃO DE OBRA | UN | COEF. | CUSTO UNIT. | CUSTO TOTAL
88316 | SERVENTE COM ENCARGOS COMPLEMENTARES | H | 8 | 14.37 | 114.96
88315 | SERRALHEIRO COM ENCARGOS COMPLEMENTARES | H | 8 | 17.68 | 141.44
TOTAL (A) |  |  |  |  | 256.4
MATERIAL/SUB-CONTRATADO |  | UN | COEF. | CUSTO UNIT. | CUSTO TOTAL
COTAÇÃO | KIT DE COMPONENTES PARA ESQUADRIAS EM ALUMINIO - ARTICULADA (Buchas, parafusos, roldanas, conj. chumbadores, cunhas de regulagem, batedores de roldanas, bate borracha e fechadura). | UN | 1 | 237.74 | 237.74
| TRILHO SUPERIOR EM ALUMINIO (PINTADO OU ANODIZADO) PARA VIDRO 8MM | M | 1.5 | 23.95 | 35.93
| TRILHO INFERIOR EM ALUMINIO (PINTADO OU ANODIZADO) PARA VIDRO 8MM | M | 1.5 | 15.12 | 22.68
| PERFIL TIPO CAPA EM ALUMINIO (PINTADO OU ANODIZADO) PARA VIDRO 8MM | M | 1.5 | 8.6 | 12.9
| PERFIL TIPO CADEIRINHA EM ALUMINIO (PINTADO OU ANODIZADO) PARA VIDRO 8MM | M | 1.5 | 10.66 | 15.99
10503 | VIDRO TEMPERADO VERDE E = 8 MM, SEM COLOCACAO | M2 | 1.5 | 303.16 | 454.74
| PERFIL TIPO CAVALÃO EM ALUMINIO (PINTADO OU ANODIZADO) PARA VIDRO 8MM | M | 2 | 7.92 | 15.84
| PERFIL TIPO TRANSPASSE EM ALUMINIO (PINTADO OU ANODIZADO) PARA VIDRO 8MM | M | 3.8 | 5.77 | 21.93
TOTAL (C) |  |  |  |  | 817.75
CUSTO DIRETO TOTAL |  |  |  |  | 1074.15
ITEM: PS - 022 |  | UN: M2
SER.CG: VIDRO FIXO TEMPERADO FUMÊ 8MM EM ALUMINIO ANODIZADO - FORNECIMENTO E INSTALAÇÃO.
CÓDIGO SINAPI | MÃO DE OBRA | UN | COEF. | CUSTO UNIT. | CUSTO TOTAL
88316 | SERVENTE COM ENCARGOS COMPLEMENTARES | H | 4 | 14.37 | 57.48
88315 | SERRALHEIRO COM ENCARGOS COMPLEMENTARES | H | 4 | 17.68 | 70.72
TOTAL (A) |  |  |  |  | 128.2
CÓDIGO SINAPI | MATERIAL/SUB-CONTRATADO | UN | COEF. | CUSTO UNIT. | CUSTO TOTAL
10503 | VIDRO TEMPERADO VERDE E = 8 MM, SEM COLOCACAO | M2 | 1 | 303.16 | 303.16
| PERFIL TIPO CAVALÃO EM ALUMINIO (PINTADO OU ANODIZADO) PARA VIDRO 8MM | M | 4 | 7.92 | 31.68
TOTAL (C) |  |  |  |  | 334.84
CUSTO DIRETO TOTAL |  |  |  |  | 463.04
ITEM: PS - 023 |  | UN: UNIDADE
SER.CG: JANELA MAXIM AR - 0,80 x 0,40M , PARA VIDRO TEMPERADO FUMÊ 8MM EM ALUMINIO ANODIZAD O, INCLUINDO COMPONENTES PARA INSTALAÇÃO HASTE E FECHADURA - FORNECIMENTO E INSTALAÇÃO.
CÓDIGO SINAPI | MÃO DE OBRA | UN | COEF. | CUSTO UNIT. | CUSTO TOTAL
88316 | SERVENTE COM ENCARGOS COMPLEMENTARES | H | 8 | 14.37 | 114.96
88315 | SERRALHEIRO COM ENCARGOS COMPLEMENTARES | H | 8 | 17.68 | 141.44
TOTAL (A) |  |  |  |  | 256.4
CÓDIGO SINAPI | MATERIAL/SUB-CONTRATADO | UN | COEF. | CUSTO UNIT. | CUSTO TOTAL
10503 | VIDRO TEMPERADO VERDE E = 8 MM, SEM COLOCACAO | M2 | 0.32 | 303.16 | 97.01
COTAÇÃO | KIT DE COMPONENTES PARA ESQUADRIAS EM ALUMINIO - MAXIM AR (Braço de reverção, Freios Buchas, parafusos, roldanas, conj. chumbadores, cunhas de regulagem, batedores de roldanas, bate borracha e fechadura). | UN | 1 | 187.9 | 187.9
| PERFIL TIPO CANTONEIRA EM ALUMINIO (PINTADO OU ANODIZADO) PARA VIDRO 8MM | M | 2.4 | 3.77 | 9.05
TOTAL (C) |  |  |  |  | 293.96
CUSTO DIRETO TOTAL |  |  |  |  | 550.36
ITEM: PS - 024 |  | UN: UNIDADE
SER.CG: JANELA MAXIM AR - 1,00 x 1,00M , PARA VIDRO TEMPERADO FUMÊ 8MM EM ALUMINIO ANODIZAD O, INCLUINDO COMPONENTES PARA INSTALAÇÃO HASTE E FECHADURA - FORNECIMENTO E INSTALAÇÃO.
CÓDIGO SINAPI | MÃO DE OBRA | UN | COEF. | CUSTO UNIT. | CUSTO TOTAL
88316 | SERVENTE COM ENCARGOS COMPLEMENTARES | H | 8 | 14.37 | 114.96
88315 | SERRALHEIRO COM ENCARGOS COMPLEMENTARES | H | 8 | 17.68 | 141.44
TOTAL (A) |  |  |  |  | 256.4
CÓDIGO SINAPI | MATERIAL/SUB-CONTRATADO | UN | COEF. | CUSTO UNIT. | CUSTO TOTAL
10503 | VIDRO TEMPERADO VERDE E = 8 MM, SEM COLOCACAO | M2 | 1 | 303.16 | 303.16
COTAÇÃO | KIT DE COMPONENTES PARA ESQUADRIAS EM ALUMINIO - MAXIM AR (Braço de reverção, Freios Buchas, parafusos, roldanas, conj. chumbadores, cunhas de regulagem, batedores de roldanas, bate borracha e fechadura). | UN | 1 | 187.9 | 187.9
| PERFIL TIPO CANTONEIRA EM ALUMINIO (PINTADO OU ANODIZADO) PARA VIDRO 8MM | M | 4 | 3.77 | 15.08
TOTAL (C) |  |  |  |  | 506.14
CUSTO DIRETO TOTAL |  |  |  |  | 762.54
ITEM: PS - 025 |  | UN: UNIDADE
SER.CG: PORTA DE ABRIR 2 FOLHAS - 2,00 X 2,10M, COM MOLA HIDRÁULICA, PARA VIDRO TEMPERADO FUMÊ 10MM, INCLUINDO COMPONENTES PARA INSTALAÇÃO E FECHADURA - FORNECIMENTO E INSTALAÇÃO.
CÓDIGO SINAPI | MÃO DE OBRA | UN | COEF. | CUSTO UNIT. | CUSTO TOTAL
88315 | SERRALHEIRO COM ENCARGOS COMPLEMENTARES | H | 0.5 | 17.68 | 8.84
88316 | SERVENTE COM ENCARGOS COMPLEMENTARES | H | 1.5 | 14.37 | 21.56
TOTAL (A) |  |  |  |  | 30.4
CÓDIGO SINAPI | MATERIAL/SUB-CONTRATADO | UN | COEF. | CUSTO UNIT. | CUSTO TOTAL
COTAÇÃO | KIT DE COMPONENTES PARA PORTA DE ALUMINIO - ABRIR OU CORRER FIXO (Buchas, parafusos, roldanas, conj. chumbadores, cunhas de regulagem, batedores de roldanas, bate borracha e fechadura). | M | 1 | 147.35 | 147.35
11499 | MOLA HIDRAULICA DE PISO P/ VIDRO TEMPERADO 10MM | UN | 1 | 1081.85 | 1081.85
10502 | VIDRO TEMPERADO VERDE E = 10 MM, SEM COLOCACAO | M2 | 4.2 | 397.18 | 1668.16
TOTAL (C) |  |  |  |  | 2897.36
CUSTO DIRETO TOTAL |  |  |  |  | 2927.76
ITEM: PS - 027 |  | UN: M2
SER.CG: PELE DE VIDRO LAMINADO ESPELHADO 4+4 - FIXADOS COM FITA DUPLA FACE EM ESTRUTURA DE ALUMINIO ANODIZADO PRETO - FORNECIMENTO E INSTALAÇÃO.
CÓDIGO SINAPI | MÃO DE OBRA | UN | COEF. | CUSTO UNIT. | CUSTO TOTAL
88316 | SERVENTE COM ENCARGOS COMPLEMENTARES | H | 0.5 | 14.37 | 7.19
88315 | SERRALHEIRO COM ENCARGOS COMPLEMENTARES | H | 0.5 | 17.68 | 8.84
TOTAL (A) |  |  |  |  | 16.03
CÓDIGO SINAPI | MATERIAL/SUB-CONTRATADO | UN | COEF. | CUSTO UNIT. | CUSTO TOTAL
| PERFIL 5x10 EM ALUMINIO (PINTADO OU ANODIZADO) PARA VIDRO 8MM OU10MM. | M | 1 | 38.16 | 38.16
| PERFIL 5x5 EM ALUMINIO (PINTADO OU ANODIZADO) PARA VIDRO 8MM OU10MM. | M | 1 | 31.08 | 31.08
| VIDRO LAMINADO ESPELHADO 4/4 | M2 | 1 | 625 | 625
| FITA DUPLA FACE | M | 4 | 2.05 | 8.2
TOTAL (C) |  |  |  |  | 702.44
CUSTO DIRETO TOTAL |  |  |  |  | 718.47
ITEM: PS - 028 |  | UN: M2
SER.CG: COBERTURA TRAPEZOIDAL EM TELHA ALUZICNCO E=0,3MM, S/PINTURA, COM RECHEIRO DE POLIESTIRENO EXPANDIDO (EPS ALTURA =3CM) - FORNECIMENTO E INSTALAÇÃO.
CÓDIGO SINAPI | MÃO DE OBRA | UN | COEF. | CUSTO UNIT. | CUSTO TOTAL
88316 | SERVENTE COM ENCARGOS COMPLEMENTARES | H | 0.9 | 14.37 | 12.93
88315 | SERRALHEIRO COM ENCARGOS COMPLEMENTARES | H | 0.25 | 17.68 | 4.42
TOTAL (A) |  |  |  |  | 17.35
CÓDIGO SINAPI | MATERIAL/SUB-CONTRATADO | UN | COEF. | CUSTO UNIT. | CUSTO TOTAL
| COMPONENTES PARA FIXAÇÃO DE TELHA | KG | 0.25 | 0.8 | 0.2
| TELHA ALUZINCO TRAPEZOIDAL, DE ALUZINCO DE EXPESSURA 0,43MM COM ENCHIMENTO EM EPS=3CM. | M | 1.05 | 40 | 42
TOTAL (C) |  |  |  |  | 42.2
CUSTO DIRETO TOTAL |  |  |  |  | 59.55
ITEM: PS - 031 |  | UN: M2
SER.CG: APLICAÇÃO MANUAL DE PINTURA COM TINTA LÁTEX ACRÍLICA PREMIUM FOSCA EM PAREDES, DUAS DEMÃOS.
CÓDIGO SINAPI | MÃO DE OBRA | UN | COEF. | CUSTO UNIT. | CUSTO TOTAL
6111 | SERVENTE DE OBRAS | H | 0.069 | 9.51 | 0.66
4783 | PINTOR | H | 0.345 | 12.79 | 4.41
TOTAL (A) |  |  |  |  | 5.07
CÓDIGO SINAPI | MATERIAL/SUB-CONTRATADO | UN | COEF. | CUSTO UNIT. | CUSTO TOTAL
38403 | ENXADA ESTREITA *25 X 23* CM COM CABO | UN | 0.0002 | 28.71 | 0.01
2711 | CARRINHO DE MAO DE ACO CAPACIDADE 50 A 60 L, PNEU COM CAMARA | UN | 0.0002 | 115.9 | 0.02
12892 | LUVA RASPA DE COURO, CANO CURTO (PUNHO *7* CM) | PAR | 0.000952 | 10.35 | 0.01
12893 | BOTA DE SEGURANCA COM BIQUEIRA DE ACO E COLARINHO ACOLCHOADO | PAR | 0.000952 | 57.36 | 0.05
12894 | CAPA PARA CHUVA EM PVC COM FORRO DE POLIESTER, COM CAPUZ (AMARELA OU AZUL) | UN | 0.000952 | 15.53 | 0.01
12895 | CAPACETE DE SEGURANCA ABA FRONTAL COM SUSPENSAO DE POLIETILENO, SEM JUGULAR (CLASSE B) | UN | 0.000952 | 11.95 | 0.01
37370 | ALIMENTACAO - HORISTA (COLETADO CAIXA) | H | 0.069 | 2.2 | 0.15
37371 | TRANSPORTE-HORISTA (COLETADO CAIXA) | H | 0.069 | 0.71 | 0.05
37372 | EXAMES-HORISTA (COLETADO CAIXA) | H | 0.069 | 0.35 | 0.02
37373 | SEGURO-HORISTA (COLETADO CAIXA) | H | 0.069 | 0.07 | 0
7356 | TINTA ACRILICA PREMIUM, COR BRANCO FOSCO | L | 0.26 | 20.56 | 5.35
TOTAL (C) |  |  |  |  | 5.68
CUSTO DIRETO TOTAL |  |  |  |  | 10.75
ITEM: PS - 032 |  | UN: M2
SER.CG: APLICAÇÃO MANUAL DE PINTURA COM TINTA LÁTEX ACRÍLICA PREMIUM SEMI BRILHO EM PAREDES, DUAS DEMÃOS.
CÓDIGO SINAPI | MÃO DE OBRA | UN | COEF. | CUSTO UNIT. | CUSTO TOTAL
6111 | SERVENTE DE OBRAS | H | 0.069 | 9.51 | 0.66
4783 | PINTOR | H | 0.345 | 12.79 | 4.41
TOTAL (A) |  |  |  |  | 5.07
CÓDIGO SINAPI | MATERIAL/SUB-CONTRATADO | UN | COEF. | CUSTO UNIT. | CUSTO TOTAL
38403 | ENXADA ESTREITA *25 X 23* CM COM CABO | UN | 0.0002 | 28.71 | 0.01
2711 | CARRINHO DE MAO DE ACO CAPACIDADE 50 A 60 L, PNEU COM CAMARA | UN | 0.0002 | 115.9 | 0.02
12892 | LUVA RASPA DE COURO, CANO CURTO (PUNHO *7* CM) | PAR | 0.000952 | 10.35 | 0.01
12893 | BOTA DE SEGURANCA COM BIQUEIRA DE ACO E COLARINHO ACOLCHOADO | PAR | 0.000952 | 57.36 | 0.05
12894 | CAPA PARA CHUVA EM PVC COM FORRO DE POLIESTER, COM CAPUZ (AMARELA OU AZUL) | UN | 0.000952 | 15.53 | 0.01
12895 | CAPACETE DE SEGURANCA ABA FRONTAL COM SUSPENSAO DE POLIETILENO, SEM JUGULAR (CLASSE B) | UN | 0.000952 | 11.95 | 0.01
37370 | ALIMENTACAO - HORISTA (COLETADO CAIXA) | H | 0.069 | 2.2 | 0.15
37371 | TRANSPORTE-HORISTA (COLETADO CAIXA) | H | 0.069 | 0.71 | 0.05
37372 | EXAMES-HORISTA (COLETADO CAIXA) | H | 0.069 | 0.35 | 0.02
37373 | SEGURO-HORISTA (COLETADO CAIXA) | H | 0.069 | 0.07 | 0
| TINTA ACRILICA PREMIUM BRILHANTE | L | 0.26 | 26.83 | 6.98
TOTAL (C) |  |  |  |  | 7.31
CUSTO DIRETO TOTAL |  |  |  |  | 12.38
ITEM: PS - 033 |  | UN: M2
SER.CG: APLICAÇÃO MANUAL DE PINTURA COM TINTA LÁTEX ACRÍLICA FOSCA EM TETO, DUAS DEMÃOS.
CÓDIGO SINAPI | MÃO DE OBRA | UN | COEF. | CUSTO UNIT. | CUSTO TOTAL
6111 | SERVENTE DE OBRAS | H | 0.089 | 9.51 | 0.85
4783 | PINTOR | H | 0.244 | 12.79 | 3.12
TOTAL (A) |  |  |  |  | 3.97
CÓDIGO SINAPI | MATERIAL/SUB-CONTRATADO | UN | COEF. | CUSTO UNIT. | CUSTO TOTAL
38403 | ENXADA ESTREITA *25 X 23* CM COM CABO | UN | 0.000258 | 28.71 | 0.01
2711 | CARRINHO DE MAO DE ACO CAPACIDADE 50 A 60 L, PNEU COM CAMARA | UN | 0.000258 | 115.9 | 0.03
12892 | LUVA RASPA DE COURO, CANO CURTO (PUNHO *7* CM) | PAR | 0.001228 | 10.35 | 0.01
12893 | BOTA DE SEGURANCA COM BIQUEIRA DE ACO E COLARINHO ACOLCHOADO | PAR | 0.001228 | 57.36 | 0.07
12894 | CAPA PARA CHUVA EM PVC COM FORRO DE POLIESTER, COM CAPUZ (AMARELA OU AZUL) | UN | 0.001228 | 15.53 | 0.02
12895 | CAPACETE DE SEGURANCA ABA FRONTAL COM SUSPENSAO DE POLIETILENO, SEM JUGULAR (CLASSE B) | UN | 0.001228 | 11.95 | 0.01
37370 | ALIMENTACAO - HORISTA (COLETADO CAIXA) | H | 0.089 | 2.2 | 0.2
37371 | TRANSPORTE-HORISTA (COLETADO CAIXA) | H | 0.089 | 0.71 | 0.06
37372 | EXAMES-HORISTA (COLETADO CAIXA) | H | 0.089 | 0.35 | 0.03
37373 | SEGURO-HORISTA (COLETADO CAIXA) | H | 0.089 | 0.07 | 0.01
7356 | TINTA ACRILICA PREMIUM, COR BRANCO FOSCO | L | 0.33 | 20.56 | 6.78
TOTAL (C) |  |  |  |  | 7.23
CUSTO DIRETO TOTAL |  |  |  |  | 11.2
ITEM: PS - 034 |  | UN: M2
SER.CG: APLICAÇÃO MANUAL DE PINTURA COM TINTA LÁTEX ACRÍLICA SEMI BRILHO EM TETO, DUAS DEMÃOS.
CÓDIGO SINAPI | MÃO DE OBRA | UN | COEF. | CUSTO UNIT. | CUSTO TOTAL
6111 | SERVENTE DE OBRAS | H | 0.089 | 9.51 | 0.85
4783 | PINTOR | H | 0.244 | 12.79 | 3.12
TOTAL (A) |  |  |  |  | 3.97
CÓDIGO SINAPI | MATERIAL/SUB-CONTRATADO | UN | COEF. | CUSTO UNIT. | CUSTO TOTAL
38403 | ENXADA ESTREITA *25 X 23* CM COM CABO | UN | 0.000258 | 28.71 | 0.01
2711 | CARRINHO DE MAO DE ACO CAPACIDADE 50 A 60 L, PNEU COM CAMARA | UN | 0.000258 | 115.9 | 0.03
12892 | LUVA RASPA DE COURO, CANO CURTO (PUNHO *7* CM) | PAR | 0.001228 | 10.35 | 0.01
12893 | BOTA DE SEGURANCA COM BIQUEIRA DE ACO E COLARINHO ACOLCHOADO | PAR | 0.001228 | 57.36 | 0.07
12894 | CAPA PARA CHUVA EM PVC COM FORRO DE POLIESTER, COM CAPUZ (AMARELA OU AZUL) | UN | 0.001228 | 15.53 | 0.02
12895 | CAPACETE DE SEGURANCA ABA FRONTAL COM SUSPENSAO DE POLIETILENO, SEM JUGULAR (CLASSE B) | UN | 0.001228 | 11.95 | 0.01
37370 | ALIMENTACAO - HORISTA (COLETADO CAIXA) | H | 0.089 | 2.2 | 0.2
37371 | TRANSPORTE-HORISTA (COLETADO CAIXA) | H | 0.089 | 0.71 | 0.06
37372 | EXAMES-HORISTA (COLETADO CAIXA) | H | 0.089 | 0.35 | 0.03
37373 | SEGURO-HORISTA (COLETADO CAIXA) | H | 0.089 | 0.07 | 0.01
| TINTA ACRILICA PREMIUM BRILHANTE | L | 0.33 | 26.83 | 8.85
TOTAL (C) |  |  |  |  | 9.3
CUSTO DIRETO TOTAL |  |  |  |  | 13.27
ITEM: PS - 035 |  | UN: M2
SER.CG: PAINÉIS EM ACM - FORNECIMENTO E INSTALAÇÃO
CÓDIGO SINAPI | MÃO DE OBRA | UN | COEF. | CUSTO UNIT. | CUSTO TOTAL
88316 | SERVENTE COM ENCARGOS COMPLEMENTARES | H | 0.9 | 14.37 | 12.93
88315 | SERRALHEIRO COM ENCARGOS COMPLEMENTARES | H | 0.25 | 17.68 | 4.42
TOTAL (A) |  |  |  |  | 17.35
CÓDIGO SINAPI | MATERIAL/SUB-CONTRATADO | UN | COEF. | CUSTO UNIT. | CUSTO TOTAL
| COMPONENTES PARA FIXAÇÃO | KG | 0.25 | 1.2 | 0.3
| CHAPA DE ALUMINIO COMPOSTO - ACM | M2 | 1.05 | 388 | 407.4
TOTAL (C) |  |  |  |  | 407.7
CUSTO DIRETO TOTAL |  |  |  |  | 425.05
ITEM: PS - 036 |  | UN: M2
SER.CG: REVESTIMENTO COM ARGAMASSA DE CIMENTO E BARITA(GROSSA E FINA ),TRACO 1:1:1, PARA PAREDES DE SALAS RADIOLOGICAS (APARELHOSDE 125 A 150KV),COM ESPESSURA DE 2,5CM,EXCLUSIVE CHAPISCO (M2)
CÓDIGO SINAPI | MÃO DE OBRA | UN | COEF. | CUSTO UNIT. | CUSTO TOTAL
4750 | PEDREIRO | H | 1.5 | 12.79 | 19.19
6111 | SERVENTE DE OBRAS | H | 1.5 | 9.51 | 14.27
TOTAL (A) |  |  |  |  | 33.46
CÓDIGO SINAPI | MATERIAL/SUB-CONTRATADO | UN | COEF. | CUSTO UNIT. | CUSTO TOTAL
| BARITA PARA ISOLAMENTO DE SALA RADIOLÓGICA | KG | 68 | 0.86 | 58.48
10511 | CIMENTO PORTLAND CPII-32, SACO DE 50KG | KG | 23 | 24.95 | 573.85
1106 | CAL HIDRATADA CH-I PARA ARGAMASSAS | KG | 34 | 0.6 | 20.4
TOTAL (C) |  |  |  |  | 652.73
CUSTO DIRETO TOTAL |  |  |  |  | 686.19
ITEM: PS - 037 |  | UN: M3
COMPACTACAO MECANICA A 100% DO PROCTOR NORMAL - PAVIMENTACAO URBANA
CÓDIGO SINAPI | MÃO DE OBRA | UN | COEF. | CUSTO UNIT. | CUSTO TOTAL
4093 | MOTORISTA DE CAMINHAO | H | 0.017452 | 10.16 | 0.18
4239 | OPERADOR DE MOTONIVELADORA | H | 0.008745 | 14.08 | 0.12
4238 | OPERADOR DE ROLO COMPACTADOR | H | 0.008745 | 9.42 | 0.08
4237 | OPERADOR DE TRATOR - EXCLUSIVE AGROPECUARIA | H | 0.008764 | 9.49 | 0.08
TOTAL (A) |  |  |  |  | 0.3
CÓDIGO SINAPI | EQUIPAMENTO | UN | COEF. | CUSTO UNIT. | CUSTO TOTAL
37747 | CAMINHAO TRUCADO, PESO BRUTO TOTAL 23000 KG, CARGA UTIL MAXIMA 15935 KG, DISTANCIA ENTRE EIXOS 4,80 M, POTENCIA 230 CV (INCLUI CABINE E CHASSI, NAO INCLUI CARROCERIA) | UN | 2e-06 | 316587.99 | 0.63
43488 | EPI - FAMILIA OPERADOR ESCAVADEIRA - HORISTA (ENCARGOS COMPLEMENTARES - COLETADO CAIXA) | H | 0.043478 | 0.66 | 0.03
43491 | EPI - FAMILIA SERVENTE - HORISTA (ENCARGOS COMPLEMENTARES - COLETADO CAIXA) | H | 0.026087 | 1.02 | 0.03
43464 | FERRAMENTAS - FAMILIA OPERADOR ESCAVADEIRA - HORISTA (ENCARGOS COMPLEMENTARES - COLETADO CAIXA) | H | 0.043478 | 0.01 | 0
43467 | FERRAMENTAS - FAMILIA SERVENTE - HORISTA (ENCARGOS COMPLEMENTARES - COLETADO CAIXA) | H | 0.026087 | 0.38 | 0.01
36529 | GRADE DE DISCOS COM CONTROLE REMOTO, REBOCAVEL, COM 24 DISCOS 24" X 6 MM, COM PNEUS PARA TRANSPORTE | UN | 1e-06 | 33709.34 | 0.03
4090 | MOTONIVELADORA POTENCIA BASICA LIQUIDA (PRIMEIRA MARCHA) 125 HP , PESO BRUTO 13843 KG, LARGURA DA LAMINA DE 3,7 M | UN | 1e-06 | 538000 | 0.54
TOTAL (B) |  |  |  |  | 0.66
CÓDIGO SINAPI | MATERIAL/SUB-CONTRATADO | UN | COEF. | CUSTO UNIT. | CUSTO TOTAL
4221 | OLEO DIESEL COMBUSTIVEL COMUM | L | 0.52695 | 3.87 | 2.04
37370 | ALIMENTACAO - HORISTA (COLETADO CAIXA) | H | 0.069565 | 2.2 | 0.15
37372 | EXAMES - HORISTA (COLETADO CAIXA) | H | 0.069565 | 0.35 | 0.02
TOTAL (C) |  |  |  |  | 2.04
CUSTO DIRETO TOTAL |  |  |  |  | 3
ITEM: PS - 038 |  |  | UN: M3
CONCRETAGEM DE SAPATAS, FCK 25 MPA, COM USO DE BOMBA  LANÇAMENTO, ADENSAMENTO E ACABAMENTO.
CÓDIGO SINAPI | MÃO DE OBRA | UN | COEF. | CUSTO UNIT. | CUSTO TOTAL
88316 | SERVENTE COM ENCARGOS COMPLEMENTARES | H | 0.74 | 14.37 | 10.63
88309 | PEDREIRO COM ENCARGOS COMPLEMENTARES | H | 0.493 | 17.76 | 8.76
TOTAL (A) |  |  |  |  | 19.39
CÓDIGO SINAPI | EQUIPAMENTO | UN | COEF. | CUSTO UNIT. | CUSTO TOTAL
90586 | VIBRADOR DE IMERSÃO, DIÂMETRO DE PONTEIRA 45MM, MOTOR ELÉTRICO TRIFÁSICO POTÊNCIA DE 2 CV - CHP DIURNO. AF_06/2015 | CHP | 0.12 | 1.59 | 0.19
90587 | VIBRADOR DE IMERSÃO, DIÂMETRO DE PONTEIRA 45MM, MOTOR ELÉTRICO TRIFÁSICO POTÊNCIA DE 2 CV - CHI DIURNO. AF_06/2015 | CHP | 0.126 | 0.34 | 0.04
TOTAL (B) |  |  |  |  | 0.23
CÓDIGO SINAPI | MATERIAL/SUB-CONTRATADO | UN | COEF. | CUSTO UNIT. | CUSTO TOTAL
1527 | CONCRETO USINADO BOMBEAVEL, CLASSE DE RESISTENCIA C25, COM BRITA 0 E 1, SLUMP = 100 +/- 20 MM, INCLUI SERVICO DE BOMBEAMENTO (NBR 8953) | M3 | 1.15 | 422.05 | 485.36
TOTAL (C) |  |  |  |  | 485.36
CUSTO DIRETO TOTAL |  |  |  |  | 504.98
ITEM: PS - 039 |  | UN: M3
CONCRETAGEM DE VIGAS E LAJES, FCK=25 MPA, PARA LAJES PREMOLDADAS COM USO DE BOMBA EM EDIFICAÇÃO COM ÁREA MÉDIA DE LAJES MENOR OU IGUAL A 20 M² - LANÇAMENTO, ADENSAMENTO E ACABAMENTO.
CÓDIGO SINAPI | MÃO DE OBRA | UN | COEF. | CUSTO UNIT. | CUSTO TOTAL
88262 | CARPINTEIRO DE FORMAS COM ENCARGOS COMPLEMENTARES | H | 0.09 | 17.64 | 1.59
88316 | SERVENTE COM ENCARGOS COMPLEMENTARES | H | 0.64 | 14.37 | 9.2
88309 | PEDREIRO COM ENCARGOS COMPLEMENTARES | H | 0.57 | 17.76 | 10.12
TOTAL (A) |  |  |  |  | 20.91
CÓDIGO SINAPI | EQUIPAMENTO | UN | COEF. | CUSTO UNIT. | CUSTO TOTAL
90586 | VIBRADOR DE IMERSÃO, DIÂMETRO DE PONTEIRA 45MM, MOTOR ELÉTRICO TRIFÁSICO POTÊNCIA DE 2 CV - CHP DIURNO. AF_06/2015 | CHP | 0.06 | 1.59 | 0.1
90587 | VIBRADOR DE IMERSÃO, DIÂMETRO DE PONTEIRA 45MM, MOTOR ELÉTRICO TRIFÁSICO POTÊNCIA DE 2 CV - CHI DIURNO. AF_06/2015 | CHP | 0.13 | 0.34 | 0.04
TOTAL (B) |  |  |  |  | 0.14
CÓDIGO SINAPI | MATERIAL/SUB-CONTRATADO | UN | COEF. | CUSTO UNIT. | CUSTO TOTAL
1527 | CONCRETO USINADO BOMBEAVEL, CLASSE DE RESISTENCIA C25, COM BRITA 0 E 1, SLUMP = 100 +/- 20 MM, INCLUI SERVICO DE BOMBEAMENTO (NBR 8953) | M3 | 1.1 | 422.05 | 464.26
TOTAL (C) |  |  |  |  | 464.26
CUSTO DIRETO TOTAL |  |  |  |  | 485.31
ITEM: PS - 040 |  | UN: M2
LAJE PISO - PRE-MOLD H=12CM P/ 500KG/M2 / INCL VIGOTAS TG8, LAJOTAS, CAPA - 4CM DE CONCRETO 25MPA E ESCORAMENTO.
CÓDIGO SINAPI | MÃO DE OBRA | UN | COEF. | CUSTO UNIT. | CUSTO TOTAL
88239 | AJUDANTE DE CARPINTEIRO COM ENCARGOS COMPLEMENTARES | H | 0.16 | 14.91 | 2.39
88262 | CARPINTEIRO DE FORMAS COM ENCARGOS COMPLEMENTARES | H | 0.16 | 17.64 | 2.82
88309 | PEDREIRO COM ENCARGOS COMPLEMENTARES | H | 0.4 | 17.76 | 7.1
88316 | SERVENTE COM ENCARGOS COMPLEMENTARES | H | 0.44 | 14.37 | 6.32
TOTAL (A) |  |  |  |  | 18.63
CÓDIGO SINAPI | MATERIAL/SUB-CONTRATADO | UN | COEF. | CUSTO UNIT. | CUSTO TOTAL
43059 | ACO CA-60, 4,2 MM, OU 5,0 MM, OU 6,0 MM, OU 7,0 MM, VERGALHAO | KG | 0.47 | 4.79 | 2.25
3737 | LAJE PRE-MOLDADA CONVENCIONAL (LAJOTAS + VIGOTAS) PARA PISO, UNIDIRECIONAL, SOBRECARGA DE 350 KG/M2, VAO ATE 4,50 M (SEM COLOCACAO) | M2 | 1 | 57.94 | 57.94
4491 | PONTALETE DE MADEIRA NAO APARELHADA *7,5 X 7,5* CM (3 X 3 ") PINUS, MISTA OU EQUIVALENTE DA REGIAO | M | 0.29 | 5.58 | 1.62
5061 | PREGO DE ACO POLIDO COM CABECA 18 X 27 (2 1/2 X 10) | KG | 0.03 | 10.99 | 0.33
6189 | TABUA DE MADEIRA NAO APARELHADA *2,5 X 30* CM, CEDRINHO OU EQUIVALENTE DA REGIAO | M | 0.17 | 8.76 | 1.49
1527 | CONCRETO USINADO BOMBEAVEL, CLASSE DE RESISTENCIA C25, COM BRITA 0 E 1, SLUMP = 100 +/- 20 MM, INCLUI SERVICO DE BOMBEAMENTO (NBR 8953) | M3 | 0.04 | 422.05 | 16.88
TOTAL (C) |  |  |  |  | 80.51
CUSTO DIRETO TOTAL |  |  |  |  | 99.14
ITEM: PS - 041 |  | UN: M2
TELHAMENTO COM TELHA ONDULADA DE FIBROCIMENTO E = 6 MM, COM RECOBRIMENTO LATERAL DE 1/4 DE ONDA PARA TELHADO COM INCLINAÇÃO MAIOR QUE 10°, COM ATÉ 2 ÁGUAS, INCLUSO IÇAMENTO. AF_07/2019
CÓDIGO SINAPI | MÃO DE OBRA | UN | COEF. | CUSTO UNIT. | CUSTO TOTAL
12869 | TELHADOR | H | 0.11591 | 13.95 | 1.62
4253 | OPERADOR DE GUINCHO | H | 0.012035 | 8.89 | 0.11
6111 | SERVENTE DE OBRAS | H | 0.15219 | 9.51 | 1.45
TOTAL (A) |  |  |  |  | 3.18
CÓDIGO SINAPI | EQUIPAMENTO | UN | COEF. | CUSTO UNIT. | CUSTO TOTAL
43467 | FERRAMENTAS - FAMILIA SERVENTE - HORISTA (ENCARGOS COMPLEMENTARES - COLETADO CAIXA) | H | 0.15 | 0.38 | 0.06
43491 | EPI - FAMILIA SERVENTE - HORISTA (ENCARGOS COMPLEMENTARES - COLETADO CAIXA) | H | 0.15 | 1.02 | 0.15
43483 | EPI - FAMILIA CARPINTEIRO DE FORMAS - HORISTA (ENCARGOS COMPLEMENTARES - COLETADO CAIXA) | H | 0.115 | 1.08 | 0.12
43459 | FERRAMENTAS - FAMILIA CARPINTEIRO DE FORMAS - HORISTA (ENCARGOS COMPLEMENTARES - COLETADO CAIXA) | H | 0.115 | 0.34 | 0.04
43488 | EPI - FAMILIA OPERADOR ESCAVADEIRA - HORISTA (ENCARGOS COMPLEMENTARES - COLETADO CAIXA) | H | 0.0119 | 0.66 | 0.01
36487 | GUINCHO ELETRICO DE COLUNA, CAPACIDADE 400 KG, COM MOTO FREIO, MOTOR TRIFASICO DE 1,25 CV | UN | 1e-06 | 4171.4 | 0
43464 | FERRAMENTAS - FAMILIA OPERADOR ESCAVADEIRA - HORISTA (ENCARGOS COMPLEMENTARES - COLETADO CAIXA) | H | 0.0119 | 0.01 | 0
TOTAL (B) |  |  |  |  | 0.38
CÓDIGO SINAPI | MATERIAL/SUB-CONTRATADO | UN | COEF. | CUSTO UNIT. | CUSTO TOTAL
2705 | ENERGIA ELETRICA ATE 2000 KWH INDUSTRIAL, SEM DEMANDA | KW/H | 0,0039 | 1 | 0
1607 | CONJUNTO ARRUELAS DE VEDACAO 5/16" PARA TELHA FIBROCIMENTO (UMA ARRUELA METALICA E UMA ARRUELA PVC - CONICAS) | CJ | 1.27 | 0.15 | 0.19
37370 | ALIMENTACAO - HORISTA (COLETADO CAIXA) | H | 0.2769 | 2.2 | 0.61
4302 | PARAFUSO ZINCADO ROSCA SOBERBA, CABECA SEXTAVADA, 5/16 " X 250 MM, PARA FIXACAO DE TELHA EM MADEIRA | UN | 1.27 | 2.31 | 2.93
7194 | TELHA DE FIBROCIMENTO ONDULADA E = 6 MM, DE 2,44 X 1,10 M (SEM AMIANTO) | M2 | 1.0625 | 20.57 | 21.86
37372 | EXAMES - HORISTA (COLETADO CAIXA) | H | 0.2769 | 0.35 | 0.1
TOTAL (C) |  |  |  |  | 25.69
CUSTO DIRETO TOTAL |  |  |  |  | 29.25
ITEM: PS - 042 |  | UN: M3
REATERRO DE VALA/CAVA COMPACTADA A MACO EM CAMADAS DE 20CM ( EM BECOS DE ATÉ 2,50M DE LARGURA EM FAVELAS)
CÓDIGO SINAPI | MÃO DE OBRA | UN | COEF. | CUSTO UNIT. | CUSTO TOTAL
6111 | SERVENTE DE OBRAS | H | 3 | 9.51 | 28.53
TOTAL (A) |  |  |  |  | 28.53
CÓDIGO SINAPI | EQUIPAMENTO | UN | COEF. | CUSTO UNIT. | CUSTO TOTAL
12892 | LUVA RASPA DE COURO, CANO CURTO (PUNHO *7* CM) | PAR | 0.036812 | 10.75 | 0.4
2711 | CARRINHO DE MAO DE ACO CAPACIDADE 50 A 60 L, PNEU COM CAMARA | UN | 0.0087 | 115.9 | 1.01
TOTAL (B) |  |  |  |  | 1.41
CÓDIGO SINAPI | MATERIAL/SUB-CONTRATADO | UN | COEF. | CUSTO UNIT. | CUSTO TOTAL
37371 | TRANSPORTE - HORISTA (COLETADO CAIXA) | H | 3 | 0.71 | 2.13
37373 | SEGURO - HORISTA (COLETADO CAIXA) | H | 3 | 0.07 | 0.21
10 | BALDE PLASTICO CAPACIDADE *10* L | UN | 0.0087 | 10.05 | 0.09
2709 | ENXADA ESTREITA DE *240 X 230* MM, SEM CABO | UN | 0.087 | 386.39 | 33.62
37372 | EXAMES - HORISTA (COLETADO CAIXA) | H | 3 | 0.35 | 1.05
12895 | CAPACETE DE SEGURANCA ABA FRONTAL COM SUSPENSAO DE POLIETILENO, SEM JUGULAR (CLASSE B) | UN | 0.036812 | 11.95 | 0.44
12894 | CAPA PARA CHUVA EM PVC COM FORRO DE POLIESTER, COM CAPUZ (AMARELA OU AZUL) | UN | 0.036812 | 15.53 | 0.57
12893 | BOTA DE SEGURANCA COM BIQUEIRA DE ACO E COLARINHO ACOLCHOADO | PAR | 0.036812 | 57.36 | 2.11
37370 | ALIMENTACAO - HORISTA (COLETADO CAIXA) | H | 3 | 2.2 | 6.6
TOTAL (C) |  |  |  |  | 46.82
CUSTO DIRETO TOTAL |  |  |  |  | 76.76
ITEM: PS - 043 |  | UN: M2
APILOAMENTO COM MACO DE 30KG
CÓDIGO SINAPI | MÃO DE OBRA | UN | COEF. | CUSTO UNIT. | CUSTO TOTAL
6111 | SERVENTE DE OBRAS | H | 1.5 | 9.51 | 14.27
TOTAL (A) |  |  |  |  | 14.27
CÓDIGO SINAPI | EQUIPAMENTO | UN | COEF. | CUSTO UNIT. | CUSTO TOTAL
12892 | LUVA RASPA DE COURO, CANO CURTO (PUNHO *7* CM) | PAR | 0.018406 | 10.75 | 0.2
2711 | CARRINHO DE MAO DE ACO CAPACIDADE 50 A 60 L, PNEU COM CAMARA | UN | 0.00435 | 115.9 | 0.5
TOTAL (B) |  |  |  |  | 0.7
CÓDIGO SINAPI | MATERIAL/SUB-CONTRATADO | UN | COEF. | CUSTO UNIT. | CUSTO TOTAL
37371 | TRANSPORTE - HORISTA (COLETADO CAIXA) | H | 1.5 | 0.71 | 1.07
37373 | SEGURO - HORISTA (COLETADO CAIXA) | H | 1.5 | 0.07 | 0.11
10 | BALDE PLASTICO CAPACIDADE *10* L | UN | 0.00435 | 10.05 | 0.04
2709 | ENXADA ESTREITA DE *240 X 230* MM, SEM CABO | UN | 0.00435 | 386.39 | 1.68
37372 | EXAMES - HORISTA (COLETADO CAIXA) | H | 1.5 | 0.35 | 0.53
12895 | CAPACETE DE SEGURANCA ABA FRONTAL COM SUSPENSAO DE POLIETILENO, SEM JUGULAR (CLASSE B) | UN | 0.018406 | 11.95 | 0.22
12894 | CAPA PARA CHUVA EM PVC COM FORRO DE POLIESTER, COM CAPUZ (AMARELA OU AZUL) | UN | 0.018406 | 15.53 | 0.29
12893 | BOTA DE SEGURANCA COM BIQUEIRA DE ACO E COLARINHO ACOLCHOADO | PAR | 0.018406 | 57.36 | 1.06
37370 | ALIMENTACAO - HORISTA (COLETADO CAIXA) | H | 1.5 | 2.2 | 3.3
TOTAL (C) |  |  |  |  | 8.3
CUSTO DIRETO TOTAL |  |  |  |  | 23.27
ITEM: PS - 043 |  | UN: M2
ESTRUTURA EM MADEIRA APARELHADA, PARA TELHA ONDULADA DE FIBROCIMENTO, ALUMINIO OU PLASTICA, APOIADA EM LAJE OU PAREDE
CÓDIGO SINAPI | MÃO DE OBRA | UN | COEF. | CUSTO UNIT. | CUSTO TOTAL
1213 | CARPINTEIRO DE FORMAS | H | 0.55 |  | 0
6117 | CARPINTEIRO AUXILIAR | H | 0.6 |  | 0
TOTAL (A) |  |  |  |  | 0
CÓDIGO SINAPI | EQUIPAMENTO | UN | COEF. | CUSTO UNIT. | CUSTO TOTAL
12892 | LUVA RASPA DE COURO, CANO CURTO (PUNHO *7* CM) | PAR | 0.014111 | 10.75 | 0.15
2711 | CARRINHO DE MAO DE ACO CAPACIDADE 50 A 60 L, PNEU COM CAMARA | UN | 0.003335 | 115.9 | 0.39
TOTAL (B) |  |  |  |  | 0.54
CÓDIGO SINAPI | MATERIAL/SUB-CONTRATADO | UN | COEF. | CUSTO UNIT. | CUSTO TOTAL
37371 | TRANSPORTE - HORISTA (COLETADO CAIXA) | H | 1.15 | 0.71 | 0.82
2709 | ENXADA ESTREITA DE *240 X 230* MM, SEM CABO | UN | 0.003335 | 386.39 | 1.29
10 | BALDE PLASTICO CAPACIDADE *10* L | UN | 0.003335 | 10.05 | 0.03
37373 | SEGURO - HORISTA (COLETADO CAIXA) | H | 1.15 | 0.07 | 0.08
4006 | MADEIRA SERRADA NAO APARELHADA DE PINUS, MISTA OU EQUIVALENTE DA REGIAO | M3 | 0.0095 | 1682.44 | 15.98
5061 | PREGO DE ACO POLIDO COM CABECA 18 X 27 (2 1/2 X 10) | UN | 0.065 | 10.99 | 0.71
37372 | EXAMES - HORISTA (COLETADO CAIXA) | H | 1.15 | 0.35 | 0.4
12895 | CAPACETE DE SEGURANCA ABA FRONTAL COM SUSPENSAO DE POLIETILENO, SEM JUGULAR (CLASSE B) | UN | 0.014111 | 11.95 | 0.17
12894 | CAPA PARA CHUVA EM PVC COM FORRO DE POLIESTER, COM CAPUZ (AMARELA OU AZUL) | UN | 0.014111 | 15.53 | 0.22
12893 | BOTA DE SEGURANCA COM BIQUEIRA DE ACO E COLARINHO ACOLCHOADO | PAR | 0.014111 | 57.36 | 0.81
37370 | ALIMENTACAO - HORISTA (COLETADO CAIXA) | H | 1.15 | 2.2 | 2.53
TOTAL (C) |  |  |  |  | 23.04
CUSTO DIRETO TOTAL |  |  |  |  | 23.58

## Cronograma Fisíco-Financeiro
Calçada Flor do Cerrado
Proprietário: Prefeitura Municipal de Sorriso |  | Valor estimado final: | 0
Obra: | Calçada Flor do Cerrado | Data: | 2022-02-17
Local: | Sorriso/MT | BDI: | 26.37%
Responsável Técnico: Denise Santos Serpa- CREA 1017369844 |  | Referência: | SINAPI - DEZEMBRO 2021 - DESONERADO
Custo/m²: | 0
Arredondamentos: Opções → Avançado → Fórmulas → "Definir Precisão Conforme Exibido"
ITEM | DESCRIÇÃO | VALOR (R$) BDI INCLUSO | % | 30 |  |  | 60 |  |  | 90 |  |  | 120
|  |  |  | R$ | % | % ACUM. | R$ | % | % ACUM. | R$ | % | % ACUM. | R$ | % | % ACUM.
1.0 | SERVIÇOS PRELIMINARES | 0 | #DIV/0! | 0 | 80% | 80% | 0 | 20% | 100% | 0 | 0% | 100% | 0 | 0% | 100%
2.0 | CALÇAMENTO | 0 | #DIV/0! | 0 | 25% | 25% | 0 | 25% | 50% | 0 | 25% | 75% | 0 | 25% | 100%
3.0 | PAISAGISMO | 0 | #DIV/0! | 0 | 0% | 0% | 0 | 40% | 40% | 0 | 30% | 70% | 0 | 30% | 100%
4.0 | LIMPEZA FINAL DA OBRA | 0 | #DIV/0! | 0 | 0% | 0% | 0 | 0% | 0% | 0 | 0% | 0% | 0 | 100% | 100%
FATURAMENTO SIMPLES |  | 0 | #DIV/0! | 0 |  | #DIV/0! | 0 |  | #DIV/0! | 0 |  | #DIV/0! | 0 |  | #DIV/0!
FATURAMENTO ACUMULADO |  |  |  | 0 |  | #DIV/0! | 0 |  | #DIV/0! | 0 |  | #DIV/0! | 0 |  | #DIV/0!